## LP新算法铝耗对比
合金计算.xlsx - LP新算法 + 实际铝耗 对比
源文件 | 合金计算.xlsx!1.合金成本 A5:AU327；副本4.铝耗分析(1).xlsx!铝耗 F列炼钢牌号 / AF列实际铝铝耗 | [6 empty] | 用户口径中写 AP；本文件实际表头在 AF1，AP列为空/未使用。
LP口径 | 当前 app.core + process_rules + target_bounds_from_single_value | [6 empty] | 铝块 manual_aluminum，不参与LP自动优化；新方案用匹配实耗计入总耗和成本。
行数 | 323 | [6 empty] | LP可行 323；不可行 0；铝耗缺失 0。
成本累计 | 67046.331 | [6 empty] | 原Excel 68879.610273；新-旧 -1833.279304 元/t累计。
消耗累计 | 5360.6184 | [6 empty] | 原Excel 5448.277225；新-旧 -87.658855 kg/t累计。
特殊修正 | 1 | [6 empty] | 现场确认回收率修正，例如 26MNB5 的 Si=0 按 0.8。
生成时间 | 2026-06-13 22:06:18 | [6 empty] | 本表由 tools/recalculate_lp_actual_aluminum.py 生成。
基本信息/目标/旧结果/铝耗/新LP/差异/原因/逐合金明细
Excel行号 | 序号 | 适用牌号 | 分类序号 | 最小厚度mm | 最大厚度mm | 炼钢牌号 | 钢种类型 | 液相线温度℃ | C目标 | Si目标 | Mn目标 | P目标 | S目标 | V目标 | Nb目标 | Ti目标 | Als目标 | Alt目标 | Cr目标 | Ni目标 | Cu目标 | Mo目标 | B目标 | Sb目标 | 终点C | 终点Mn | LP状态 | Excel合金消耗kg/t | 新算法合金消耗kg/t | 新-Excel消耗kg/t | Excel合金成本元/t | 新算法合金成本元/t | 新-Excel成本元/t | Excel铝块kg/t | 实际铝耗kg/t | 实际-Excel铝耗kg/t | 铝耗来源 | 铝耗匹配方式 | 铝耗警告 | LP自动合金消耗kg/t(不含铝) | LP自动成本元/t(不含铝) | LP目标约束 | 新方案成分校核 | 原因 | 诊断 | Excel_硅锰kg/t | 新算法_硅锰kg/t | 差异_硅锰kg/t | Excel_高碳锰铁kg/t | 新算法_高碳锰铁kg/t | 差异_高碳锰铁kg/t | Excel_中碳锰铁kg/t | 新算法_中碳锰铁kg/t | 差异_中碳锰铁kg/t | Excel_低碳锰铁kg/t | 新算法_低碳锰铁kg/t | 差异_低碳锰铁kg/t | Excel_金属锰kg/t | 新算法_金属锰kg/t | 差异_金属锰kg/t | Excel_硅铁合金kg/t | 新算法_硅铁合金kg/t | 差异_硅铁合金kg/t | Excel_铝块kg/t | 新算法_铝块kg/t | 差异_铝块kg/t | Excel_钒铁kg/t | 新算法_钒铁kg/t | 差异_钒铁kg/t | Excel_铌铁kg/t | 新算法_铌铁kg/t | 差异_铌铁kg/t | Excel_钛铁kg/t | 新算法_钛铁kg/t | 差异_钛铁kg/t | Excel_高碳铬铁kg/t | 新算法_高碳铬铁kg/t | 差异_高碳铬铁kg/t | Excel_低碳铬铁kg/t | 新算法_低碳铬铁kg/t | 差异_低碳铬铁kg/t | Excel_镍板kg/t | 新算法_镍板kg/t | 差异_镍板kg/t | Excel_铜板kg/t | 新算法_铜板kg/t | 差异_铜板kg/t | Excel_钼铁kg/t | 新算法_钼铁kg/t | 差异_钼铁kg/t | Excel_硼铁kg/t | 新算法_硼铁kg/t | 差异_硼铁kg/t | Excel_锑锭kg/t | 新算法_锑锭kg/t | 差异_锑锭kg/t | Excel_磷铁kg/t | 新算法_磷铁kg/t | 差异_磷铁kg/t | Excel_硫铁kg/t | 新算法_硫铁kg/t | 差异_硫铁kg/t
5 | 1 | Q195 | 01 | 1.5 | 12 | Q195-1 | A 碳素钢-碳素结构钢-A20 Q195 | 1527 | 0.07 | 0.15 | 0.25 | 0.02 | 0.015 |  |  | 0.01 | 0.01 | [7 empty] | 0.041667 | 0.103 | ok | 5.7291 | 6.2433 | 0.51423 | 48.204 | 63.4455 | 15.2415 | 0.67 | 1.45 | 0.78 | 铝耗!AF4 | 同位置F列匹配 |  | 4.7933 | 31.0566 | C<=0.065; Si[0.15,0.17]; Mn[0.25,0.27]; P<=0.02; S<=0.015; Ti[0.015,0.02] | C=0.0452031(OK); Si=0.15(OK); Mn=0.25(OK); P=0(OK); S=0(OK); Ti=0.015(OK) | 铝块按实耗替换：原Excel AH=0.670kg/t，铝耗!AF4=1.450kg/t，差+0.780kg/t；C上限按目标0.070-0.005=0.065；主要投料变化：硅锰:0.000->2.284(+2.284)；高碳锰铁:2.011->0.000(-2.011)；铝块:0.670->1.450(+0.780)；硅铁合金:2.769->2.209(-0.560)；钛铁:0.279->0.299(+0.020)；成本上升：新-旧=+15.241元/t |  | 0 | 2.2845 | 2.2845 | 2.0107 | 0 | -2.0107 | 0 | 0 | 0 | 0 | 0 | 0 | 0 | 0 | 0 | 2.7689 | 2.2094 | -0.5595 | 0.67 | 1.45 | 0.78 | 0 | 0 | 0 | 0 | 0 | 0 | 0.27941 | 0.29936 | 0.019958 | 0 | 0 | 0 | 0 | 0 | 0 | 0 | 0 | 0 | 0 | 0 | 0 | 0 | 0 | 0 | 0 | 0 | 0 | 0 | 0 | 0 | 0 | 0 | 0 | 0 | 0 | 0
6 | 2 | Q195 | 02 | 12.01 | 28 | Q195-2 | A 碳素钢-碳素结构钢-A20 Q195 | 1527 | 0.07 | 0.15 | 0.32 | 0.02 | 0.015 |  |  |  | 0.01 | [7 empty] | 0.041667 | 0.103 | ok | 6.4071 | 6.7654 | 0.35821 | 47.2658 | 60.7593 | 13.4935 | 0.67 | 1.45 | 0.78 | 铝耗!AF5 | 同位置F列匹配 |  | 5.3154 | 28.3704 | C<=0.065; Si[0.15,0.17]; Mn[0.32,0.34]; P<=0.02; S<=0.015 | C=0.0468871(OK); Si=0.15(OK); Mn=0.32(OK); P=0(OK); S=0(OK) | 铝块按实耗替换：原Excel AH=0.670kg/t，铝耗!AF5=1.450kg/t，差+0.780kg/t；C上限按目标0.070-0.005=0.065；主要投料变化：硅锰:0.000->3.372(+3.372)；高碳锰铁:2.968->0.000(-2.968)；硅铁合金:2.769->1.943(-0.826)；铝块:0.670->1.450(+0.780)；成本上升：新-旧=+13.494元/t |  | 0 | 3.3724 | 3.3724 | 2.9682 | 0 | -2.9682 | 0 | 0 | 0 | 0 | 0 | 0 | 0 | 0 | 0 | 2.7689 | 1.943 | -0.82593 | 0.67 | 1.45 | 0.78 | 0 | 0 | 0 | 0 | 0 | 0 | 0 | 0 | 0 | 0 | 0 | 0 | 0 | 0 | 0 | 0 | 0 | 0 | 0 | 0 | 0 | 0 | 0 | 0 | 0 | 0 | 0 | 0 | 0 | 0 | 0 | 0 | 0 | 0 | 0 | 0
7 | 3 | Q235B | 01 | 1.45 | 12 | Q235B-1 | A 碳素钢-碳素结构钢-A01 Q235B | 1519 | 0.16 | 0.08 | 0.23 | 0.025 | 0.02 |  |  |  | 0.01 | [7 empty] | 0.072937 | 0.12229 | ok | 3.4107 | 3.9429 | 0.53223 | 29.5786 | 41.467 | 11.8884 | 0.67 | 1.2022 | 0.53223 | 铝耗!AF6 | 同位置F列匹配 |  | 2.7407 | 14.6127 | C<=0.155; Si[0.08,0.1]; Mn[0.23,0.25]; P<=0.025; S<=0.02 | C=0.0755278(OK); Si=0.08(OK); Mn=0.23(OK); P=0(OK); S=0(OK) | 铝块按实耗替换：原Excel AH=0.670kg/t，铝耗!AF6=1.202kg/t，差+0.532kg/t；C上限按目标0.160-0.005=0.155；主要投料变化：铝块:0.670->1.202(+0.532)；成本上升：新-旧=+11.888元/t |  | 1.6739 | 1.6739 | 0 | 0 | 0 | 0 | 0 | 0 | 0 | 0 | 0 | 0 | 0 | 0 | 0 | 1.0668 | 1.0668 | 0 | 0.67 | 1.2022 | 0.53223 | 0 | 0 | 0 | 0 | 0 | 0 | 0 | 0 | 0 | 0 | 0 | 0 | 0 | 0 | 0 | 0 | 0 | 0 | 0 | 0 | 0 | 0 | 0 | 0 | 0 | 0 | 0 | 0 | 0 | 0 | 0 | 0 | 0 | 0 | 0 | 0
8 | 4 | Q235B | 02 | 12.01 | 28 | Q235B-2 | A 碳素钢-碳素结构钢-A01 Q235B | 1519 | 0.16 | 0.08 | 0.38 | 0.025 | 0.02 |  |  |  | 0.01 | [7 empty] | 0.074406 | 0.12264 | ok | 5.1667 | 5.6967 | 0.53 | 39.2409 | 51.0796 | 11.8387 | 0.67 | 1.2 | 0.53 | 铝耗!AF7 | 同位置F列匹配 |  | 4.4967 | 24.275 | C<=0.155; Si[0.08,0.1]; Mn[0.38,0.4]; P<=0.025; S<=0.02 | C=0.0805971(OK); Si=0.08(OK); Mn=0.38(OK); P=0(OK); S=0(OK) | 铝块按实耗替换：原Excel AH=0.670kg/t，铝耗!AF7=1.200kg/t，差+0.530kg/t；C上限按目标0.160-0.005=0.155；主要投料变化：铝块:0.670->1.200(+0.530)；成本上升：新-旧=+11.839元/t |  | 3.9995 | 3.9995 | 0 | 0 | 0 | 0 | 0 | 0 | 0 | 0 | 0 | 0 | 0 | 0 | 0 | 0.49724 | 0.49724 | 0 | 0.67 | 1.2 | 0.53 | 0 | 0 | 0 | 0 | 0 | 0 | 0 | 0 | 0 | 0 | 0 | 0 | 0 | 0 | 0 | 0 | 0 | 0 | 0 | 0 | 0 | 0 | 0 | 0 | 0 | 0 | 0 | 0 | 0 | 0 | 0 | 0 | 0 | 0 | 0 | 0
9 | 5 | Q235C | 01 | 1.6 | 12 | Q235C-1 | A 碳素钢-碳素结构钢-A02 Q235C | 1519 | 0.15 | 0.1 | 0.35 | 0.015 | 0.01 |  |  |  | 0.025 | [7 empty] | 0.068953 | 0.11909 | ok | 6.4402 | 5.7702 | -0.67 | 68.5579 | 53.592 | -14.9659 | 2 | 1.33 | -0.67 | 铝耗!AF8 | 同位置F列匹配 |  | 4.4402 | 23.8836 | C<=0.145; Si[0.1,0.12]; Mn[0.35,0.37]; P<=0.015; S<=0.01 | C=0.0745084(OK); Si=0.1(OK); Mn=0.35(OK); P=0(OK); S=0(OK) | 铝块按实耗替换：原Excel AH=2.000kg/t，铝耗!AF8=1.330kg/t，差-0.670kg/t；C上限按目标0.150-0.005=0.145；主要投料变化：铝块:2.000->1.330(-0.670)；成本下降：新-旧=-14.966元/t |  | 3.5885 | 3.5885 | 0 | 0 | 0 | 0 | 0 | 0 | 0 | 0 | 0 | 0 | 0 | 0 | 0 | 0.85172 | 0.85172 | 0 | 2 | 1.33 | -0.67 | 0 | 0 | 0 | 0 | 0 | 0 | 0 | 0 | 0 | 0 | 0 | 0 | 0 | 0 | 0 | 0 | 0 | 0 | 0 | 0 | 0 | 0 | 0 | 0 | 0 | 0 | 0 | 0 | 0 | 0 | 0 | 0 | 0 | 0 | 0 | 0
10 | 6 | Q235C | 02 | 12.01 | 25.4 | Q235C-2 | A 碳素钢-碳素结构钢-A02 Q235C | 1519 | 0.15 | 0.1 | 0.5 | 0.015 | 0.01 |  |  |  | 0.025 | [7 empty] | 0.0625 | 0.1289 | ok | 8.0853 | 7.4153 | -0.67 | 77.6098 | 62.6439 | -14.9659 | 2 | 1.33 | -0.67 | 铝耗!AF9 | 同位置F列匹配 |  | 6.0853 | 32.9355 | C<=0.145; Si[0.1,0.12]; Mn[0.5,0.52]; P<=0.015; S<=0.01 | C=0.0714276(OK); Si=0.1(OK); Mn=0.5(OK); P=0(OK); S=0(OK) | 铝块按实耗替换：原Excel AH=2.000kg/t，铝耗!AF9=1.330kg/t，差-0.670kg/t；C上限按目标0.150-0.005=0.145；主要投料变化：铝块:2.000->1.330(-0.670)；成本下降：新-旧=-14.966元/t |  | 5.7672 | 5.7672 | 0 | 0 | 0 | 0 | 0 | 0 | 0 | 0 | 0 | 0 | 0 | 0 | 0 | 0.31813 | 0.31813 | 0 | 2 | 1.33 | -0.67 | 0 | 0 | 0 | 0 | 0 | 0 | 0 | 0 | 0 | 0 | 0 | 0 | 0 | 0 | 0 | 0 | 0 | 0 | 0 | 0 | 0 | 0 | 0 | 0 | 0 | 0 | 0 | 0 | 0 | 0 | 0 | 0 | 0 | 0 | 0 | 0
11 | 7 | Q235B-WJ | 01 | 1.45 | 12 | Q235B-1 | A 碳素钢-碳素结构钢-A01 Q235B | 1519 | 0.16 | 0.08 | 0.23 | 0.025 | 0.02 |  |  |  | 0.01 | [7 empty] | 0.072937 | 0.12229 | ok | 3.4107 | 3.9429 | 0.53223 | 29.5786 | 41.467 | 11.8884 | 0.67 | 1.2022 | 0.53223 | 铝耗!AF10 | 同位置F列匹配 |  | 2.7407 | 14.6127 | C<=0.155; Si[0.08,0.1]; Mn[0.23,0.25]; P<=0.025; S<=0.02 | C=0.0755278(OK); Si=0.08(OK); Mn=0.23(OK); P=0(OK); S=0(OK) | 铝块按实耗替换：原Excel AH=0.670kg/t，铝耗!AF10=1.202kg/t，差+0.532kg/t；C上限按目标0.160-0.005=0.155；主要投料变化：铝块:0.670->1.202(+0.532)；成本上升：新-旧=+11.888元/t |  | 1.6739 | 1.6739 | 0 | 0 | 0 | 0 | 0 | 0 | 0 | 0 | 0 | 0 | 0 | 0 | 0 | 1.0668 | 1.0668 | 0 | 0.67 | 1.2022 | 0.53223 | 0 | 0 | 0 | 0 | 0 | 0 | 0 | 0 | 0 | 0 | 0 | 0 | 0 | 0 | 0 | 0 | 0 | 0 | 0 | 0 | 0 | 0 | 0 | 0 | 0 | 0 | 0 | 0 | 0 | 0 | 0 | 0 | 0 | 0 | 0 | 0
12 | 8 | Q235B-WJ | 02 | 12.01 | 28 | Q235B-2 | A 碳素钢-碳素结构钢-A01 Q235B | 1519 | 0.16 | 0.08 | 0.38 | 0.025 | 0.02 |  |  |  | 0.01 | [7 empty] | 0.074406 | 0.12264 | ok | 5.1667 | 5.6967 | 0.53 | 39.2409 | 51.0796 | 11.8387 | 0.67 | 1.2 | 0.53 | 铝耗!AF11 | 同位置F列匹配 |  | 4.4967 | 24.275 | C<=0.155; Si[0.08,0.1]; Mn[0.38,0.4]; P<=0.025; S<=0.02 | C=0.0805971(OK); Si=0.08(OK); Mn=0.38(OK); P=0(OK); S=0(OK) | 铝块按实耗替换：原Excel AH=0.670kg/t，铝耗!AF11=1.200kg/t，差+0.530kg/t；C上限按目标0.160-0.005=0.155；主要投料变化：铝块:0.670->1.200(+0.530)；成本上升：新-旧=+11.839元/t |  | 3.9995 | 3.9995 | 0 | 0 | 0 | 0 | 0 | 0 | 0 | 0 | 0 | 0 | 0 | 0 | 0 | 0.49724 | 0.49724 | 0 | 0.67 | 1.2 | 0.53 | 0 | 0 | 0 | 0 | 0 | 0 | 0 | 0 | 0 | 0 | 0 | 0 | 0 | 0 | 0 | 0 | 0 | 0 | 0 | 0 | 0 | 0 | 0 | 0 | 0 | 0 | 0 | 0 | 0 | 0 | 0 | 0 | 0 | 0 | 0 | 0
13 | 9 | Q235B-LX | 01 | 1.45 | 12 | Q235B-1 | A 碳素钢-碳素结构钢-A01 Q235B | 1519 | 0.16 | 0.08 | 0.23 | 0.025 | 0.02 |  |  |  | 0.01 | [7 empty] | 0.072937 | 0.12229 | ok | 3.4107 | 3.9429 | 0.53223 | 29.5786 | 41.467 | 11.8884 | 0.67 | 1.2022 | 0.53223 | 铝耗!AF12 | 同位置F列匹配 |  | 2.7407 | 14.6127 | C<=0.155; Si[0.08,0.1]; Mn[0.23,0.25]; P<=0.025; S<=0.02 | C=0.0755278(OK); Si=0.08(OK); Mn=0.23(OK); P=0(OK); S=0(OK) | 铝块按实耗替换：原Excel AH=0.670kg/t，铝耗!AF12=1.202kg/t，差+0.532kg/t；C上限按目标0.160-0.005=0.155；主要投料变化：铝块:0.670->1.202(+0.532)；成本上升：新-旧=+11.888元/t |  | 1.6739 | 1.6739 | 0 | 0 | 0 | 0 | 0 | 0 | 0 | 0 | 0 | 0 | 0 | 0 | 0 | 1.0668 | 1.0668 | 0 | 0.67 | 1.2022 | 0.53223 | 0 | 0 | 0 | 0 | 0 | 0 | 0 | 0 | 0 | 0 | 0 | 0 | 0 | 0 | 0 | 0 | 0 | 0 | 0 | 0 | 0 | 0 | 0 | 0 | 0 | 0 | 0 | 0 | 0 | 0 | 0 | 0 | 0 | 0 | 0 | 0
14 | 10 | Q235B-LX | 02 | 12.01 | 28 | Q235B-2 | A 碳素钢-碳素结构钢-A01 Q235B | 1519 | 0.16 | 0.08 | 0.38 | 0.025 | 0.02 |  |  |  | 0.01 | [7 empty] | 0.074406 | 0.12264 | ok | 5.1667 | 5.6967 | 0.53 | 39.2409 | 51.0796 | 11.8387 | 0.67 | 1.2 | 0.53 | 铝耗!AF13 | 同位置F列匹配 |  | 4.4967 | 24.275 | C<=0.155; Si[0.08,0.1]; Mn[0.38,0.4]; P<=0.025; S<=0.02 | C=0.0805971(OK); Si=0.08(OK); Mn=0.38(OK); P=0(OK); S=0(OK) | 铝块按实耗替换：原Excel AH=0.670kg/t，铝耗!AF13=1.200kg/t，差+0.530kg/t；C上限按目标0.160-0.005=0.155；主要投料变化：铝块:0.670->1.200(+0.530)；成本上升：新-旧=+11.839元/t |  | 3.9995 | 3.9995 | 0 | 0 | 0 | 0 | 0 | 0 | 0 | 0 | 0 | 0 | 0 | 0 | 0 | 0.49724 | 0.49724 | 0 | 0.67 | 1.2 | 0.53 | 0 | 0 | 0 | 0 | 0 | 0 | 0 | 0 | 0 | 0 | 0 | 0 | 0 | 0 | 0 | 0 | 0 | 0 | 0 | 0 | 0 | 0 | 0 | 0 | 0 | 0 | 0 | 0 | 0 | 0 | 0 | 0 | 0 | 0 | 0 | 0
15 | 11 | Q235B-HX | 01 | 1.45 | 12 | Q235B-1 | A 碳素钢-碳素结构钢-A01 Q235B | 1519 | 0.16 | 0.08 | 0.23 | 0.025 | 0.02 |  |  |  | 0.01 | [7 empty] | 0.072937 | 0.12229 | ok | 3.4107 | 3.9429 | 0.53223 | 29.5786 | 41.467 | 11.8884 | 0.67 | 1.2022 | 0.53223 | 铝耗!AF14 | 同位置F列匹配 |  | 2.7407 | 14.6127 | C<=0.155; Si[0.08,0.1]; Mn[0.23,0.25]; P<=0.025; S<=0.02 | C=0.0755278(OK); Si=0.08(OK); Mn=0.23(OK); P=0(OK); S=0(OK) | 铝块按实耗替换：原Excel AH=0.670kg/t，铝耗!AF14=1.202kg/t，差+0.532kg/t；C上限按目标0.160-0.005=0.155；主要投料变化：铝块:0.670->1.202(+0.532)；成本上升：新-旧=+11.888元/t |  | 1.6739 | 1.6739 | 0 | 0 | 0 | 0 | 0 | 0 | 0 | 0 | 0 | 0 | 0 | 0 | 0 | 1.0668 | 1.0668 | 0 | 0.67 | 1.2022 | 0.53223 | 0 | 0 | 0 | 0 | 0 | 0 | 0 | 0 | 0 | 0 | 0 | 0 | 0 | 0 | 0 | 0 | 0 | 0 | 0 | 0 | 0 | 0 | 0 | 0 | 0 | 0 | 0 | 0 | 0 | 0 | 0 | 0 | 0 | 0 | 0 | 0
16 | 12 | Q235B-HX | 02 | 12.01 | 28 | Q235B-2 | A 碳素钢-碳素结构钢-A01 Q235B | 1519 | 0.16 | 0.08 | 0.38 | 0.025 | 0.02 |  |  |  | 0.01 | [7 empty] | 0.074406 | 0.12264 | ok | 5.1667 | 5.6967 | 0.53 | 39.2409 | 51.0796 | 11.8387 | 0.67 | 1.2 | 0.53 | 铝耗!AF15 | 同位置F列匹配 |  | 4.4967 | 24.275 | C<=0.155; Si[0.08,0.1]; Mn[0.38,0.4]; P<=0.025; S<=0.02 | C=0.0805971(OK); Si=0.08(OK); Mn=0.38(OK); P=0(OK); S=0(OK) | 铝块按实耗替换：原Excel AH=0.670kg/t，铝耗!AF15=1.200kg/t，差+0.530kg/t；C上限按目标0.160-0.005=0.155；主要投料变化：铝块:0.670->1.200(+0.530)；成本上升：新-旧=+11.839元/t |  | 3.9995 | 3.9995 | 0 | 0 | 0 | 0 | 0 | 0 | 0 | 0 | 0 | 0 | 0 | 0 | 0 | 0.49724 | 0.49724 | 0 | 0.67 | 1.2 | 0.53 | 0 | 0 | 0 | 0 | 0 | 0 | 0 | 0 | 0 | 0 | 0 | 0 | 0 | 0 | 0 | 0 | 0 | 0 | 0 | 0 | 0 | 0 | 0 | 0 | 0 | 0 | 0 | 0 | 0 | 0 | 0 | 0 | 0 | 0 | 0 | 0
17 | 13 | Q235B-GL | 01 | 1.6 | 5 | Q235B-GL1 | A 碳素钢-碳素结构钢-A06 Q235B-GL | 1520 | 0.15 | 0.12 | 0.25 | 0.015 | 0.005 |  |  |  | 0.015 | [7 empty] | 0.074406 | 0.12264 | ok | 4.5712 | 4.8712 | 0.3 | 41.3296 | 48.0308 | 6.7012 | 1 | 1.3 | 0.3 | 铝耗!AF16 | 同位置F列匹配 |  | 3.5712 | 18.9925 | C<=0.145; Si[0.12,0.14]; Mn[0.25,0.27]; P<=0.015; S<=0.005 | C=0.0774697(OK); Si=0.12(OK); Mn=0.25(OK); P=0(OK); S=0(OK) | 铝块按实耗替换：原Excel AH=1.000kg/t，铝耗!AF16=1.300kg/t，差+0.300kg/t；C上限按目标0.150-0.005=0.145；主要投料变化：铝块:1.000->1.300(+0.300)；成本上升：新-旧=+6.701元/t |  | 1.9792 | 1.9792 | 0 | 0 | 0 | 0 | 0 | 0 | 0 | 0 | 0 | 0 | 0 | 0 | 0 | 1.592 | 1.592 | 0 | 1 | 1.3 | 0.3 | 0 | 0 | 0 | 0 | 0 | 0 | 0 | 0 | 0 | 0 | 0 | 0 | 0 | 0 | 0 | 0 | 0 | 0 | 0 | 0 | 0 | 0 | 0 | 0 | 0 | 0 | 0 | 0 | 0 | 0 | 0 | 0 | 0 | 0 | 0 | 0
18 | 14 | Q235B-GL | 02 | 5.01 | 14 | Q235B-GL2 | A 碳素钢-碳素结构钢-A06 Q235B-GL | 1520 | 0.15 | 0.12 | 0.35 | 0.015 | 0.005 |  |  |  | 0.015 | [7 empty] | 0.074406 | 0.12264 | ok | 5.7446 | 6.0446 | 0.3 | 47.7864 | 54.4875 | 6.7012 | 1 | 1.3 | 0.3 | 铝耗!AF17 | 同位置F列匹配 |  | 4.7446 | 25.4492 | C<=0.145; Si[0.12,0.14]; Mn[0.35,0.37]; P<=0.015; S<=0.005 | C=0.0798754(OK); Si=0.12(OK); Mn=0.35(OK); P=0(OK); S=0(OK) | 铝块按实耗替换：原Excel AH=1.000kg/t，铝耗!AF17=1.300kg/t，差+0.300kg/t；C上限按目标0.150-0.005=0.145；主要投料变化：铝块:1.000->1.300(+0.300)；成本上升：新-旧=+6.701元/t |  | 3.5333 | 3.5333 | 0 | 0 | 0 | 0 | 0 | 0 | 0 | 0 | 0 | 0 | 0 | 0 | 0 | 1.2114 | 1.2114 | 0 | 1 | 1.3 | 0.3 | 0 | 0 | 0 | 0 | 0 | 0 | 0 | 0 | 0 | 0 | 0 | 0 | 0 | 0 | 0 | 0 | 0 | 0 | 0 | 0 | 0 | 0 | 0 | 0 | 0 | 0 | 0 | 0 | 0 | 0 | 0 | 0 | 0 | 0 | 0 | 0
19 | 15 | Q235B-GC | 01 | 3 | 12 | Q235B-GC1 | A 碳素钢-碳素结构钢-A33 Q235B-GC | 1519 | 0.15 | 0.05 | 0.25 | 0.018 | 0.008 |  |  |  | 0.01 | [7 empty] | 0.073875 | 0.0935 | ok | 3.4295 | 3.4451 | 0.015608 | 29.8571 | 42.0751 | 12.218 | 0.67 | 1.3044 | 0.63439 | 铝耗!AF18 | 同位置F列匹配 |  | 2.1407 | 12.9387 | C<=0.145; Si<=0.05; Mn[0.25,0.27]; P<=0.018; S<=0.008 | C=0.086764(OK); Si=0(OK); Mn=0.25(OK); P=0(OK); S=0(OK) | 铝块按实耗替换：原Excel AH=0.670kg/t，铝耗!AF18=1.304kg/t，差+0.634kg/t；C上限按目标0.150-0.005=0.145；主要投料变化：硅锰:2.432->0.000(-2.432)；高碳锰铁:0.000->2.141(+2.141)；铝块:0.670->1.304(+0.634)；硅铁合金:0.327->0.000(-0.327)；成本上升：新-旧=+12.218元/t |  | 2.4321 | 0 | -2.4321 | 0 | 2.1407 | 2.1407 | 0 | 0 | 0 | 0 | 0 | 0 | 0 | 0 | 0 | 0.32732 | 0 | -0.32732 | 0.67 | 1.3044 | 0.63439 | 0 | 0 | 0 | 0 | 0 | 0 | 0 | 0 | 0 | 0 | 0 | 0 | 0 | 0 | 0 | 0 | 0 | 0 | 0 | 0 | 0 | 0 | 0 | 0 | 0 | 0 | 0 | 0 | 0 | 0 | 0 | 0 | 0 | 0 | 0 | 0
20 | 16 | Q235B-GC | 02 | 12.01 | 25.4 | Q235B-GC2 | A 碳素钢-碳素结构钢-A33 Q235B-GC | 1519 | 0.15 | 0.05 | 0.38 | 0.018 | 0.008 |  |  |  | 0.01 | [7 empty] | 0.073875 | 0.0935 | ok | 5.0405 | 5.2189 | 0.17837 | 39.0477 | 52.7249 | 13.6772 | 0.67 | 1.3 | 0.63 | 铝耗!AF19 | 同位置F列匹配 |  | 3.9189 | 23.6866 | C<=0.145; Si<=0.05; Mn[0.38,0.4]; P<=0.018; S<=0.008 | C=0.0974705(OK); Si=0(OK); Mn=0.38(OK); P=0(OK); S=0(OK) | 铝块按实耗替换：原Excel AH=0.670kg/t，铝耗!AF19=1.300kg/t，差+0.630kg/t；C上限按目标0.150-0.005=0.145；主要投料变化：硅锰:3.769->0.000(-3.769)；高碳锰铁:0.602->3.919(+3.317)；铝块:0.670->1.300(+0.630)；成本上升：新-旧=+13.677元/t |  | 3.7686 | 0 | -3.7686 | 0.60188 | 3.9189 | 3.317 | 0 | 0 | 0 | 0 | 0 | 0 | 0 | 0 | 0 | 0 | 0 | 0 | 0.67 | 1.3 | 0.63 | 0 | 0 | 0 | 0 | 0 | 0 | 0 | 0 | 0 | 0 | 0 | 0 | 0 | 0 | 0 | 0 | 0 | 0 | 0 | 0 | 0 | 0 | 0 | 0 | 0 | 0 | 0 | 0 | 0 | 0 | 0 | 0 | 0 | 0 | 0 | 0
21 | 17 | Q235B-SD | 01 | 3 | 12 | Q235B-SD1 | A 碳素钢-碳素结构钢-A22 Q235B-SD | 1519 | 0.15 | 0.05 | 0.25 | 0.018 | 0.008 |  |  |  | 0.01 | [7 empty] | 0.073305 | 0.12259 | ok | 3.0881 | 3.0427 | -0.045333 | 27.9786 | 39.5718 | 11.5931 | 0.67 | 1.3 | 0.63 | 铝耗!AF20 | 同位置F列匹配 |  | 1.7427 | 10.5334 | C<=0.145; Si<=0.05; Mn[0.25,0.27]; P<=0.018; S<=0.008 | C=0.083798(OK); Si=0(OK); Mn=0.25(OK); P=0(OK); S=0(OK) | 铝块按实耗替换：原Excel AH=0.670kg/t，铝耗!AF20=1.300kg/t，差+0.630kg/t；C上限按目标0.150-0.005=0.145；主要投料变化：硅锰:1.980->0.000(-1.980)；高碳锰铁:0.000->1.743(+1.743)；铝块:0.670->1.300(+0.630)；硅铁合金:0.438->0.000(-0.438)；成本上升：新-旧=+11.593元/t |  | 1.98 | 0 | -1.98 | 0 | 1.7427 | 1.7427 | 0 | 0 | 0 | 0 | 0 | 0 | 0 | 0 | 0 | 0.43805 | 0 | -0.43805 | 0.67 | 1.3 | 0.63 | 0 | 0 | 0 | 0 | 0 | 0 | 0 | 0 | 0 | 0 | 0 | 0 | 0 | 0 | 0 | 0 | 0 | 0 | 0 | 0 | 0 | 0 | 0 | 0 | 0 | 0 | 0 | 0 | 0 | 0 | 0 | 0 | 0 | 0 | 0 | 0
22 | 18 | Q235B-SD | 02 | 12.01 | 25.4 | Q235B-SD2 | A 碳素钢-碳素结构钢-A22 Q235B-SD | 1519 | 0.15 | 0.05 | 0.38 | 0.018 | 0.008 |  |  |  | 0.01 | [7 empty] | 0.073273 | 0.12464 | ok | 4.6146 | 4.793 | 0.17837 | 36.4735 | 50.1507 | 13.6772 | 0.67 | 1.3 | 0.63 | 铝耗!AF21 | 同位置F列匹配 |  | 3.493 | 21.1123 | C<=0.145; Si<=0.05; Mn[0.38,0.4]; P<=0.018; S<=0.008 | C=0.0943039(OK); Si=0(OK); Mn=0.38(OK); P=0(OK); S=0(OK) | 铝块按实耗替换：原Excel AH=0.670kg/t，铝耗!AF21=1.300kg/t，差+0.630kg/t；C上限按目标0.150-0.005=0.145；主要投料变化：硅锰:3.769->0.000(-3.769)；高碳锰铁:0.176->3.493(+3.317)；铝块:0.670->1.300(+0.630)；成本上升：新-旧=+13.677元/t |  | 3.7686 | 0 | -3.7686 | 0.17598 | 3.493 | 3.317 | 0 | 0 | 0 | 0 | 0 | 0 | 0 | 0 | 0 | 0 | 0 | 0 | 0.67 | 1.3 | 0.63 | 0 | 0 | 0 | 0 | 0 | 0 | 0 | 0 | 0 | 0 | 0 | 0 | 0 | 0 | 0 | 0 | 0 | 0 | 0 | 0 | 0 | 0 | 0 | 0 | 0 | 0 | 0 | 0 | 0 | 0 | 0 | 0 | 0 | 0 | 0 | 0
23 | 19 | Q235B-HG | 01 | 1.5 | 28 | Q235B-HG | A 碳素钢-碳素结构钢-A05 Q235B-HG | 1519 | 0.16 | 0.1 | 0.4 | 0.025 | 0.02 |  |  |  | 0.01 | [7 empty] | 0.075794 | 0.13062 | ok | 5.5617 | 6.1417 | 0.58 | 41.3337 | 54.2892 | 12.9556 | 0.67 | 1.25 | 0.58 | 铝耗!AF22 | 同位置F列匹配 |  | 4.8917 | 26.3678 | C<=0.155; Si[0.1,0.12]; Mn[0.4,0.42]; P<=0.025; S<=0.02 | C=0.0822744(OK); Si=0.1(OK); Mn=0.4(OK); P=0(OK); S=0(OK) | 铝块按实耗替换：原Excel AH=0.670kg/t，铝耗!AF22=1.250kg/t，差+0.580kg/t；C上限按目标0.160-0.005=0.155；主要投料变化：铝块:0.670->1.250(+0.580)；成本上升：新-旧=+12.956元/t |  | 4.1864 | 4.1864 | 0 | 0 | 0 | 0 | 0 | 0 | 0 | 0 | 0 | 0 | 0 | 0 | 0 | 0.70528 | 0.70528 | 0 | 0.67 | 1.25 | 0.58 | 0 | 0 | 0 | 0 | 0 | 0 | 0 | 0 | 0 | 0 | 0 | 0 | 0 | 0 | 0 | 0 | 0 | 0 | 0 | 0 | 0 | 0 | 0 | 0 | 0 | 0 | 0 | 0 | 0 | 0 | 0 | 0 | 0 | 0 | 0 | 0
24 | 20 | A36 | 01 | 1.5 | 12 | A36-1 | A 碳素钢-碳素结构钢-A09 A36 | 1519 | 0.16 | 0.08 | 0.25 | 0.015 | 0.01 |  |  |  | 0.02 | [7 empty] | 0.070301 | 0.11168 | ok | 4.7699 | 4.5499 | -0.22 | 53.8923 | 48.9781 | -4.9142 | 1.67 | 1.45 | -0.22 | 铝耗!AF23 | 同位置F列匹配 |  | 3.0999 | 16.5892 | C<=0.155; Si[0.08,0.1]; Mn[0.25,0.27]; P<=0.015; S<=0.01 | C=0.0736285(OK); Si=0.08(OK); Mn=0.25(OK); P=0(OK); S=0(OK) | 铝块按实耗替换：原Excel AH=1.670kg/t，铝耗!AF23=1.450kg/t，差-0.220kg/t；C上限按目标0.160-0.005=0.155；主要投料变化：铝块:1.670->1.450(-0.220)；成本下降：新-旧=-4.914元/t |  | 2.1496 | 2.1496 | 0 | 0 | 0 | 0 | 0 | 0 | 0 | 0 | 0 | 0 | 0 | 0 | 0 | 0.9503 | 0.9503 | 0 | 1.67 | 1.45 | -0.22 | 0 | 0 | 0 | 0 | 0 | 0 | 0 | 0 | 0 | 0 | 0 | 0 | 0 | 0 | 0 | 0 | 0 | 0 | 0 | 0 | 0 | 0 | 0 | 0 | 0 | 0 | 0 | 0 | 0 | 0 | 0 | 0 | 0 | 0 | 0 | 0
25 | 21 | A36 | 02 | 12.01 | 25 | A36-2 | A 碳素钢-碳素结构钢-A09 A36 | 1519 | 0.16 | 0.08 | 0.38 | 0.015 | 0.01 |  |  |  | 0.02 | [7 empty] | 0.068611 | 0.11275 | ok | 6.2829 | 6.0629 | -0.22 | 62.217 | 57.3028 | -4.9142 | 1.67 | 1.45 | -0.22 | 铝耗!AF24 | 同位置F列匹配 |  | 4.6129 | 24.9139 | C<=0.155; Si[0.08,0.1]; Mn[0.38,0.4]; P<=0.015; S<=0.01 | C=0.0750404(OK); Si=0.08(OK); Mn=0.38(OK); P=0(OK); S=0(OK) | 铝块按实耗替换：原Excel AH=1.670kg/t，铝耗!AF24=1.450kg/t，差-0.220kg/t；C上限按目标0.160-0.005=0.155；主要投料变化：铝块:1.670->1.450(-0.220)；成本下降：新-旧=-4.914元/t |  | 4.1533 | 4.1533 | 0 | 0 | 0 | 0 | 0 | 0 | 0 | 0 | 0 | 0 | 0 | 0 | 0 | 0.45958 | 0.45958 | 0 | 1.67 | 1.45 | -0.22 | 0 | 0 | 0 | 0 | 0 | 0 | 0 | 0 | 0 | 0 | 0 | 0 | 0 | 0 | 0 | 0 | 0 | 0 | 0 | 0 | 0 | 0 | 0 | 0 | 0 | 0 | 0 | 0 | 0 | 0 | 0 | 0 | 0 | 0 | 0 | 0
26 | 22 | A36-DX | 01 | 1.5 | 12 | A36-DX1 | A 碳素钢-碳素结构钢-A36 A36-DX | 1519 | 0.16 | 0 | 0.3 | 0.02 | 0.015 |  |  |  | 0.02 | [7 empty] | 0.07025 | 0.12092 | ok | 4.4496 | 4.0496 | -0.4 | 59.4802 | 50.5453 | -8.9349 | 2 | 1.6 | -0.4 | 铝耗!AF25 | 同位置F列匹配 |  | 2.4496 | 14.8058 | C<=0.155; Si<=0; Mn[0.3,0.32]; P<=0.02; S<=0.015 | C=0.0849989(OK); Si=0(OK); Mn=0.3(OK); P=0(OK); S=0(OK) | 铝块按实耗替换：原Excel AH=2.000kg/t，铝耗!AF25=1.600kg/t，差-0.400kg/t；C上限按目标0.160-0.005=0.155；Si目标=0.000<=禁硅阈值，硅锰/硅铁变量上限置0；主要投料变化：铝块:2.000->1.600(-0.400)；成本下降：新-旧=-8.935元/t |  | 0 | 0 | 0 | 2.4496 | 2.4496 | 0 | 0 | 0 | 0 | 0 | 0 | 0 | 0 | 0 | 0 | 0 | 0 | 0 | 2 | 1.6 | -0.4 | 0 | 0 | 0 | 0 | 0 | 0 | 0 | 0 | 0 | 0 | 0 | 0 | 0 | 0 | 0 | 0 | 0 | 0 | 0 | 0 | 0 | 0 | 0 | 0 | 0 | 0 | 0 | 0 | 0 | 0 | 0 | 0 | 0 | 0 | 0 | 0
27 | 23 | A36-DX | 02 | 12.01 | 20 | A36-DX2 | A 碳素钢-碳素结构钢-A36 A36-DX | 1519 | 0.16 | 0 | 0.4 | 0.02 | 0.015 |  |  |  | 0.02 | [7 empty] | 0.079 | 0.1325 | ok | 5.659 | 5.259 | -0.4 | 66.7901 | 57.8552 | -8.9349 | 2 | 1.6 | -0.4 | 铝耗!AF26 | 同位置F列匹配 |  | 3.659 | 22.1157 | C<=0.155; Si<=0; Mn[0.4,0.42]; P<=0.02; S<=0.015 | C=0.101031(OK); Si=0(OK); Mn=0.4(OK); P=0(OK); S=0(OK) | 铝块按实耗替换：原Excel AH=2.000kg/t，铝耗!AF26=1.600kg/t，差-0.400kg/t；C上限按目标0.160-0.005=0.155；Si目标=0.000<=禁硅阈值，硅锰/硅铁变量上限置0；主要投料变化：铝块:2.000->1.600(-0.400)；成本下降：新-旧=-8.935元/t |  | 0 | 0 | 0 | 3.659 | 3.659 | 0 | 0 | 0 | 0 | 0 | 0 | 0 | 0 | 0 | 0 | 0 | 0 | 0 | 2 | 1.6 | -0.4 | 0 | 0 | 0 | 0 | 0 | 0 | 0 | 0 | 0 | 0 | 0 | 0 | 0 | 0 | 0 | 0 | 0 | 0 | 0 | 0 | 0 | 0 | 0 | 0 | 0 | 0 | 0 | 0 | 0 | 0 | 0 | 0 | 0 | 0 | 0 | 0
28 | 24 | SS400 | 01 | 1.6 | 12 | SS400-1 | A 碳素钢-碳素结构钢-A18 SS400 | 1519 | 0.16 | 0.08 | 0.35 | 0.02 | 0.015 |  |  |  | 0.01 | [7 empty] | 0.070963 | 0.11678 | ok | 4.8835 | 5.4492 | 0.56564 | 37.6827 | 50.3176 | 12.6349 | 0.67 | 1.2356 | 0.56564 | 铝耗!AF27 | 同位置F列匹配 |  | 4.2135 | 22.7168 | C<=0.155; Si[0.08,0.1]; Mn[0.35,0.37]; P<=0.02; S<=0.015 | C=0.0765736(OK); Si=0.08(OK); Mn=0.35(OK); P=0(OK); S=0(OK) | 铝块按实耗替换：原Excel AH=0.670kg/t，铝耗!AF27=1.236kg/t，差+0.566kg/t；C上限按目标0.160-0.005=0.155；主要投料变化：铝块:0.670->1.236(+0.566)；成本上升：新-旧=+12.635元/t |  | 3.6245 | 3.6245 | 0 | 0 | 0 | 0 | 0 | 0 | 0 | 0 | 0 | 0 | 0 | 0 | 0 | 0.58909 | 0.58909 | 0 | 0.67 | 1.2356 | 0.56564 | 0 | 0 | 0 | 0 | 0 | 0 | 0 | 0 | 0 | 0 | 0 | 0 | 0 | 0 | 0 | 0 | 0 | 0 | 0 | 0 | 0 | 0 | 0 | 0 | 0 | 0 | 0 | 0 | 0 | 0 | 0 | 0 | 0 | 0 | 0 | 0
29 | 25 | SS400 | 02 | 12.01 | 25.4 | SS400-2 | A 碳素钢-碳素结构钢-A18 SS400 | 1519 | 0.16 | 0.08 | 0.5 | 0.02 | 0.015 |  |  |  | 0.025 | [7 empty] | 0.079833 | 0.11583 | ok | 7.9848 | 7.3848 | -0.6 | 77.1372 | 63.7349 | -13.4023 | 2 | 1.4 | -0.6 | 铝耗!AF28 | 同位置F列匹配 |  | 5.9848 | 32.4629 | C<=0.155; Si[0.08,0.1]; Mn[0.5,0.52]; P<=0.02; S<=0.015 | C=0.0890753(OK); Si=0.08(OK); Mn=0.5(OK); P=0(OK); S=0(OK) | 铝块按实耗替换：原Excel AH=2.000kg/t，铝耗!AF28=1.400kg/t，差-0.600kg/t；C上限按目标0.160-0.005=0.155；主要投料变化：铝块:2.000->1.400(-0.600)；成本下降：新-旧=-13.402元/t |  | 5.9703 | 5.9703 | 0 | 0 | 0 | 0 | 0 | 0 | 0 | 0 | 0 | 0 | 0 | 0 | 0 | 0.014577 | 0.014577 | 0 | 2 | 1.4 | -0.6 | 0 | 0 | 0 | 0 | 0 | 0 | 0 | 0 | 0 | 0 | 0 | 0 | 0 | 0 | 0 | 0 | 0 | 0 | 0 | 0 | 0 | 0 | 0 | 0 | 0 | 0 | 0 | 0 | 0 | 0 | 0 | 0 | 0 | 0 | 0 | 0
30 | 26 | A36-HW | 01 | 1.5 | 12 | A36-1 | A 碳素钢-碳素结构钢-A09 A36 | 1519 | 0.16 | 0.08 | 0.25 | 0.015 | 0.01 |  |  |  | 0.02 | [7 empty] | 0.070301 | 0.11168 | ok | 4.7699 | 4.5499 | -0.22 | 53.8923 | 48.9781 | -4.9142 | 1.67 | 1.45 | -0.22 | 铝耗!AF29 | 同位置F列匹配 |  | 3.0999 | 16.5892 | C<=0.155; Si[0.08,0.1]; Mn[0.25,0.27]; P<=0.015; S<=0.01 | C=0.0736285(OK); Si=0.08(OK); Mn=0.25(OK); P=0(OK); S=0(OK) | 铝块按实耗替换：原Excel AH=1.670kg/t，铝耗!AF29=1.450kg/t，差-0.220kg/t；C上限按目标0.160-0.005=0.155；主要投料变化：铝块:1.670->1.450(-0.220)；成本下降：新-旧=-4.914元/t |  | 2.1496 | 2.1496 | 0 | 0 | 0 | 0 | 0 | 0 | 0 | 0 | 0 | 0 | 0 | 0 | 0 | 0.9503 | 0.9503 | 0 | 1.67 | 1.45 | -0.22 | 0 | 0 | 0 | 0 | 0 | 0 | 0 | 0 | 0 | 0 | 0 | 0 | 0 | 0 | 0 | 0 | 0 | 0 | 0 | 0 | 0 | 0 | 0 | 0 | 0 | 0 | 0 | 0 | 0 | 0 | 0 | 0 | 0 | 0 | 0 | 0
31 | 27 | Q235-HW | 01 | 1.5 | 16 | Q235-HW | E 花纹板-花纹板类钢材-E01 Q235-HW | 1519 | 0.16 | 0.1 | 0.25 | 0.035 | 0.02 | [11 empty] | 0.072801 | 0.12987 | ok | 3.9269 | 4.1769 | 0.25 | 20.8101 | 26.3944 | 5.5843 | 0 | 0.25 | 0.25 | 铝耗!AF30 | 同位置F列匹配 |  | 3.9269 | 20.8101 | C<=0.155; Si[0.1,0.12]; Mn[0.25,0.27]; P<=0.035; S<=0.02 | C=0.0756913(OK); Si=0.1(OK); Mn=0.25(OK); P=0(OK); S=0(OK) | 铝块按实耗替换：原Excel AH=0.000kg/t，铝耗!AF30=0.250kg/t，差+0.250kg/t；C上限按目标0.160-0.005=0.155；主要投料变化：铝块:0.000->0.250(+0.250)；成本上升：新-旧=+5.584元/t |  | 1.8669 | 1.8669 | 0 | 0 | 0 | 0 | 0 | 0 | 0 | 0 | 0 | 0 | 0 | 0 | 0 | 2.06 | 2.06 | 0 | 0 | 0.25 | 0.25 | 0 | 0 | 0 | 0 | 0 | 0 | 0 | 0 | 0 | 0 | 0 | 0 | 0 | 0 | 0 | 0 | 0 | 0 | 0 | 0 | 0 | 0 | 0 | 0 | 0 | 0 | 0 | 0 | 0 | 0 | 0 | 0 | 0 | 0 | 0 | 0
32 | 28 | Q355-HW | 01 | 3 | 6 | Q355-HW1 | E 花纹板-花纹板类钢材-E04 Q355-HW | 1518 | 0.16 | 0.08 | 0.35 | 0.02 | 0.01 |  |  | 0.04 | 0.02 | [7 empty] | 0.070818 | 0.12248 | ok | 6.6948 | 6.4448 | -0.25004 | 80.7894 | 75.2387 | -5.5506 | 1.67 | 1.4 | -0.27 | 铝耗!AF31 | 同位置F列匹配 |  | 5.0448 | 43.9667 | C<=0.155; Si[0.08,0.1]; Mn[0.35,0.37]; P<=0.02; S<=0.01; Ti[0.045,0.05] | C=0.0762911(OK); Si=0.08(OK); Mn=0.35(OK); P=0(OK); S=0(OK); Ti=0.045(OK) | 铝块按实耗替换：原Excel AH=1.670kg/t，铝耗!AF31=1.400kg/t，差-0.270kg/t；C上限按目标0.160-0.005=0.155；主要投料变化：铝块:1.670->1.400(-0.270)；钛铁:0.878->0.898(+0.020)；成本下降：新-旧=-5.551元/t |  | 3.5359 | 3.5359 | 0 | 0 | 0 | 0 | 0 | 0 | 0 | 0 | 0 | 0 | 0 | 0 | 0 | 0.61078 | 0.61078 | 0 | 1.67 | 1.4 | -0.27 | 0 | 0 | 0 | 0 | 0 | 0 | 0.87814 | 0.8981 | 0.019958 | 0 | 0 | 0 | 0 | 0 | 0 | 0 | 0 | 0 | 0 | 0 | 0 | 0 | 0 | 0 | 0 | 0 | 0 | 0 | 0 | 0 | 0 | 0 | 0 | 0 | 0 | 0
33 | 29 | Q355-HW | 02 | 6.01 | 10 | Q355-HW2 | E 花纹板-花纹板类钢材-E04 Q355-HW | 1517 | 0.16 | 0.08 | 0.5 | 0.02 | 0.01 |  |  | 0.04 | 0.02 | [7 empty] | 0.070818 | 0.12248 | ok | 8.455 | 8.205 | -0.25004 | 90.4745 | 84.9239 | -5.5506 | 1.67 | 1.4 | -0.27 | 铝耗!AF32 | 同位置F列匹配 |  | 6.805 | 53.6518 | C<=0.155; Si[0.08,0.1]; Mn[0.5,0.52]; P<=0.02; S<=0.01; Ti[0.045,0.05] | C=0.0798997(OK); Si=0.08(OK); Mn=0.5(OK); P=0(OK); S=0(OK); Ti=0.045(OK) | 铝块按实耗替换：原Excel AH=1.670kg/t，铝耗!AF32=1.400kg/t，差-0.270kg/t；C上限按目标0.160-0.005=0.155；主要投料变化：铝块:1.670->1.400(-0.270)；钛铁:0.878->0.898(+0.020)；成本下降：新-旧=-5.551元/t |  | 5.867 | 5.867 | 0 | 0 | 0 | 0 | 0 | 0 | 0 | 0 | 0 | 0 | 0 | 0 | 0 | 0.039864 | 0.039864 | 0 | 1.67 | 1.4 | -0.27 | 0 | 0 | 0 | 0 | 0 | 0 | 0.87814 | 0.8981 | 0.019958 | 0 | 0 | 0 | 0 | 0 | 0 | 0 | 0 | 0 | 0 | 0 | 0 | 0 | 0 | 0 | 0 | 0 | 0 | 0 | 0 | 0 | 0 | 0 | 0 | 0 | 0 | 0
34 | 30 | SPHC | 01 | 1.6 | 8 | SPHC-ZT | C 热轧低碳钢-冷轧基料-C01 SPHC | 1531 | 0.05 | 0.015 | 0.23 | 0.015 | 0.01 |  |  |  | 0.025 | [7 empty] | 0.04 | 0.09024 | ok | 4.1458 | 3.0428 | -1.103 | 66.0818 | 40.1427 | -25.9391 | 2.33 | 1.2 | -1.13 | 铝耗!AF33 | 同位置F列匹配 |  | 1.8428 | 13.3381 | C<=0.045; Si<=0.015; Mn[0.23,0.25]; P<=0.015; S<=0.01 | C=0.045(OK); Si=0(OK); Mn=0.23(OK); P=0(OK); S=0(OK) | 铝块按实耗替换：原Excel AH=2.330kg/t，铝耗!AF33=1.200kg/t，差-1.130kg/t；C上限按目标0.050-0.005=0.045；Si目标=0.015<=禁硅阈值，硅锰/硅铁变量上限置0；主要投料变化：铝块:2.330->1.200(-1.130)；高碳锰铁:0.000->0.538(+0.538)；中碳锰铁:1.816->1.305(-0.511)；成本下降：新-旧=-25.939元/t |  | 0 | 0 | 0 | 0 | 0.53784 | 0.53784 | 1.8158 | 1.3049 | -0.51086 | 0 | 0 | 0 | 0 | 0 | 0 | 0 | 0 | 0 | 2.33 | 1.2 | -1.13 | 0 | 0 | 0 | 0 | 0 | 0 | 0 | 0 | 0 | 0 | 0 | 0 | 0 | 0 | 0 | 0 | 0 | 0 | 0 | 0 | 0 | 0 | 0 | 0 | 0 | 0 | 0 | 0 | 0 | 0 | 0 | 0 | 0 | 0 | 0 | 0
35 | 31 | SPHC | 02 | 8.01 | 16 | SPHC-SX | C 热轧低碳钢-冷轧基料-C01 SPHC | 1531 | 0.05 | 0.015 | 0.23 | 0.015 | 0.01 |  |  |  | 0.025 | [7 empty] | 0.04 | 0.09024 | ok | 4.1458 | 3.0428 | -1.103 | 66.0818 | 40.1427 | -25.9391 | 2.33 | 1.2 | -1.13 | 铝耗!AF34 | 同位置F列匹配 |  | 1.8428 | 13.3381 | C<=0.045; Si<=0.015; Mn[0.23,0.25]; P<=0.015; S<=0.01 | C=0.045(OK); Si=0(OK); Mn=0.23(OK); P=0(OK); S=0(OK) | 铝块按实耗替换：原Excel AH=2.330kg/t，铝耗!AF34=1.200kg/t，差-1.130kg/t；C上限按目标0.050-0.005=0.045；Si目标=0.015<=禁硅阈值，硅锰/硅铁变量上限置0；主要投料变化：铝块:2.330->1.200(-1.130)；高碳锰铁:0.000->0.538(+0.538)；中碳锰铁:1.816->1.305(-0.511)；成本下降：新-旧=-25.939元/t |  | 0 | 0 | 0 | 0 | 0.53784 | 0.53784 | 1.8158 | 1.3049 | -0.51086 | 0 | 0 | 0 | 0 | 0 | 0 | 0 | 0 | 0 | 2.33 | 1.2 | -1.13 | 0 | 0 | 0 | 0 | 0 | 0 | 0 | 0 | 0 | 0 | 0 | 0 | 0 | 0 | 0 | 0 | 0 | 0 | 0 | 0 | 0 | 0 | 0 | 0 | 0 | 0 | 0 | 0 | 0 | 0 | 0 | 0 | 0 | 0 | 0 | 0
36 | 32 | SPHC | 01 | 8.01 | 16 | SPHC-SX | C 热轧低碳钢-冷轧基料-C01 SPHC | 1531 | 0.05 | 0.015 | 0.23 | 0.015 | 0.01 |  |  |  | 0.025 | [7 empty] | 0.04 | 0.09024 | ok | 4.1458 | 3.0428 | -1.103 | 66.0818 | 40.1427 | -25.9391 | 2.33 | 1.2 | -1.13 | 铝耗!AF35 | 同位置F列匹配 |  | 1.8428 | 13.3381 | C<=0.045; Si<=0.015; Mn[0.23,0.25]; P<=0.015; S<=0.01 | C=0.045(OK); Si=0(OK); Mn=0.23(OK); P=0(OK); S=0(OK) | 铝块按实耗替换：原Excel AH=2.330kg/t，铝耗!AF35=1.200kg/t，差-1.130kg/t；C上限按目标0.050-0.005=0.045；Si目标=0.015<=禁硅阈值，硅锰/硅铁变量上限置0；主要投料变化：铝块:2.330->1.200(-1.130)；高碳锰铁:0.000->0.538(+0.538)；中碳锰铁:1.816->1.305(-0.511)；成本下降：新-旧=-25.939元/t |  | 0 | 0 | 0 | 0 | 0.53784 | 0.53784 | 1.8158 | 1.3049 | -0.51086 | 0 | 0 | 0 | 0 | 0 | 0 | 0 | 0 | 0 | 2.33 | 1.2 | -1.13 | 0 | 0 | 0 | 0 | 0 | 0 | 0 | 0 | 0 | 0 | 0 | 0 | 0 | 0 | 0 | 0 | 0 | 0 | 0 | 0 | 0 | 0 | 0 | 0 | 0 | 0 | 0 | 0 | 0 | 0 | 0 | 0 | 0 | 0 | 0 | 0
37 | 33 | SPHC-M | 01 | 2.5 | 5 | SPHC-M | C 热轧低碳钢-冷轧基料-C02 SPHC-M | 1531 | 0.045 | 0.02 | 0.25 | 0.015 | 0.006 |  |  |  | 0.025 | [7 empty] | 0.04 | 0.09024 | ok | 4.4056 | 3.0113 | -1.3943 | 68.0904 | 57.1004 | -10.99 | 2.33 | 1.2 | -1.13 | 铝耗!AF36 | 同位置F列匹配 |  | 1.8113 | 30.2958 | C<=0.04; Si<=0.02; Mn[0.25,0.27]; P<=0.015; S<=0.006 | C=0.04(OK); Si=0(OK); Mn=0.25(OK); P=0(OK); S=0(OK) | 铝块按实耗替换：原Excel AH=2.330kg/t，铝耗!AF36=1.200kg/t，差-1.130kg/t；C上限按目标0.045-0.005=0.040，原Excel按当前成分口径估算C=0.043，会被新约束压住；Si目标=0.020<=禁硅阈值，硅锰/硅铁变量上限置0；主要投料变化：中碳锰铁:2.076->0.000(-2.076)；金属锰:0.000->1.811(+1.811)；铝块:2.330->1.200(-1.130)；成本下降：新-旧=-10.990元/t |  | 0 | 0 | 0 | 0 | 0 | 0 | 2.0756 | 0 | -2.0756 | 0 | 0 | 0 | 0 | 1.8113 | 1.8113 | 0 | 0 | 0 | 2.33 | 1.2 | -1.13 | 0 | 0 | 0 | 0 | 0 | 0 | 0 | 0 | 0 | 0 | 0 | 0 | 0 | 0 | 0 | 0 | 0 | 0 | 0 | 0 | 0 | 0 | 0 | 0 | 0 | 0 | 0 | 0 | 0 | 0 | 0 | 0 | 0 | 0 | 0 | 0
38 | 34 | SPHC-M(B) | 01 | 2.5 | 6 | SPHC-M(B) | C 热轧低碳钢-冷轧基料-C05 SPHC-M(B) | 1531 | 0.045 | 0.02 | 0.25 | 0.015 | 0.006 |  |  |  | 0.025 | [5 empty] | 0.0014 |  | 0.04 | 0.10625 | ok | 4.3087 | 2.9409 | -1.3678 | 69.1571 | 56.7389 | -12.4181 | 2.33 | 1.2 | -1.13 | 铝耗!AF37 | 同位置F列匹配 |  | 1.7409 | 29.9343 | C<=0.04; Si<=0.02; Mn[0.25,0.27]; P<=0.015; S<=0.006; B[0.0014,0.0016] | C=0.04(OK); Si=0(OK); Mn=0.25(OK); P=0(OK); S=0(OK); B=0.0014(OK) | 铝块按实耗替换：原Excel AH=2.330kg/t，铝耗!AF37=1.200kg/t，差-1.130kg/t；C上限按目标0.045-0.005=0.040，原Excel按当前成分口径估算C=0.043，会被新约束压住；Si目标=0.020<=禁硅阈值，硅锰/硅铁变量上限置0；主要投料变化：中碳锰铁:1.868->0.000(-1.868)；金属锰:0.000->1.630(+1.630)；铝块:2.330->1.200(-1.130)；成本下降：新-旧=-12.418元/t |  | 0 | 0 | 0 | 0 | 0 | 0 | 1.8676 | 0 | -1.8676 | 0 | 0 | 0 | 0 | 1.6298 | 1.6298 | 0 | 0 | 0 | 2.33 | 1.2 | -1.13 | 0 | 0 | 0 | 0 | 0 | 0 | 0 | 0 | 0 | 0 | 0 | 0 | 0 | 0 | 0 | 0 | 0 | 0 | 0 | 0 | 0 | 0 | 0 | 0 | 0.11111 | 0.11111 | 0 | 0 | 0 | 0 | 0 | 0 | 0 | 0 | 0 | 0
39 | 35 | MRT2.5 | 01 | 2.5 | 6 | MRT2.5 | C 热轧低碳钢-冷轧基料-C03 MRT2.5 | 1529 | 0.06 | 0 | 0.28 | 0.015 | 0.006 |  |  |  | 0.03 | [7 empty] | 0.04 | 0.11299 | ok | 4.9444 | 3.4844 | -1.46 | 73.2245 | 40.6122 | -32.6123 | 2.66 | 1.2 | -1.46 | 铝耗!AF38 | 同位置F列匹配 |  | 2.2844 | 13.8076 | C<=0.055; Si<=0; Mn[0.28,0.3]; P<=0.015; S<=0.006 | C=0.0537545(OK); Si=0(OK); Mn=0.28(OK); P=0(OK); S=0(OK) | 铝块按实耗替换：原Excel AH=2.660kg/t，铝耗!AF38=1.200kg/t，差-1.460kg/t；C上限按目标0.060-0.005=0.055；Si目标=0.000<=禁硅阈值，硅锰/硅铁变量上限置0；主要投料变化：铝块:2.660->1.200(-1.460)；成本下降：新-旧=-32.612元/t |  | 0 | 0 | 0 | 2.2844 | 2.2844 | 0 | 0 | 0 | 0 | 0 | 0 | 0 | 0 | 0 | 0 | 0 | 0 | 0 | 2.66 | 1.2 | -1.46 | 0 | 0 | 0 | 0 | 0 | 0 | 0 | 0 | 0 | 0 | 0 | 0 | 0 | 0 | 0 | 0 | 0 | 0 | 0 | 0 | 0 | 0 | 0 | 0 | 0 | 0 | 0 | 0 | 0 | 0 | 0 | 0 | 0 | 0 | 0 | 0
40 | 36 | YFMRT2.5 | 01 | 2.5 | 6 | YFMRT2.5 | C 热轧低碳钢-冷轧基料-C07 YFMRT2.5 | 1529 | 0.06 | 0 | 0.28 | 0.015 | 0.006 |  |  |  | 0.03 | [7 empty] | 0.04 | 0.0985 | ok | 5.1426 | 3.6826 | -1.46 | 74.4225 | 41.8102 | -32.6123 | 2.66 | 1.2 | -1.46 | 铝耗!AF39 | 同位置F列匹配 |  | 2.4826 | 15.0056 | C<=0.055; Si<=0; Mn[0.28,0.3]; P<=0.015; S<=0.006 | C=0.0549479(OK); Si=0(OK); Mn=0.28(OK); P=0(OK); S=0(OK) | 铝块按实耗替换：原Excel AH=2.660kg/t，铝耗!AF39=1.200kg/t，差-1.460kg/t；C上限按目标0.060-0.005=0.055；Si目标=0.000<=禁硅阈值，硅锰/硅铁变量上限置0；主要投料变化：铝块:2.660->1.200(-1.460)；成本下降：新-旧=-32.612元/t |  | 0 | 0 | 0 | 2.4826 | 2.4826 | 0 | 0 | 0 | 0 | 0 | 0 | 0 | 0 | 0 | 0 | 0 | 0 | 0 | 2.66 | 1.2 | -1.46 | 0 | 0 | 0 | 0 | 0 | 0 | 0 | 0 | 0 | 0 | 0 | 0 | 0 | 0 | 0 | 0 | 0 | 0 | 0 | 0 | 0 | 0 | 0 | 0 | 0 | 0 | 0 | 0 | 0 | 0 | 0 | 0 | 0 | 0 | 0 | 0
41 | 37 | YLMRT3 | 01 | 2.5 | 3.5 | YLMRT3 | C 热轧低碳钢-冷轧基料-C04 YLMRT3 | 1528 | 0.07 | 0 | 0.35 | 0.015 | 0.006 |  |  |  | 0.03 | [7 empty] | 0.04 | 0.0985 | ok | 6.1001 | 4.6401 | -1.46 | 80.2098 | 47.5975 | -32.6123 | 2.66 | 1.2 | -1.46 | 铝耗!AF40 | 同位置F列匹配 |  | 3.4401 | 20.7929 | C<=0.065; Si<=0; Mn[0.35,0.37]; P<=0.015; S<=0.006 | C=0.0607129(OK); Si=0(OK); Mn=0.35(OK); P=0(OK); S=0(OK) | 铝块按实耗替换：原Excel AH=2.660kg/t，铝耗!AF40=1.200kg/t，差-1.460kg/t；C上限按目标0.070-0.005=0.065；Si目标=0.000<=禁硅阈值，硅锰/硅铁变量上限置0；主要投料变化：铝块:2.660->1.200(-1.460)；成本下降：新-旧=-32.612元/t |  | 0 | 0 | 0 | 3.4401 | 3.4401 | 0 | 0 | 0 | 0 | 0 | 0 | 0 | 0 | 0 | 0 | 0 | 0 | 0 | 2.66 | 1.2 | -1.46 | 0 | 0 | 0 | 0 | 0 | 0 | 0 | 0 | 0 | 0 | 0 | 0 | 0 | 0 | 0 | 0 | 0 | 0 | 0 | 0 | 0 | 0 | 0 | 0 | 0 | 0 | 0 | 0 | 0 | 0 | 0 | 0 | 0 | 0 | 0 | 0
42 | 38 | Q355B | 02 | 0.1 | 5.99 | Q355B-1 | B 结构钢-低合金高强结构钢-B01 Q355B | 1518 | 0.16 | 0.08 | 0.35 | 0.02 | 0.01 |  |  | 0.04 | 0.02 | [7 empty] | 0.070818 | 0.12248 | ok | 6.6025 | 6.3802 | -0.22227 | 80.3107 | 75.3804 | -4.9304 | 1.67 | 1.4278 | -0.24223 | 铝耗!AF41 | 同位置F列匹配 | 同炼钢牌号多条铝耗且数值不同：[1.4, 1.427768458209] | 4.9525 | 43.4881 | C<=0.155; Si[0.08,0.1]; Mn[0.35,0.37]; P<=0.02; S<=0.01; Ti[0.045,0.05] | C=0.0762911(OK); Si=0.08(OK); Mn=0.35(OK); P=0(OK); S=0(OK); Ti=0.045(OK) | 铝块按实耗替换：原Excel AH=1.670kg/t，铝耗!AF41=1.428kg/t，差-0.242kg/t；C上限按目标0.160-0.005=0.155；主要投料变化：铝块:1.670->1.428(-0.242)；钛铁:0.878->0.898(+0.020)；成本下降：新-旧=-4.930元/t；铝耗匹配提示：同炼钢牌号多条铝耗且数值不同：[1.4, 1.427768458209] |  | 3.5359 | 3.5359 | 0 | 0 | 0 | 0 | 0 | 0 | 0 | 0 | 0 | 0 | 0 | 0 | 0 | 0.51848 | 0.51848 | 0 | 1.67 | 1.4278 | -0.24223 | 0 | 0 | 0 | 0 | 0 | 0 | 0.87814 | 0.8981 | 0.019958 | 0 | 0 | 0 | 0 | 0 | 0 | 0 | 0 | 0 | 0 | 0 | 0 | 0 | 0 | 0 | 0 | 0 | 0 | 0 | 0 | 0 | 0 | 0 | 0 | 0 | 0 | 0
43 | 39 | Q355B | 01 | 6 | 15.99 | Q355B-2 | B 结构钢-低合金高强结构钢-B01 Q355B | 1517 | 0.16 | 0.08 | 0.5 | 0.02 | 0.01 |  |  | 0.04 | 0.02 | [7 empty] | 0.074004 | 0.1212 | ok | 8.4069 | 8.1569 | -0.25004 | 90.3506 | 84.7999 | -5.5506 | 1.67 | 1.4 | -0.27 | 铝耗!AF42 | 同位置F列匹配 |  | 6.7569 | 53.5279 | C<=0.155; Si[0.08,0.1]; Mn[0.5,0.52]; P<=0.02; S<=0.01; Ti[0.045,0.05] | C=0.0839945(OK); Si=0.08(OK); Mn=0.5(OK); P=0(OK); S=0(OK); Ti=0.045(OK) | 铝块按实耗替换：原Excel AH=1.670kg/t，铝耗!AF42=1.400kg/t，差-0.270kg/t；C上限按目标0.160-0.005=0.155；主要投料变化：铝块:1.670->1.400(-0.270)；钛铁:0.878->0.898(+0.020)；成本下降：新-旧=-5.551元/t |  | 5.6529 | 5.6529 | 0 | 0.20585 | 0.20585 | 0 | 0 | 0 | 0 | 0 | 0 | 0 | 0 | 0 | 0 | 0 | 0 | 0 | 1.67 | 1.4 | -0.27 | 0 | 0 | 0 | 0 | 0 | 0 | 0.87814 | 0.8981 | 0.019958 | 0 | 0 | 0 | 0 | 0 | 0 | 0 | 0 | 0 | 0 | 0 | 0 | 0 | 0 | 0 | 0 | 0 | 0 | 0 | 0 | 0 | 0 | 0 | 0 | 0 | 0 | 0
44 | 40 | Q355B | 03 | 16 | 28 | Q355B-3B | B 低合金钢-低合金高强结构钢-B01 Q355B | 1514 | 0.16 | 0.18 | 1.1 | 0.02 | 0.01 |  | 0.008 | 0.025 | 0.02 | [7 empty] | 0.074124 | 0.11395 | ok | 17.3547 | 17.136 | -0.21866 | 154.3647 | 155.5721 | 1.2074 | 1.67 | 1.4 | -0.27 | 铝耗!AF43 | 同位置F列匹配 |  | 15.736 | 124.3001 | C<=0.155; Si[0.18,0.2]; Mn[1.1,1.12]; P<=0.02; S<=0.01; Nb[0.008,0.009]; Ti[0.03,0.035] | C=0.107618(OK); Si=0.18(OK); Mn=1.1(OK); P=0(OK); S=0(OK); Nb=0.008(OK); Ti=0.03(OK) | 铝块按实耗替换：原Excel AH=1.670kg/t，铝耗!AF43=1.400kg/t，差-0.270kg/t；C上限按目标0.160-0.005=0.155；主要投料变化：铝块:1.670->1.400(-0.270)；铌铁:0.094->0.126(+0.031)；钛铁:0.579->0.599(+0.020)；成本上升：新-旧=+1.207元/t |  | 12.719 | 12.719 | 0 | 2.2928 | 2.2928 | 0 | 0 | 0 | 0 | 0 | 0 | 0 | 0 | 0 | 0 | 0 | 0 | 0 | 1.67 | 1.4 | -0.27 | 0 | 0 | 0 | 0.094134 | 0.12551 | 0.031378 | 0.57877 | 0.59873 | 0.019958 | 0 | 0 | 0 | 0 | 0 | 0 | 0 | 0 | 0 | 0 | 0 | 0 | 0 | 0 | 0 | 0 | 0 | 0 | 0 | 0 | 0 | 0 | 0 | 0 | 0 | 0 | 0
45 | 41 | Q355C | 01 | 2 | 12 | Q355C-1 | B 低合金钢-低合金高强结构钢-B03 Q355C | 1517 | 0.16 | 0.15 | 1 | 0.018 | 0.01 |  |  | 0.03 | 0.025 |  | 0 | 0 | 0 |  |  |  | 0.071 | 0.112 | ok | 16.0952 | 15.5151 | -0.58004 | 135.5353 | 122.6134 | -12.9219 | 2 | 1.4 | -0.6 | 铝耗!AF44 | 同位置F列匹配 |  | 14.1151 | 91.3414 | C<=0.155; Si[0.15,0.17]; Mn[1,1.02]; P<=0.018; S<=0.01; Ti[0.035,0.04]; Cr[0,0.03] | C=0.104371(OK); Si=0.15(OK); Mn=1(OK); Cr=0(OK); P=0(OK); S=0(OK); Ti=0.035(OK) | 铝块按实耗替换：原Excel AH=2.000kg/t，铝耗!AF44=1.400kg/t，差-0.600kg/t；C上限按目标0.160-0.005=0.155；主要投料变化：铝块:2.000->1.400(-0.600)；钛铁:0.679->0.699(+0.020)；成本下降：新-旧=-12.922元/t |  | 10.5992 | 10.5992 | 0 | 2.8174 | 2.8174 | 0 | 0 | 0 | 0 | 0 | 0 | 0 | 0 | 0 | 0 | 0 | 0 | 0 | 2 | 1.4 | -0.6 | 0 | 0 | 0 | 0 | 0 | 0 | 0.67856 | 0.69852 | 0.019958 | 0 | 0 | 0 | 0 | 0 | 0 | 0 | 0 | 0 | 0 | 0 | 0 | 0 | 0 | 0 | 0 | 0 | 0 | 0 | 0 | 0 | 0 | 0 | 0 | 0 | 0 | 0
46 | 42 | Q355C | 02 | 12.01 | 19 | Q355C-2 | B 低合金钢-低合金高强结构钢-B03 Q355C | 1517 | 0.16 | 0.15 | 1.25 | 0.018 | 0.005 |  | 0.008 | 0.015 | 0.025 |  | 0 | 0 | 0 |  |  |  | 0.062065 | 0.11317 | ok | 19.2935 | 18.7448 | -0.54866 | 169.1753 | 163.0115 | -6.1639 | 2 | 1.4 | -0.6 | 铝耗!AF45 | 同位置F列匹配 |  | 17.3448 | 131.7394 | C<=0.155; Si[0.15,0.17]; Mn[1.25,1.27]; P<=0.018; S<=0.005; Nb[0.008,0.009]; Ti[0.02,0.025]; Cr[0,0.03] | C=0.115929(OK); Si=0.15(OK); Mn=1.25(OK); Cr=0(OK); P=0(OK); S=0(OK); Nb=0.008(OK); Ti=0.02(OK) | 铝块按实耗替换：原Excel AH=2.000kg/t，铝耗!AF45=1.400kg/t，差-0.600kg/t；C上限按目标0.160-0.005=0.155；主要投料变化：铝块:2.000->1.400(-0.600)；铌铁:0.094->0.126(+0.031)；钛铁:0.379->0.399(+0.020)；成本下降：新-旧=-6.164元/t |  | 10.5992 | 10.5992 | 0 | 6.2209 | 6.2209 | 0 | 0 | 0 | 0 | 0 | 0 | 0 | 0 | 0 | 0 | 0 | 0 | 0 | 2 | 1.4 | -0.6 | 0 | 0 | 0 | 0.094134 | 0.12551 | 0.031378 | 0.3792 | 0.39915 | 0.019958 | 0 | 0 | 0 | 0 | 0 | 0 | 0 | 0 | 0 | 0 | 0 | 0 | 0 | 0 | 0 | 0 | 0 | 0 | 0 | 0 | 0 | 0 | 0 | 0 | 0 | 0 | 0
47 | 43 | Q355C | 03 | 19.01 | 29 | Q355C-3 | B 低合金钢-低合金高强结构钢-B03 Q355C | 1517 | 0.16 | 0.15 | 1.35 | 0.018 | 0.005 |  | 0.01 | 0.025 | 0.025 |  | 0 | 0 | 0 |  |  |  | 0.067671 | 0.10917 | ok | 20.947 | 20.3984 | -0.54866 | 189.3358 | 183.172 | -6.1639 | 2 | 1.4 | -0.6 | 铝耗!AF46 | 同位置F列匹配 |  | 18.9984 | 151.8999 | C<=0.155; Si[0.15,0.17]; Mn[1.35,1.37]; P<=0.018; S<=0.005; Nb[0.01,0.011]; Ti[0.03,0.035]; Cr[0,0.03] | C=0.1301(OK); Si=0.15(OK); Mn=1.35(OK); Cr=0(OK); P=0(OK); S=0(OK); Nb=0.01(OK); Ti=0.03(OK) | 铝块按实耗替换：原Excel AH=2.000kg/t，铝耗!AF46=1.400kg/t，差-0.600kg/t；C上限按目标0.160-0.005=0.155；主要投料变化：铝块:2.000->1.400(-0.600)；铌铁:0.126->0.157(+0.031)；钛铁:0.579->0.599(+0.020)；成本下降：新-旧=-6.164元/t |  | 10.5992 | 10.5992 | 0 | 7.6435 | 7.6435 | 0 | 0 | 0 | 0 | 0 | 0 | 0 | 0 | 0 | 0 | 0 | 0 | 0 | 2 | 1.4 | -0.6 | 0 | 0 | 0 | 0.12551 | 0.15689 | 0.031378 | 0.57877 | 0.59873 | 0.019958 | 0 | 0 | 0 | 0 | 0 | 0 | 0 | 0 | 0 | 0 | 0 | 0 | 0 | 0 | 0 | 0 | 0 | 0 | 0 | 0 | 0 | 0 | 0 | 0 | 0 | 0 | 0
48 | 44 | Q355D | 01 | 2 | 12 | Q355D-1 | B 低合金钢-低合金高强结构钢-B04 Q355D | 1517 | 0.16 | 0.15 | 1 | 0.018 | 0.008 |  |  | 0.03 | 0.025 | [7 empty] | 0.070259 | 0.11615 | ok | 16.0383 | 15.4583 | -0.58004 | 135.1918 | 122.2699 | -12.9219 | 2 | 1.4 | -0.6 | 铝耗!AF47 | 同位置F列匹配 |  | 14.0583 | 90.9978 | C<=0.155; Si[0.15,0.17]; Mn[1,1.02]; P<=0.018; S<=0.008; Ti[0.035,0.04] | C=0.103288(OK); Si=0.15(OK); Mn=1(OK); P=0(OK); S=0(OK); Ti=0.035(OK) | 铝块按实耗替换：原Excel AH=2.000kg/t，铝耗!AF47=1.400kg/t，差-0.600kg/t；C上限按目标0.160-0.005=0.155；主要投料变化：铝块:2.000->1.400(-0.600)；钛铁:0.679->0.699(+0.020)；成本下降：新-旧=-12.922元/t |  | 10.5992 | 10.5992 | 0 | 2.7606 | 2.7606 | 0 | 0 | 0 | 0 | 0 | 0 | 0 | 0 | 0 | 0 | 0 | 0 | 0 | 2 | 1.4 | -0.6 | 0 | 0 | 0 | 0 | 0 | 0 | 0.67856 | 0.69852 | 0.019958 | 0 | 0 | 0 | 0 | 0 | 0 | 0 | 0 | 0 | 0 | 0 | 0 | 0 | 0 | 0 | 0 | 0 | 0 | 0 | 0 | 0 | 0 | 0 | 0 | 0 | 0 | 0
49 | 45 | Q355D | 02 | 12.01 | 19 | Q355D-2 | B 低合金钢-低合金高强结构钢-B04 Q355D | 1521 | 0.16 | 0.15 | 1.15 | 0.018 | 0.008 |  | 0.012 | 0.015 | 0.025 | [7 empty] | 0.056923 | 0.099231 | ok | 18.1791 | 17.6305 | -0.54866 | 175.5766 | 169.4127 | -6.1639 | 2 | 1.4 | -0.6 | 铝耗!AF48 | 同位置F列匹配 |  | 16.2305 | 138.1407 | C<=0.155; Si[0.15,0.17]; Mn[1.15,1.17]; P<=0.018; S<=0.008; Nb[0.012,0.013]; Ti[0.02,0.025] | C=0.1037(OK); Si=0.15(OK); Mn=1.15(OK); P=0(OK); S=0(OK); Nb=0.012(OK); Ti=0.02(OK) | 铝块按实耗替换：原Excel AH=2.000kg/t，铝耗!AF48=1.400kg/t，差-0.600kg/t；C上限按目标0.160-0.005=0.155；主要投料变化：铝块:2.000->1.400(-0.600)；铌铁:0.157->0.188(+0.031)；钛铁:0.379->0.399(+0.020)；成本下降：新-旧=-6.164元/t |  | 10.5992 | 10.5992 | 0 | 5.0438 | 5.0438 | 0 | 0 | 0 | 0 | 0 | 0 | 0 | 0 | 0 | 0 | 0 | 0 | 0 | 2 | 1.4 | -0.6 | 0 | 0 | 0 | 0.15689 | 0.18827 | 0.031378 | 0.3792 | 0.39915 | 0.019958 | 0 | 0 | 0 | 0 | 0 | 0 | 0 | 0 | 0 | 0 | 0 | 0 | 0 | 0 | 0 | 0 | 0 | 0 | 0 | 0 | 0 | 0 | 0 | 0 | 0 | 0 | 0
50 | 46 | Q355D | 03 | 19.01 | 29 | Q355D-3 | B 低合金钢-低合金高强结构钢-B04 Q355D | 1521 | 0.16 | 0.15 | 1.3 | 0.018 | 0.008 |  | 0.015 | 0.015 | 0.025 | [7 empty] | 0.067 | 0.1105 | ok | 20.1238 | 19.5751 | -0.54866 | 197.1833 | 191.0195 | -6.1639 | 2 | 1.4 | -0.6 | 铝耗!AF49 | 同位置F列匹配 |  | 18.1751 | 159.7474 | C<=0.155; Si[0.15,0.17]; Mn[1.3,1.32]; P<=0.018; S<=0.008; Nb[0.015,0.016]; Ti[0.02,0.025] | C=0.125202(OK); Si=0.15(OK); Mn=1.3(OK); P=0(OK); S=0(OK); Nb=0.015(OK); Ti=0.02(OK) | 铝块按实耗替换：原Excel AH=2.000kg/t，铝耗!AF49=1.400kg/t，差-0.600kg/t；C上限按目标0.160-0.005=0.155；主要投料变化：铝块:2.000->1.400(-0.600)；铌铁:0.204->0.235(+0.031)；钛铁:0.379->0.399(+0.020)；成本下降：新-旧=-6.164元/t |  | 10.5992 | 10.5992 | 0 | 6.9414 | 6.9414 | 0 | 0 | 0 | 0 | 0 | 0 | 0 | 0 | 0 | 0 | 0 | 0 | 0 | 2 | 1.4 | -0.6 | 0 | 0 | 0 | 0.20396 | 0.23533 | 0.031378 | 0.3792 | 0.39915 | 0.019958 | 0 | 0 | 0 | 0 | 0 | 0 | 0 | 0 | 0 | 0 | 0 | 0 | 0 | 0 | 0 | 0 | 0 | 0 | 0 | 0 | 0 | 0 | 0 | 0 | 0 | 0 | 0
51 | 47 | Q355B-T | 01 | 2 | 7.55 | Q355B-T1 | B 低合金钢-低合金高强结构钢-B17 Q355B-T | 1514 | 0.16 | 0.15 | 1.1 | 0.015 | 0.01 |  |  | 0.025 | 0.02 | [7 empty] | 0.062857 | 0.11429 | ok | 17.002 | 16.7519 | -0.25004 | 133.8406 | 128.29 | -5.5506 | 1.67 | 1.4 | -0.27 | 铝耗!AF50 | 同位置F列匹配 |  | 15.3519 | 97.018 | C<=0.155; Si[0.15,0.17]; Mn[1.1,1.12]; P<=0.015; S<=0.01; Ti[0.03,0.035] | C=0.104276(OK); Si=0.15(OK); Mn=1.1(OK); P=0(OK); S=0(OK); Ti=0.03(OK) | 铝块按实耗替换：原Excel AH=1.670kg/t，铝耗!AF50=1.400kg/t，差-0.270kg/t；C上限按目标0.160-0.005=0.155；主要投料变化：铝块:1.670->1.400(-0.270)；钛铁:0.579->0.599(+0.020)；成本下降：新-旧=-5.551元/t |  | 10.5992 | 10.5992 | 0 | 4.154 | 4.154 | 0 | 0 | 0 | 0 | 0 | 0 | 0 | 0 | 0 | 0 | 0 | 0 | 0 | 1.67 | 1.4 | -0.27 | 0 | 0 | 0 | 0 | 0 | 0 | 0.57877 | 0.59873 | 0.019958 | 0 | 0 | 0 | 0 | 0 | 0 | 0 | 0 | 0 | 0 | 0 | 0 | 0 | 0 | 0 | 0 | 0 | 0 | 0 | 0 | 0 | 0 | 0 | 0 | 0 | 0 | 0
52 | 48 | Q355B-T | 02 | 7.56 | 16 | Q355B-T2 | B 低合金钢-低合金高强结构钢-B17 Q355B-T | 1514 | 0.16 | 0.15 | 1.1 | 0.015 | 0.01 |  |  | 0.035 | 0.02 | [7 empty] | 0.068265 | 0.12085 | ok | 17.1117 | 16.8617 | -0.25004 | 138.1017 | 132.551 | -5.5506 | 1.67 | 1.4 | -0.27 | 铝耗!AF51 | 同位置F列匹配 |  | 15.4617 | 101.279 | C<=0.155; Si[0.15,0.17]; Mn[1.1,1.12]; P<=0.015; S<=0.01; Ti[0.04,0.045] | C=0.109143(OK); Si=0.15(OK); Mn=1.1(OK); P=0(OK); S=0(OK); Ti=0.04(OK) | 铝块按实耗替换：原Excel AH=1.670kg/t，铝耗!AF51=1.400kg/t，差-0.270kg/t；C上限按目标0.160-0.005=0.155；主要投料变化：铝块:1.670->1.400(-0.270)；钛铁:0.778->0.798(+0.020)；成本下降：新-旧=-5.551元/t |  | 10.5992 | 10.5992 | 0 | 4.0641 | 4.0641 | 0 | 0 | 0 | 0 | 0 | 0 | 0 | 0 | 0 | 0 | 0 | 0 | 0 | 1.67 | 1.4 | -0.27 | 0 | 0 | 0 | 0 | 0 | 0 | 0.77835 | 0.79831 | 0.019958 | 0 | 0 | 0 | 0 | 0 | 0 | 0 | 0 | 0 | 0 | 0 | 0 | 0 | 0 | 0 | 0 | 0 | 0 | 0 | 0 | 0 | 0 | 0 | 0 | 0 | 0 | 0
53 | 49 | Q355B-T | 03 | 16.01 | 28 | Q355B-T3 | B 低合金钢-低合金高强结构钢-B17 Q355B-T | 1514 | 0.16 | 0.15 | 1.15 | 0.015 | 0.01 |  | 0.015 | 0.025 | 0.02 | [7 empty] | 0.0758 | 0.1214 | ok | 17.7925 | 17.5739 | -0.21866 | 181.3135 | 182.5209 | 1.2074 | 1.67 | 1.4 | -0.27 | 铝耗!AF52 | 同位置F列匹配 |  | 16.1739 | 151.2489 | C<=0.155; Si[0.15,0.17]; Mn[1.15,1.17]; P<=0.015; S<=0.01; Nb[0.015,0.016]; Ti[0.03,0.035] | C=0.120751(OK); Si=0.15(OK); Mn=1.15(OK); P=0(OK); S=0(OK); Nb=0.015(OK); Ti=0.03(OK) | 铝块按实耗替换：原Excel AH=1.670kg/t，铝耗!AF52=1.400kg/t，差-0.270kg/t；C上限按目标0.160-0.005=0.155；主要投料变化：铝块:1.670->1.400(-0.270)；铌铁:0.204->0.235(+0.031)；钛铁:0.579->0.599(+0.020)；成本上升：新-旧=+1.207元/t |  | 10.5992 | 10.5992 | 0 | 4.7406 | 4.7406 | 0 | 0 | 0 | 0 | 0 | 0 | 0 | 0 | 0 | 0 | 0 | 0 | 0 | 1.67 | 1.4 | -0.27 | 0 | 0 | 0 | 0.20396 | 0.23533 | 0.031378 | 0.57877 | 0.59873 | 0.019958 | 0 | 0 | 0 | 0 | 0 | 0 | 0 | 0 | 0 | 0 | 0 | 0 | 0 | 0 | 0 | 0 | 0 | 0 | 0 | 0 | 0 | 0 | 0 | 0 | 0 | 0 | 0
54 | 50 | Q355ME | 02 | 2 | 5 | Q355ME-1 | B 低合金钢-低合金高强结构钢-B26 Q355ME | 1522 | 0.075 | 0.15 | 1.1 | 0.015 | 0.004 |  | 0.01 | 0.02 | 0.025 | [7 empty] | 0.042733 | 0.10207 | ok | 17.3081 | 17.3412 | 0.033121 | 172.4614 | 170.2378 | -2.2236 | 2 | 1.7 | -0.3 | 铝耗!AF53 | 同位置F列匹配 |  | 15.6412 | 132.2646 | C<=0.07; Si[0.15,0.17]; Mn[1.1,1.12]; P<=0.015; S<=0.004; Nb[0.01,0.011]; Ti[0.025,0.03] | C=0.07(OK); Si=0.17(OK); Mn=1.1(OK); P=0(OK); S=0(OK); Nb=0.01(OK); Ti=0.025(OK) | 铝块按实耗替换：原Excel AH=2.000kg/t，铝耗!AF53=1.700kg/t，差-0.300kg/t；C上限按目标0.075-0.005=0.070；主要投料变化：中碳锰铁:4.104->1.976(-2.129)；硅锰:10.599->12.012(+1.413)；高碳锰铁:0.000->0.997(+0.997)；铝块:2.000->1.700(-0.300)；铌铁:0.126->0.157(+0.031)；成本下降：新-旧=-2.224元/t |  | 10.5992 | 12.0124 | 1.4132 | 0 | 0.99722 | 0.99722 | 4.1043 | 1.9757 | -2.1287 | 0 | 0 | 0 | 0 | 0 | 0 | 0 | 0 | 0 | 2 | 1.7 | -0.3 | 0 | 0 | 0 | 0.12551 | 0.15689 | 0.031378 | 0.47898 | 0.49894 | 0.019958 | 0 | 0 | 0 | 0 | 0 | 0 | 0 | 0 | 0 | 0 | 0 | 0 | 0 | 0 | 0 | 0 | 0 | 0 | 0 | 0 | 0 | 0 | 0 | 0 | 0 | 0 | 0
55 | 51 | Q355ME | 01 | 5.01 | 12 | Q355ME-2 | B 低合金钢-低合金高强结构钢-B26 Q355ME | 1522 | 0.075 | 0.15 | 1.25 | 0.015 | 0.004 |  | 0.015 | 0.02 | 0.025 | [7 empty] | 0.042733 | 0.10207 | ok | 19.3353 | 19.3406 | 0.005269 | 204.4211 | 202.9182 | -1.5029 | 2 | 1.7 | -0.3 | 铝耗!AF54 | 同位置F列匹配 |  | 17.6406 | 164.945 | C<=0.07; Si[0.15,0.17]; Mn[1.25,1.27]; P<=0.015; S<=0.004; Nb[0.015,0.016]; Ti[0.025,0.03] | C=0.07(OK); Si=0.17(OK); Mn=1.25(OK); P=0(OK); S=0(OK); Nb=0.015(OK); Ti=0.025(OK) | 铝块按实耗替换：原Excel AH=2.000kg/t，铝耗!AF54=1.700kg/t，差-0.300kg/t；C上限按目标0.075-0.005=0.070；主要投料变化：中碳锰铁:6.053->4.452(-1.601)；硅锰:10.599->12.012(+1.413)；高碳锰铁:0.000->0.442(+0.442)；铝块:2.000->1.700(-0.300)；铌铁:0.204->0.235(+0.031)；成本下降：新-旧=-1.503元/t |  | 10.5992 | 12.0124 | 1.4132 | 0 | 0.44202 | 0.44202 | 6.0532 | 4.4519 | -1.6013 | 0 | 0 | 0 | 0 | 0 | 0 | 0 | 0 | 0 | 2 | 1.7 | -0.3 | 0 | 0 | 0 | 0.20396 | 0.23533 | 0.031378 | 0.47898 | 0.49894 | 0.019958 | 0 | 0 | 0 | 0 | 0 | 0 | 0 | 0 | 0 | 0 | 0 | 0 | 0 | 0 | 0 | 0 | 0 | 0 | 0 | 0 | 0 | 0 | 0 | 0 | 0 | 0 | 0
56 | 52 | Q355ME | 03 | 12.01 | 25.4 | Q355ME-3 | B 低合金钢-低合金高强结构钢-B26 Q355ME | 1522 | 0.075 | 0.15 | 1.35 | 0.015 | 0.004 |  | 0.015 | 0.02 | 0.025 | [7 empty] | 0.042733 | 0.10207 | ok | 20.6345 | 20.6212 | -0.013299 | 214.4642 | 213.4418 | -1.0224 | 2 | 1.7 | -0.3 | 铝耗!AF55 | 同位置F列匹配 |  | 18.9212 | 175.4686 | C<=0.07; Si[0.15,0.17]; Mn[1.35,1.37]; P<=0.015; S<=0.004; Nb[0.015,0.016]; Ti[0.025,0.03] | C=0.07(OK); Si=0.17(OK); Mn=1.35(OK); P=0(OK); S=0(OK); Nb=0.015(OK); Ti=0.025(OK) | 铝块按实耗替换：原Excel AH=2.000kg/t，铝耗!AF55=1.700kg/t，差-0.300kg/t；C上限按目标0.075-0.005=0.070；主要投料变化：硅锰:10.599->12.012(+1.413)；中碳锰铁:7.352->6.103(-1.250)；铝块:2.000->1.700(-0.300)；高碳锰铁:0.000->0.072(+0.072)；铌铁:0.204->0.235(+0.031)；成本下降：新-旧=-1.022元/t |  | 10.5992 | 12.0124 | 1.4132 | 0 | 0.071889 | 0.071889 | 7.3524 | 6.1026 | -1.2498 | 0 | 0 | 0 | 0 | 0 | 0 | 0 | 0 | 0 | 2 | 1.7 | -0.3 | 0 | 0 | 0 | 0.20396 | 0.23533 | 0.031378 | 0.47898 | 0.49894 | 0.019958 | 0 | 0 | 0 | 0 | 0 | 0 | 0 | 0 | 0 | 0 | 0 | 0 | 0 | 0 | 0 | 0 | 0 | 0 | 0 | 0 | 0 | 0 | 0 | 0 | 0 | 0 | 0
57 | 53 | Q355B-S | 01 | 1.8 | 5.99 | Q355B-S | B 低合金钢-低合金高强结构钢-B24 Q355B-S | 1525 | 0.07 | 0.1 | 0.95 | 0.02 | 0.006 |  | 0.01 | 0.03 | 0.025 | [7 empty] | 0.044 | 0.10533 | ok | 15.5087 | 15.0479 | -0.46086 | 181.8452 | 166.1231 | -15.7221 | 2 | 1.8 | -0.2 | 铝耗!AF56 | 同位置F列匹配 |  | 13.2479 | 125.9162 | C<=0.065; Si[0.1,0.12]; Mn[0.95,0.97]; P<=0.02; S<=0.006; Nb[0.01,0.011]; Ti[0.035,0.04] | C=0.065(OK); Si=0.12(OK); Mn=0.95(OK); P=0(OK); S=0(OK); Nb=0.01(OK); Ti=0.035(OK) | 铝块按实耗替换：原Excel AH=2.000kg/t，铝耗!AF56=1.800kg/t，差-0.200kg/t；C上限按目标0.070-0.005=0.065；主要投料变化：硅锰:0.000->8.479(+8.479)；中碳锰铁:10.974->3.358(-7.616)；硅铁合金:1.731->0.000(-1.731)；高碳锰铁:0.000->0.555(+0.555)；铝块:2.000->1.800(-0.200)；成本下降：新-旧=-15.722元/t |  | 0 | 8.4794 | 8.4794 | 0 | 0.55475 | 0.55475 | 10.9741 | 3.3584 | -7.6157 | 0 | 0 | 0 | 0 | 0 | 0 | 1.7306 | 0 | -1.7306 | 2 | 1.8 | -0.2 | 0 | 0 | 0 | 0.12551 | 0.15689 | 0.031378 | 0.67856 | 0.69852 | 0.019958 | 0 | 0 | 0 | 0 | 0 | 0 | 0 | 0 | 0 | 0 | 0 | 0 | 0 | 0 | 0 | 0 | 0 | 0 | 0 | 0 | 0 | 0 | 0 | 0 | 0 | 0 | 0
58 | 54 | Q355B-SS | 02 | 0.1 | 5.99 | Q355B-1 | B 结构钢-低合金高强结构钢-B01 Q355B | 1518 | 0.16 | 0.08 | 0.35 | 0.02 | 0.01 |  |  | 0.04 | 0.02 | [7 empty] | 0.070818 | 0.12248 | ok | 6.6025 | 6.3525 | -0.25004 | 80.3107 | 74.7601 | -5.5506 | 1.67 | 1.4 | -0.27 | 铝耗!AF57 | 同位置F列匹配 | 同炼钢牌号多条铝耗且数值不同：[1.4, 1.427768458209] | 4.9525 | 43.4881 | C<=0.155; Si[0.08,0.1]; Mn[0.35,0.37]; P<=0.02; S<=0.01; Ti[0.045,0.05] | C=0.0762911(OK); Si=0.08(OK); Mn=0.35(OK); P=0(OK); S=0(OK); Ti=0.045(OK) | 铝块按实耗替换：原Excel AH=1.670kg/t，铝耗!AF57=1.400kg/t，差-0.270kg/t；C上限按目标0.160-0.005=0.155；主要投料变化：铝块:1.670->1.400(-0.270)；钛铁:0.878->0.898(+0.020)；成本下降：新-旧=-5.551元/t；铝耗匹配提示：同炼钢牌号多条铝耗且数值不同：[1.4, 1.427768458209] |  | 3.5359 | 3.5359 | 0 | 0 | 0 | 0 | 0 | 0 | 0 | 0 | 0 | 0 | 0 | 0 | 0 | 0.51848 | 0.51848 | 0 | 1.67 | 1.4 | -0.27 | 0 | 0 | 0 | 0 | 0 | 0 | 0.87814 | 0.8981 | 0.019958 | 0 | 0 | 0 | 0 | 0 | 0 | 0 | 0 | 0 | 0 | 0 | 0 | 0 | 0 | 0 | 0 | 0 | 0 | 0 | 0 | 0 | 0 | 0 | 0 | 0 | 0 | 0
59 | 55 | Q355B-SS | 01 | 6 | 15.99 | Q355B-2 | B 结构钢-低合金高强结构钢-B01 Q355B | 1517 | 0.16 | 0.08 | 0.5 | 0.02 | 0.01 |  |  | 0.04 | 0.02 | [7 empty] | 0.074004 | 0.1212 | ok | 8.4069 | 8.1569 | -0.25004 | 90.3506 | 84.7999 | -5.5506 | 1.67 | 1.4 | -0.27 | 铝耗!AF58 | 同位置F列匹配 |  | 6.7569 | 53.5279 | C<=0.155; Si[0.08,0.1]; Mn[0.5,0.52]; P<=0.02; S<=0.01; Ti[0.045,0.05] | C=0.0839945(OK); Si=0.08(OK); Mn=0.5(OK); P=0(OK); S=0(OK); Ti=0.045(OK) | 铝块按实耗替换：原Excel AH=1.670kg/t，铝耗!AF58=1.400kg/t，差-0.270kg/t；C上限按目标0.160-0.005=0.155；主要投料变化：铝块:1.670->1.400(-0.270)；钛铁:0.878->0.898(+0.020)；成本下降：新-旧=-5.551元/t |  | 5.6529 | 5.6529 | 0 | 0.20585 | 0.20585 | 0 | 0 | 0 | 0 | 0 | 0 | 0 | 0 | 0 | 0 | 0 | 0 | 0 | 1.67 | 1.4 | -0.27 | 0 | 0 | 0 | 0 | 0 | 0 | 0.87814 | 0.8981 | 0.019958 | 0 | 0 | 0 | 0 | 0 | 0 | 0 | 0 | 0 | 0 | 0 | 0 | 0 | 0 | 0 | 0 | 0 | 0 | 0 | 0 | 0 | 0 | 0 | 0 | 0 | 0 | 0
60 | 56 | Q355B-SS | 03 | 16 | 28 | Q355B-3B | B 低合金钢-低合金高强结构钢-B01 Q355B | 1514 | 0.16 | 0.18 | 1.1 | 0.02 | 0.01 |  | 0.008 | 0.025 | 0.02 | [7 empty] | 0.074124 | 0.11395 | ok | 17.3547 | 17.136 | -0.21866 | 154.3647 | 155.5721 | 1.2074 | 1.67 | 1.4 | -0.27 | 铝耗!AF59 | 同位置F列匹配 |  | 15.736 | 124.3001 | C<=0.155; Si[0.18,0.2]; Mn[1.1,1.12]; P<=0.02; S<=0.01; Nb[0.008,0.009]; Ti[0.03,0.035] | C=0.107618(OK); Si=0.18(OK); Mn=1.1(OK); P=0(OK); S=0(OK); Nb=0.008(OK); Ti=0.03(OK) | 铝块按实耗替换：原Excel AH=1.670kg/t，铝耗!AF59=1.400kg/t，差-0.270kg/t；C上限按目标0.160-0.005=0.155；主要投料变化：铝块:1.670->1.400(-0.270)；铌铁:0.094->0.126(+0.031)；钛铁:0.579->0.599(+0.020)；成本上升：新-旧=+1.207元/t |  | 12.719 | 12.719 | 0 | 2.2928 | 2.2928 | 0 | 0 | 0 | 0 | 0 | 0 | 0 | 0 | 0 | 0 | 0 | 0 | 0 | 1.67 | 1.4 | -0.27 | 0 | 0 | 0 | 0.094134 | 0.12551 | 0.031378 | 0.57877 | 0.59873 | 0.019958 | 0 | 0 | 0 | 0 | 0 | 0 | 0 | 0 | 0 | 0 | 0 | 0 | 0 | 0 | 0 | 0 | 0 | 0 | 0 | 0 | 0 | 0 | 0 | 0 | 0 | 0 | 0
61 | 57 | Q355B-SD | 01 | 1.5 | 5.99 | Q355B-SD1 | B 低合金钢-低合金高强结构钢-B46 Q355B-SD | 1517 | 0.16 | 0.07 | 0.35 | 0.02 | 0.01 |  |  | 0.04 | 0.02 | [7 empty] | 0.064667 | 0.094667 | ok | 6.7558 | 6.5058 | -0.25004 | 81.2089 | 75.6583 | -5.5506 | 1.67 | 1.4 | -0.27 | 铝耗!AF60 | 同位置F列匹配 |  | 5.1058 | 44.3863 | C<=0.155; Si[0.07,0.09]; Mn[0.35,0.37]; P<=0.02; S<=0.01; Ti[0.045,0.05] | C=0.0708093(OK); Si=0.07(OK); Mn=0.35(OK); P=0(OK); S=0(OK); Ti=0.045(OK) | 铝块按实耗替换：原Excel AH=1.670kg/t，铝耗!AF60=1.400kg/t，差-0.270kg/t；C上限按目标0.160-0.005=0.155；主要投料变化：铝块:1.670->1.400(-0.270)；钛铁:0.878->0.898(+0.020)；成本下降：新-旧=-5.551元/t |  | 3.9681 | 3.9681 | 0 | 0 | 0 | 0 | 0 | 0 | 0 | 0 | 0 | 0 | 0 | 0 | 0 | 0.23958 | 0.23958 | 0 | 1.67 | 1.4 | -0.27 | 0 | 0 | 0 | 0 | 0 | 0 | 0.87814 | 0.8981 | 0.019958 | 0 | 0 | 0 | 0 | 0 | 0 | 0 | 0 | 0 | 0 | 0 | 0 | 0 | 0 | 0 | 0 | 0 | 0 | 0 | 0 | 0 | 0 | 0 | 0 | 0 | 0 | 0
62 | 58 | Q355B-SD | 02 | 6 | 15.99 | Q355B-SD2 | B 低合金钢-低合金高强结构钢-B46 Q355B-SD | 1517 | 0.16 | 0.07 | 0.5 | 0.02 | 0.01 |  |  | 0.04 | 0.02 | [7 empty] | 0.064667 | 0.094667 | ok | 8.6852 | 8.4352 | -0.25004 | 92.4704 | 86.9198 | -5.5506 | 1.67 | 1.4 | -0.27 | 铝耗!AF61 | 同位置F列匹配 |  | 7.0352 | 55.6478 | C<=0.155; Si[0.07,0.09]; Mn[0.5,0.52]; P<=0.02; S<=0.01; Ti[0.045,0.05] | C=0.0794932(OK); Si=0.07(OK); Mn=0.5(OK); P=0(OK); S=0(OK); Ti=0.045(OK) | 铝块按实耗替换：原Excel AH=1.670kg/t，铝耗!AF61=1.400kg/t，差-0.270kg/t；C上限按目标0.160-0.005=0.155；主要投料变化：铝块:1.670->1.400(-0.270)；钛铁:0.878->0.898(+0.020)；成本下降：新-旧=-5.551元/t |  | 4.9463 | 4.9463 | 0 | 1.1908 | 1.1908 | 0 | 0 | 0 | 0 | 0 | 0 | 0 | 0 | 0 | 0 | 0 | 0 | 0 | 1.67 | 1.4 | -0.27 | 0 | 0 | 0 | 0 | 0 | 0 | 0.87814 | 0.8981 | 0.019958 | 0 | 0 | 0 | 0 | 0 | 0 | 0 | 0 | 0 | 0 | 0 | 0 | 0 | 0 | 0 | 0 | 0 | 0 | 0 | 0 | 0 | 0 | 0 | 0 | 0 | 0 | 0
63 | 59 | Q355B-SD | 03 | 16 | 28 | Q355B-SD3 | B 低合金钢-低合金高强结构钢-B46 Q355B-SD | 1514 | 0.16 | 0.07 | 1.1 | 0.02 | 0.01 |  | 0.008 | 0.025 | 0.02 | [7 empty] | 0.064667 | 0.094667 | ok | 16.687 | 16.4683 | -0.21866 | 155.144 | 156.3514 | 1.2074 | 1.67 | 1.4 | -0.27 | 铝耗!AF62 | 同位置F列匹配 |  | 15.0683 | 125.0793 | C<=0.155; Si[0.07,0.09]; Mn[1.1,1.12]; P<=0.02; S<=0.01; Nb[0.008,0.009]; Ti[0.03,0.035] | C=0.128908(OK); Si=0.07(OK); Mn=1.1(OK); P=0(OK); S=0(OK); Nb=0.008(OK); Ti=0.03(OK) | 铝块按实耗替换：原Excel AH=1.670kg/t，铝耗!AF62=1.400kg/t，差-0.270kg/t；C上限按目标0.160-0.005=0.155；主要投料变化：铝块:1.670->1.400(-0.270)；铌铁:0.094->0.126(+0.031)；钛铁:0.579->0.599(+0.020)；成本上升：新-旧=+1.207元/t |  | 4.9463 | 4.9463 | 0 | 9.3978 | 9.3978 | 0 | 0 | 0 | 0 | 0 | 0 | 0 | 0 | 0 | 0 | 0 | 0 | 0 | 1.67 | 1.4 | -0.27 | 0 | 0 | 0 | 0.094134 | 0.12551 | 0.031378 | 0.57877 | 0.59873 | 0.019958 | 0 | 0 | 0 | 0 | 0 | 0 | 0 | 0 | 0 | 0 | 0 | 0 | 0 | 0 | 0 | 0 | 0 | 0 | 0 | 0 | 0 | 0 | 0 | 0 | 0 | 0 | 0
64 | 60 | Q355B-DX | 01 | 1.5 | 8 | Q355B-DX1 | B 低合金钢-低合金高强结构钢-B20 Q355B-DX | 1518 | 0.16 | 0.02 | 0.6 | 0.01 | 0.008 |  |  | 0.04 | 0.02 | [7 empty] | 0.0551 | 0.0817 | ok | 9.9677 | 9.5176 | -0.45005 | 108.6626 | 98.6444 | -10.0182 | 2 | 1.53 | -0.47 | 铝耗!AF63 | 同位置F列匹配 |  | 7.9876 | 64.4687 | C<=0.155; Si<=0.02; Mn[0.6,0.62]; P<=0.01; S<=0.008; Ti[0.045,0.05] | C=0.0977859(OK); Si=0(OK); Mn=0.6(OK); P=0(OK); S=0(OK); Ti=0.045(OK) | 铝块按实耗替换：原Excel AH=2.000kg/t，铝耗!AF63=1.530kg/t，差-0.470kg/t；C上限按目标0.160-0.005=0.155；Si目标=0.020<=禁硅阈值，硅锰/硅铁变量上限置0；主要投料变化：铝块:2.000->1.530(-0.470)；钛铁:0.878->0.898(+0.020)；成本下降：新-旧=-10.018元/t |  | 0 | 0 | 0 | 7.0895 | 7.0895 | 0 | 0 | 0 | 0 | 0 | 0 | 0 | 0 | 0 | 0 | 0 | 0 | 0 | 2 | 1.53 | -0.47 | 0 | 0 | 0 | 0 | 0 | 0 | 0.87814 | 0.8981 | 0.019958 | 0 | 0 | 0 | 0 | 0 | 0 | 0 | 0 | 0 | 0 | 0 | 0 | 0 | 0 | 0 | 0 | 0 | 0 | 0 | 0 | 0 | 0 | 0 | 0 | 0 | 0 | 0
65 | 61 | Q355B-ZW | 01 | 12 | 19 | Q355B-ZW3 | B 低合金钢-低合金高强结构钢-B19 Q355B-ZW | 1516 | 0.15 | 0.1 | 1 | 0.02 | 0.01 |  | 0.008 | 0.03 | 0.02 | [7 empty] | 0.0551 | 0.0817 | ok | 15.8504 | 15.6317 | -0.21866 | 150.5727 | 151.7801 | 1.2074 | 1.67 | 1.4 | -0.27 | 铝耗!AF64 | 同位置F列匹配 |  | 14.2317 | 120.5081 | C<=0.145; Si[0.1,0.12]; Mn[1,1.02]; P<=0.02; S<=0.01; Nb[0.008,0.009]; Ti[0.035,0.04] | C=0.104221(OK); Si=0.1(OK); Mn=1(OK); P=0(OK); S=0(OK); Nb=0.008(OK); Ti=0.035(OK) | 铝块按实耗替换：原Excel AH=1.670kg/t，铝耗!AF64=1.400kg/t，差-0.270kg/t；C上限按目标0.150-0.005=0.145；主要投料变化：铝块:1.670->1.400(-0.270)；铌铁:0.094->0.126(+0.031)；钛铁:0.679->0.699(+0.020)；成本上升：新-旧=+1.207元/t |  | 7.0661 | 7.0661 | 0 | 6.3415 | 6.3415 | 0 | 0 | 0 | 0 | 0 | 0 | 0 | 0 | 0 | 0 | 0 | 0 | 0 | 1.67 | 1.4 | -0.27 | 0 | 0 | 0 | 0.094134 | 0.12551 | 0.031378 | 0.67856 | 0.69852 | 0.019958 | 0 | 0 | 0 | 0 | 0 | 0 | 0 | 0 | 0 | 0 | 0 | 0 | 0 | 0 | 0 | 0 | 0 | 0 | 0 | 0 | 0 | 0 | 0 | 0 | 0 | 0 | 0
66 | 62 | Q355B-ZW | 02 | 19.01 | 28 | Q355B-ZW4 | B 低合金钢-低合金高强结构钢-B19 Q355B-ZW | 1516 | 0.15 | 0.1 | 1.1 | 0.02 | 0.01 |  | 0.008 | 0.03 | 0.02 | [7 empty] | 0.0551 | 0.0817 | ok | 17.2182 | 16.9995 | -0.21866 | 158.8403 | 160.0477 | 1.2074 | 1.67 | 1.4 | -0.27 | 铝耗!AF65 | 同位置F列匹配 |  | 15.5995 | 128.7757 | C<=0.145; Si[0.1,0.12]; Mn[1.1,1.12]; P<=0.02; S<=0.01; Nb[0.008,0.009]; Ti[0.035,0.04] | C=0.112456(OK); Si=0.1(OK); Mn=1.1(OK); P=0(OK); S=0(OK); Nb=0.008(OK); Ti=0.035(OK) | 铝块按实耗替换：原Excel AH=1.670kg/t，铝耗!AF65=1.400kg/t，差-0.270kg/t；C上限按目标0.150-0.005=0.145；主要投料变化：铝块:1.670->1.400(-0.270)；铌铁:0.094->0.126(+0.031)；钛铁:0.679->0.699(+0.020)；成本上升：新-旧=+1.207元/t |  | 7.0661 | 7.0661 | 0 | 7.7094 | 7.7094 | 0 | 0 | 0 | 0 | 0 | 0 | 0 | 0 | 0 | 0 | 0 | 0 | 0 | 1.67 | 1.4 | -0.27 | 0 | 0 | 0 | 0.094134 | 0.12551 | 0.031378 | 0.67856 | 0.69852 | 0.019958 | 0 | 0 | 0 | 0 | 0 | 0 | 0 | 0 | 0 | 0 | 0 | 0 | 0 | 0 | 0 | 0 | 0 | 0 | 0 | 0 | 0 | 0 | 0 | 0 | 0 | 0 | 0
67 | 63 | Q355B-HL1 | 03 | 0.1 | 6 | Q355B-1 | B 结构钢-低合金高强结构钢-B01 Q355B | 1518 | 0.16 | 0.08 | 0.35 | 0.02 | 0.01 |  |  | 0.04 | 0.02 | [7 empty] | 0.070818 | 0.12248 | ok | 6.6025 | 6.3802 | -0.22227 | 80.3107 | 75.3804 | -4.9304 | 1.67 | 1.4278 | -0.24223 | 铝耗!AF66 | 同位置F列匹配 | 同炼钢牌号多条铝耗且数值不同：[1.4, 1.427768458209] | 4.9525 | 43.4881 | C<=0.155; Si[0.08,0.1]; Mn[0.35,0.37]; P<=0.02; S<=0.01; Ti[0.045,0.05] | C=0.0762911(OK); Si=0.08(OK); Mn=0.35(OK); P=0(OK); S=0(OK); Ti=0.045(OK) | 铝块按实耗替换：原Excel AH=1.670kg/t，铝耗!AF66=1.428kg/t，差-0.242kg/t；C上限按目标0.160-0.005=0.155；主要投料变化：铝块:1.670->1.428(-0.242)；钛铁:0.878->0.898(+0.020)；成本下降：新-旧=-4.930元/t；铝耗匹配提示：同炼钢牌号多条铝耗且数值不同：[1.4, 1.427768458209] |  | 3.5359 | 3.5359 | 0 | 0 | 0 | 0 | 0 | 0 | 0 | 0 | 0 | 0 | 0 | 0 | 0 | 0.51848 | 0.51848 | 0 | 1.67 | 1.4278 | -0.24223 | 0 | 0 | 0 | 0 | 0 | 0 | 0.87814 | 0.8981 | 0.019958 | 0 | 0 | 0 | 0 | 0 | 0 | 0 | 0 | 0 | 0 | 0 | 0 | 0 | 0 | 0 | 0 | 0 | 0 | 0 | 0 | 0 | 0 | 0 | 0 | 0 | 0 | 0
68 | 64 | Q355B-HL1 | 01 | 6.01 | 16.44 | Q355B-2 | B 结构钢-低合金高强结构钢-B01 Q355B | 1517 | 0.16 | 0.08 | 0.5 | 0.02 | 0.01 |  |  | 0.04 | 0.02 | [7 empty] | 0.074004 | 0.1212 | ok | 8.4069 | 8.1569 | -0.25004 | 90.3506 | 84.7999 | -5.5506 | 1.67 | 1.4 | -0.27 | 铝耗!AF67 | 同位置F列匹配 |  | 6.7569 | 53.5279 | C<=0.155; Si[0.08,0.1]; Mn[0.5,0.52]; P<=0.02; S<=0.01; Ti[0.045,0.05] | C=0.0839945(OK); Si=0.08(OK); Mn=0.5(OK); P=0(OK); S=0(OK); Ti=0.045(OK) | 铝块按实耗替换：原Excel AH=1.670kg/t，铝耗!AF67=1.400kg/t，差-0.270kg/t；C上限按目标0.160-0.005=0.155；主要投料变化：铝块:1.670->1.400(-0.270)；钛铁:0.878->0.898(+0.020)；成本下降：新-旧=-5.551元/t |  | 5.6529 | 5.6529 | 0 | 0.20585 | 0.20585 | 0 | 0 | 0 | 0 | 0 | 0 | 0 | 0 | 0 | 0 | 0 | 0 | 0 | 1.67 | 1.4 | -0.27 | 0 | 0 | 0 | 0 | 0 | 0 | 0.87814 | 0.8981 | 0.019958 | 0 | 0 | 0 | 0 | 0 | 0 | 0 | 0 | 0 | 0 | 0 | 0 | 0 | 0 | 0 | 0 | 0 | 0 | 0 | 0 | 0 | 0 | 0 | 0 | 0 | 0 | 0
69 | 65 | Q355B-HL1 | 02 | 16.45 | 30 | Q355B-3A | B 低合金钢-低合金高强结构钢-B01 Q355B | 1515 | 0.16 | 0.18 | 0.8 | 0.02 | 0.01 |  |  | 0.035 | 0.02 | [7 empty] | 0.072049 | 0.12275 | ok | 13.5107 | 13.2607 | -0.25004 | 115.9212 | 110.3706 | -5.5506 | 1.67 | 1.4 | -0.27 | 铝耗!AF68 | 同位置F列匹配 |  | 11.8607 | 79.0986 | C<=0.155; Si[0.18,0.2]; Mn[0.8,0.82]; P<=0.02; S<=0.01; Ti[0.04,0.045] | C=0.0883417(OK); Si=0.18(OK); Mn=0.8(OK); P=0(OK); S=0(OK); Ti=0.04(OK) | 铝块按实耗替换：原Excel AH=1.670kg/t，铝耗!AF68=1.400kg/t，差-0.270kg/t；C上限按目标0.160-0.005=0.155；主要投料变化：铝块:1.670->1.400(-0.270)；钛铁:0.778->0.798(+0.020)；成本下降：新-旧=-5.551元/t |  | 10.5251 | 10.5251 | 0 | 0 | 0 | 0 | 0 | 0 | 0 | 0 | 0 | 0 | 0 | 0 | 0 | 0.53733 | 0.53733 | 0 | 1.67 | 1.4 | -0.27 | 0 | 0 | 0 | 0 | 0 | 0 | 0.77835 | 0.79831 | 0.019958 | 0 | 0 | 0 | 0 | 0 | 0 | 0 | 0 | 0 | 0 | 0 | 0 | 0 | 0 | 0 | 0 | 0 | 0 | 0 | 0 | 0 | 0 | 0 | 0 | 0 | 0 | 0
70 | 66 | Q355B-HL2 | 01 | 0.1 | 6 | Q355B-1 | B 结构钢-低合金高强结构钢-B01 Q355B | 1518 | 0.16 | 0.08 | 0.35 | 0.02 | 0.01 |  |  | 0.04 | 0.02 | [7 empty] | 0.070818 | 0.12248 | ok | 6.6025 | 6.3802 | -0.22227 | 80.3107 | 75.3804 | -4.9304 | 1.67 | 1.4278 | -0.24223 | 铝耗!AF69 | 同位置F列匹配 | 同炼钢牌号多条铝耗且数值不同：[1.4, 1.427768458209] | 4.9525 | 43.4881 | C<=0.155; Si[0.08,0.1]; Mn[0.35,0.37]; P<=0.02; S<=0.01; Ti[0.045,0.05] | C=0.0762911(OK); Si=0.08(OK); Mn=0.35(OK); P=0(OK); S=0(OK); Ti=0.045(OK) | 铝块按实耗替换：原Excel AH=1.670kg/t，铝耗!AF69=1.428kg/t，差-0.242kg/t；C上限按目标0.160-0.005=0.155；主要投料变化：铝块:1.670->1.428(-0.242)；钛铁:0.878->0.898(+0.020)；成本下降：新-旧=-4.930元/t；铝耗匹配提示：同炼钢牌号多条铝耗且数值不同：[1.4, 1.427768458209] |  | 3.5359 | 3.5359 | 0 | 0 | 0 | 0 | 0 | 0 | 0 | 0 | 0 | 0 | 0 | 0 | 0 | 0.51848 | 0.51848 | 0 | 1.67 | 1.4278 | -0.24223 | 0 | 0 | 0 | 0 | 0 | 0 | 0.87814 | 0.8981 | 0.019958 | 0 | 0 | 0 | 0 | 0 | 0 | 0 | 0 | 0 | 0 | 0 | 0 | 0 | 0 | 0 | 0 | 0 | 0 | 0 | 0 | 0 | 0 | 0 | 0 | 0 | 0 | 0
71 | 67 | Q355B-HL2 | 02 | 6.01 | 16.29 | Q355B-2 | B 结构钢-低合金高强结构钢-B01 Q355B | 1517 | 0.16 | 0.08 | 0.5 | 0.02 | 0.01 |  |  | 0.04 | 0.02 | [7 empty] | 0.074004 | 0.1212 | ok | 8.4069 | 8.1569 | -0.25004 | 90.3506 | 84.7999 | -5.5506 | 1.67 | 1.4 | -0.27 | 铝耗!AF70 | 同位置F列匹配 |  | 6.7569 | 53.5279 | C<=0.155; Si[0.08,0.1]; Mn[0.5,0.52]; P<=0.02; S<=0.01; Ti[0.045,0.05] | C=0.0839945(OK); Si=0.08(OK); Mn=0.5(OK); P=0(OK); S=0(OK); Ti=0.045(OK) | 铝块按实耗替换：原Excel AH=1.670kg/t，铝耗!AF70=1.400kg/t，差-0.270kg/t；C上限按目标0.160-0.005=0.155；主要投料变化：铝块:1.670->1.400(-0.270)；钛铁:0.878->0.898(+0.020)；成本下降：新-旧=-5.551元/t |  | 5.6529 | 5.6529 | 0 | 0.20585 | 0.20585 | 0 | 0 | 0 | 0 | 0 | 0 | 0 | 0 | 0 | 0 | 0 | 0 | 0 | 1.67 | 1.4 | -0.27 | 0 | 0 | 0 | 0 | 0 | 0 | 0.87814 | 0.8981 | 0.019958 | 0 | 0 | 0 | 0 | 0 | 0 | 0 | 0 | 0 | 0 | 0 | 0 | 0 | 0 | 0 | 0 | 0 | 0 | 0 | 0 | 0 | 0 | 0 | 0 | 0 | 0 | 0
72 | 68 | Q355B-HL2 | 03 | 16.3 | 30 | Q355B-3A | B 低合金钢-低合金高强结构钢-B01 Q355B | 1515 | 0.16 | 0.18 | 0.8 | 0.02 | 0.01 |  |  | 0.035 | 0.02 | [7 empty] | 0.072049 | 0.12275 | ok | 13.5107 | 13.2607 | -0.25004 | 115.9212 | 110.3706 | -5.5506 | 1.67 | 1.4 | -0.27 | 铝耗!AF71 | 同位置F列匹配 |  | 11.8607 | 79.0986 | C<=0.155; Si[0.18,0.2]; Mn[0.8,0.82]; P<=0.02; S<=0.01; Ti[0.04,0.045] | C=0.0883417(OK); Si=0.18(OK); Mn=0.8(OK); P=0(OK); S=0(OK); Ti=0.04(OK) | 铝块按实耗替换：原Excel AH=1.670kg/t，铝耗!AF71=1.400kg/t，差-0.270kg/t；C上限按目标0.160-0.005=0.155；主要投料变化：铝块:1.670->1.400(-0.270)；钛铁:0.778->0.798(+0.020)；成本下降：新-旧=-5.551元/t |  | 10.5251 | 10.5251 | 0 | 0 | 0 | 0 | 0 | 0 | 0 | 0 | 0 | 0 | 0 | 0 | 0 | 0.53733 | 0.53733 | 0 | 1.67 | 1.4 | -0.27 | 0 | 0 | 0 | 0 | 0 | 0 | 0.77835 | 0.79831 | 0.019958 | 0 | 0 | 0 | 0 | 0 | 0 | 0 | 0 | 0 | 0 | 0 | 0 | 0 | 0 | 0 | 0 | 0 | 0 | 0 | 0 | 0 | 0 | 0 | 0 | 0 | 0 | 0
73 | 69 | Q355B-HL3 | 03 | 0.1 | 6 | Q355B-1 | B 结构钢-低合金高强结构钢-B01 Q355B | 1518 | 0.16 | 0.08 | 0.35 | 0.02 | 0.01 |  |  | 0.04 | 0.02 | [7 empty] | 0.070818 | 0.12248 | ok | 6.6025 | 6.3802 | -0.22227 | 80.3107 | 75.3804 | -4.9304 | 1.67 | 1.4278 | -0.24223 | 铝耗!AF72 | 同位置F列匹配 | 同炼钢牌号多条铝耗且数值不同：[1.4, 1.427768458209] | 4.9525 | 43.4881 | C<=0.155; Si[0.08,0.1]; Mn[0.35,0.37]; P<=0.02; S<=0.01; Ti[0.045,0.05] | C=0.0762911(OK); Si=0.08(OK); Mn=0.35(OK); P=0(OK); S=0(OK); Ti=0.045(OK) | 铝块按实耗替换：原Excel AH=1.670kg/t，铝耗!AF72=1.428kg/t，差-0.242kg/t；C上限按目标0.160-0.005=0.155；主要投料变化：铝块:1.670->1.428(-0.242)；钛铁:0.878->0.898(+0.020)；成本下降：新-旧=-4.930元/t；铝耗匹配提示：同炼钢牌号多条铝耗且数值不同：[1.4, 1.427768458209] |  | 3.5359 | 3.5359 | 0 | 0 | 0 | 0 | 0 | 0 | 0 | 0 | 0 | 0 | 0 | 0 | 0 | 0.51848 | 0.51848 | 0 | 1.67 | 1.4278 | -0.24223 | 0 | 0 | 0 | 0 | 0 | 0 | 0.87814 | 0.8981 | 0.019958 | 0 | 0 | 0 | 0 | 0 | 0 | 0 | 0 | 0 | 0 | 0 | 0 | 0 | 0 | 0 | 0 | 0 | 0 | 0 | 0 | 0 | 0 | 0 | 0 | 0 | 0 | 0
74 | 70 | Q355B-HL3 | 02 | 6.01 | 16.24 | Q355B-2 | B 结构钢-低合金高强结构钢-B01 Q355B | 1517 | 0.16 | 0.08 | 0.5 | 0.02 | 0.01 |  |  | 0.04 | 0.02 | [7 empty] | 0.074004 | 0.1212 | ok | 8.4069 | 8.1569 | -0.25004 | 90.3506 | 84.7999 | -5.5506 | 1.67 | 1.4 | -0.27 | 铝耗!AF73 | 同位置F列匹配 |  | 6.7569 | 53.5279 | C<=0.155; Si[0.08,0.1]; Mn[0.5,0.52]; P<=0.02; S<=0.01; Ti[0.045,0.05] | C=0.0839945(OK); Si=0.08(OK); Mn=0.5(OK); P=0(OK); S=0(OK); Ti=0.045(OK) | 铝块按实耗替换：原Excel AH=1.670kg/t，铝耗!AF73=1.400kg/t，差-0.270kg/t；C上限按目标0.160-0.005=0.155；主要投料变化：铝块:1.670->1.400(-0.270)；钛铁:0.878->0.898(+0.020)；成本下降：新-旧=-5.551元/t |  | 5.6529 | 5.6529 | 0 | 0.20585 | 0.20585 | 0 | 0 | 0 | 0 | 0 | 0 | 0 | 0 | 0 | 0 | 0 | 0 | 0 | 1.67 | 1.4 | -0.27 | 0 | 0 | 0 | 0 | 0 | 0 | 0.87814 | 0.8981 | 0.019958 | 0 | 0 | 0 | 0 | 0 | 0 | 0 | 0 | 0 | 0 | 0 | 0 | 0 | 0 | 0 | 0 | 0 | 0 | 0 | 0 | 0 | 0 | 0 | 0 | 0 | 0 | 0
75 | 71 | Q355B-HL3 | 01 | 16.25 | 30 | Q355B-3A | B 低合金钢-低合金高强结构钢-B01 Q355B | 1515 | 0.16 | 0.18 | 0.8 | 0.02 | 0.01 |  |  | 0.035 | 0.02 | [7 empty] | 0.072049 | 0.12275 | ok | 13.5107 | 13.2607 | -0.25004 | 115.9212 | 110.3706 | -5.5506 | 1.67 | 1.4 | -0.27 | 铝耗!AF74 | 同位置F列匹配 |  | 11.8607 | 79.0986 | C<=0.155; Si[0.18,0.2]; Mn[0.8,0.82]; P<=0.02; S<=0.01; Ti[0.04,0.045] | C=0.0883417(OK); Si=0.18(OK); Mn=0.8(OK); P=0(OK); S=0(OK); Ti=0.04(OK) | 铝块按实耗替换：原Excel AH=1.670kg/t，铝耗!AF74=1.400kg/t，差-0.270kg/t；C上限按目标0.160-0.005=0.155；主要投料变化：铝块:1.670->1.400(-0.270)；钛铁:0.778->0.798(+0.020)；成本下降：新-旧=-5.551元/t |  | 10.5251 | 10.5251 | 0 | 0 | 0 | 0 | 0 | 0 | 0 | 0 | 0 | 0 | 0 | 0 | 0 | 0.53733 | 0.53733 | 0 | 1.67 | 1.4 | -0.27 | 0 | 0 | 0 | 0 | 0 | 0 | 0.77835 | 0.79831 | 0.019958 | 0 | 0 | 0 | 0 | 0 | 0 | 0 | 0 | 0 | 0 | 0 | 0 | 0 | 0 | 0 | 0 | 0 | 0 | 0 | 0 | 0 | 0 | 0 | 0 | 0 | 0 | 0
76 | 72 | Q355B-HL4 | 01 | 0.1 | 6 | Q355B-1 | B 结构钢-低合金高强结构钢-B01 Q355B | 1518 | 0.16 | 0.08 | 0.35 | 0.02 | 0.01 |  |  | 0.04 | 0.02 | [7 empty] | 0.070818 | 0.12248 | ok | 6.6025 | 6.3802 | -0.22227 | 80.3107 | 75.3804 | -4.9304 | 1.67 | 1.4278 | -0.24223 | 铝耗!AF75 | 同位置F列匹配 | 同炼钢牌号多条铝耗且数值不同：[1.4, 1.427768458209] | 4.9525 | 43.4881 | C<=0.155; Si[0.08,0.1]; Mn[0.35,0.37]; P<=0.02; S<=0.01; Ti[0.045,0.05] | C=0.0762911(OK); Si=0.08(OK); Mn=0.35(OK); P=0(OK); S=0(OK); Ti=0.045(OK) | 铝块按实耗替换：原Excel AH=1.670kg/t，铝耗!AF75=1.428kg/t，差-0.242kg/t；C上限按目标0.160-0.005=0.155；主要投料变化：铝块:1.670->1.428(-0.242)；钛铁:0.878->0.898(+0.020)；成本下降：新-旧=-4.930元/t；铝耗匹配提示：同炼钢牌号多条铝耗且数值不同：[1.4, 1.427768458209] |  | 3.5359 | 3.5359 | 0 | 0 | 0 | 0 | 0 | 0 | 0 | 0 | 0 | 0 | 0 | 0 | 0 | 0.51848 | 0.51848 | 0 | 1.67 | 1.4278 | -0.24223 | 0 | 0 | 0 | 0 | 0 | 0 | 0.87814 | 0.8981 | 0.019958 | 0 | 0 | 0 | 0 | 0 | 0 | 0 | 0 | 0 | 0 | 0 | 0 | 0 | 0 | 0 | 0 | 0 | 0 | 0 | 0 | 0 | 0 | 0 | 0 | 0 | 0 | 0
77 | 73 | Q355B-HL4 | 03 | 6.01 | 15.99 | Q355B-2 | B 结构钢-低合金高强结构钢-B01 Q355B | 1517 | 0.16 | 0.08 | 0.5 | 0.02 | 0.01 |  |  | 0.04 | 0.02 | [7 empty] | 0.074004 | 0.1212 | ok | 8.4069 | 8.1569 | -0.25004 | 90.3506 | 84.7999 | -5.5506 | 1.67 | 1.4 | -0.27 | 铝耗!AF76 | 同位置F列匹配 |  | 6.7569 | 53.5279 | C<=0.155; Si[0.08,0.1]; Mn[0.5,0.52]; P<=0.02; S<=0.01; Ti[0.045,0.05] | C=0.0839945(OK); Si=0.08(OK); Mn=0.5(OK); P=0(OK); S=0(OK); Ti=0.045(OK) | 铝块按实耗替换：原Excel AH=1.670kg/t，铝耗!AF76=1.400kg/t，差-0.270kg/t；C上限按目标0.160-0.005=0.155；主要投料变化：铝块:1.670->1.400(-0.270)；钛铁:0.878->0.898(+0.020)；成本下降：新-旧=-5.551元/t |  | 5.6529 | 5.6529 | 0 | 0.20585 | 0.20585 | 0 | 0 | 0 | 0 | 0 | 0 | 0 | 0 | 0 | 0 | 0 | 0 | 0 | 1.67 | 1.4 | -0.27 | 0 | 0 | 0 | 0 | 0 | 0 | 0.87814 | 0.8981 | 0.019958 | 0 | 0 | 0 | 0 | 0 | 0 | 0 | 0 | 0 | 0 | 0 | 0 | 0 | 0 | 0 | 0 | 0 | 0 | 0 | 0 | 0 | 0 | 0 | 0 | 0 | 0 | 0
78 | 74 | Q355B-HL4 | 02 | 16 | 30 | Q355B-3A | B 低合金钢-低合金高强结构钢-B01 Q355B | 1515 | 0.16 | 0.18 | 0.8 | 0.02 | 0.01 |  |  | 0.035 | 0.02 | [7 empty] | 0.072049 | 0.12275 | ok | 13.5107 | 13.2607 | -0.25004 | 115.9212 | 110.3706 | -5.5506 | 1.67 | 1.4 | -0.27 | 铝耗!AF77 | 同位置F列匹配 |  | 11.8607 | 79.0986 | C<=0.155; Si[0.18,0.2]; Mn[0.8,0.82]; P<=0.02; S<=0.01; Ti[0.04,0.045] | C=0.0883417(OK); Si=0.18(OK); Mn=0.8(OK); P=0(OK); S=0(OK); Ti=0.04(OK) | 铝块按实耗替换：原Excel AH=1.670kg/t，铝耗!AF77=1.400kg/t，差-0.270kg/t；C上限按目标0.160-0.005=0.155；主要投料变化：铝块:1.670->1.400(-0.270)；钛铁:0.778->0.798(+0.020)；成本下降：新-旧=-5.551元/t |  | 10.5251 | 10.5251 | 0 | 0 | 0 | 0 | 0 | 0 | 0 | 0 | 0 | 0 | 0 | 0 | 0 | 0.53733 | 0.53733 | 0 | 1.67 | 1.4 | -0.27 | 0 | 0 | 0 | 0 | 0 | 0 | 0.77835 | 0.79831 | 0.019958 | 0 | 0 | 0 | 0 | 0 | 0 | 0 | 0 | 0 | 0 | 0 | 0 | 0 | 0 | 0 | 0 | 0 | 0 | 0 | 0 | 0 | 0 | 0 | 0 | 0 | 0 | 0
79 | 75 | Q355C-HL3 | 01 | 2 | 12 | Q355C-1 | B 低合金钢-低合金高强结构钢-B03 Q355C | 1517 | 0.16 | 0.15 | 1 | 0.018 | 0.01 |  |  | 0.03 | 0.025 |  | 0 | 0 | 0 |  |  |  | 0.071 | 0.112 | ok | 16.0952 | 15.5151 | -0.58004 | 135.5353 | 122.6134 | -12.9219 | 2 | 1.4 | -0.6 | 铝耗!AF78 | 同位置F列匹配 |  | 14.1151 | 91.3414 | C<=0.155; Si[0.15,0.17]; Mn[1,1.02]; P<=0.018; S<=0.01; Ti[0.035,0.04]; Cr[0,0.03] | C=0.104371(OK); Si=0.15(OK); Mn=1(OK); Cr=0(OK); P=0(OK); S=0(OK); Ti=0.035(OK) | 铝块按实耗替换：原Excel AH=2.000kg/t，铝耗!AF78=1.400kg/t，差-0.600kg/t；C上限按目标0.160-0.005=0.155；主要投料变化：铝块:2.000->1.400(-0.600)；钛铁:0.679->0.699(+0.020)；成本下降：新-旧=-12.922元/t |  | 10.5992 | 10.5992 | 0 | 2.8174 | 2.8174 | 0 | 0 | 0 | 0 | 0 | 0 | 0 | 0 | 0 | 0 | 0 | 0 | 0 | 2 | 1.4 | -0.6 | 0 | 0 | 0 | 0 | 0 | 0 | 0.67856 | 0.69852 | 0.019958 | 0 | 0 | 0 | 0 | 0 | 0 | 0 | 0 | 0 | 0 | 0 | 0 | 0 | 0 | 0 | 0 | 0 | 0 | 0 | 0 | 0 | 0 | 0 | 0 | 0 | 0 | 0
80 | 76 | Q355C-HL3 | 02 | 12.01 | 19 | Q355C-2 | B 低合金钢-低合金高强结构钢-B03 Q355C | 1517 | 0.16 | 0.15 | 1.25 | 0.018 | 0.005 |  | 0.008 | 0.015 | 0.025 |  | 0 | 0 | 0 |  |  |  | 0.062065 | 0.11317 | ok | 19.2935 | 18.7448 | -0.54866 | 169.1753 | 163.0115 | -6.1639 | 2 | 1.4 | -0.6 | 铝耗!AF79 | 同位置F列匹配 |  | 17.3448 | 131.7394 | C<=0.155; Si[0.15,0.17]; Mn[1.25,1.27]; P<=0.018; S<=0.005; Nb[0.008,0.009]; Ti[0.02,0.025]; Cr[0,0.03] | C=0.115929(OK); Si=0.15(OK); Mn=1.25(OK); Cr=0(OK); P=0(OK); S=0(OK); Nb=0.008(OK); Ti=0.02(OK) | 铝块按实耗替换：原Excel AH=2.000kg/t，铝耗!AF79=1.400kg/t，差-0.600kg/t；C上限按目标0.160-0.005=0.155；主要投料变化：铝块:2.000->1.400(-0.600)；铌铁:0.094->0.126(+0.031)；钛铁:0.379->0.399(+0.020)；成本下降：新-旧=-6.164元/t |  | 10.5992 | 10.5992 | 0 | 6.2209 | 6.2209 | 0 | 0 | 0 | 0 | 0 | 0 | 0 | 0 | 0 | 0 | 0 | 0 | 0 | 2 | 1.4 | -0.6 | 0 | 0 | 0 | 0.094134 | 0.12551 | 0.031378 | 0.3792 | 0.39915 | 0.019958 | 0 | 0 | 0 | 0 | 0 | 0 | 0 | 0 | 0 | 0 | 0 | 0 | 0 | 0 | 0 | 0 | 0 | 0 | 0 | 0 | 0 | 0 | 0 | 0 | 0 | 0 | 0
81 | 77 | Q355C-HL3 | 03 | 19.01 | 29 | Q355C-3 | B 低合金钢-低合金高强结构钢-B03 Q355C | 1517 | 0.16 | 0.15 | 1.35 | 0.018 | 0.005 |  | 0.01 | 0.025 | 0.025 |  | 0 | 0 | 0 |  |  |  | 0.067671 | 0.10917 | ok | 20.947 | 20.3984 | -0.54866 | 189.3358 | 183.172 | -6.1639 | 2 | 1.4 | -0.6 | 铝耗!AF80 | 同位置F列匹配 |  | 18.9984 | 151.8999 | C<=0.155; Si[0.15,0.17]; Mn[1.35,1.37]; P<=0.018; S<=0.005; Nb[0.01,0.011]; Ti[0.03,0.035]; Cr[0,0.03] | C=0.1301(OK); Si=0.15(OK); Mn=1.35(OK); Cr=0(OK); P=0(OK); S=0(OK); Nb=0.01(OK); Ti=0.03(OK) | 铝块按实耗替换：原Excel AH=2.000kg/t，铝耗!AF80=1.400kg/t，差-0.600kg/t；C上限按目标0.160-0.005=0.155；主要投料变化：铝块:2.000->1.400(-0.600)；铌铁:0.126->0.157(+0.031)；钛铁:0.579->0.599(+0.020)；成本下降：新-旧=-6.164元/t |  | 10.5992 | 10.5992 | 0 | 7.6435 | 7.6435 | 0 | 0 | 0 | 0 | 0 | 0 | 0 | 0 | 0 | 0 | 0 | 0 | 0 | 2 | 1.4 | -0.6 | 0 | 0 | 0 | 0.12551 | 0.15689 | 0.031378 | 0.57877 | 0.59873 | 0.019958 | 0 | 0 | 0 | 0 | 0 | 0 | 0 | 0 | 0 | 0 | 0 | 0 | 0 | 0 | 0 | 0 | 0 | 0 | 0 | 0 | 0 | 0 | 0 | 0 | 0 | 0 | 0
82 | 78 | SS400-M | 01 | 3 | 5 | SS400-M | A 碳素钢-碳素结构钢-A43 SS400-M | 1515 | 0.175 | 0.15 | 0.7 | 0 | 0 |  |  | 0.03 | 0.02 |  | 0 |  |  |  | 0 |  | 0 | 0 | ok | 12.8718 | 12.9436 | 0.071797 | 121.9403 | 107.0704 | -14.8699 | 1.67 | 1.4 | -0.27 | 铝耗!AF81 | 同位置F列匹配 |  | 11.5436 | 75.7984 | C<=0.17; Si[0.15,0.17]; Mn[0.7,0.72]; P<=0; S<=0; Ti[0.035,0.04]; Cr[0,0.03] | C=0.0178879(OK); Si=0.15(OK); Mn=0.7(OK); Cr=0(OK); P=0(OK); S=0(OK); Ti=0.035(OK) | 铝块按实耗替换：原Excel AH=1.670kg/t，铝耗!AF81=1.400kg/t，差-0.270kg/t；C上限按目标0.175-0.005=0.170；主要投料变化：硅锰:9.174->10.599(+1.425)；金属锰:1.000->0.000(-1.000)；硅铁合金:0.349->0.000(-0.349)；铝块:1.670->1.400(-0.270)；高碳锰铁:0.000->0.246(+0.246)；成本下降：新-旧=-14.870元/t |  | 9.1742 | 10.5992 | 1.425 | 0 | 0.24587 | 0.24587 | 0 | 0 | 0 | 0 | 0 | 0 | 1 | 0 | -1 | 0.34899 | 0 | -0.34899 | 1.67 | 1.4 | -0.27 | 0 | 0 | 0 | 0 | 0 | 0 | 0.67856 | 0.69852 | 0.019958 | 0 | 0 | 0 | 0 | 0 | 0 | 0 | 0 | 0 | 0 | 0 | 0 | 0 | 0 | 0 | 0 | 0 | 0 | 0 | 0 | 0 | 0 | 0 | 0 | 0 | 0 | 0
83 | 79 | Q390B | 02 | 3 | 10 | Q390B-1 | B 低合金钢-低合金高强结构钢-B16 Q390B | 1515 | 0.16 | 0.15 | 0.9 | 0.015 | 0.01 |  |  | 0.045 | 0.02 | [7 empty] | 0.060667 | 0.10967 | ok | 14.7286 | 14.4786 | -0.25004 | 127.2954 | 121.7447 | -5.5506 | 1.67 | 1.4 | -0.27 | 铝耗!AF82 | 同位置F列匹配 |  | 13.0786 | 90.4727 | C<=0.155; Si[0.15,0.17]; Mn[0.9,0.92]; P<=0.015; S<=0.01; Ti[0.05,0.055] | C=0.0859942(OK); Si=0.15(OK); Mn=0.9(OK); P=0(OK); S=0(OK); Ti=0.05(OK) | 铝块按实耗替换：原Excel AH=1.670kg/t，铝耗!AF82=1.400kg/t，差-0.270kg/t；C上限按目标0.160-0.005=0.155；主要投料变化：铝块:1.670->1.400(-0.270)；钛铁:0.978->0.998(+0.020)；成本下降：新-旧=-5.551元/t |  | 10.5992 | 10.5992 | 0 | 1.4815 | 1.4815 | 0 | 0 | 0 | 0 | 0 | 0 | 0 | 0 | 0 | 0 | 0 | 0 | 0 | 1.67 | 1.4 | -0.27 | 0 | 0 | 0 | 0 | 0 | 0 | 0.97793 | 0.99788 | 0.019958 | 0 | 0 | 0 | 0 | 0 | 0 | 0 | 0 | 0 | 0 | 0 | 0 | 0 | 0 | 0 | 0 | 0 | 0 | 0 | 0 | 0 | 0 | 0 | 0 | 0 | 0 | 0
84 | 80 | Q390B | 03 | 10.01 | 16.5 | Q390B-2 | B 低合金钢-低合金高强结构钢-B16 Q390B | 1515 | 0.16 | 0.15 | 1.05 | 0.015 | 0.01 |  |  | 0.045 | 0.02 | [7 empty] | 0.064824 | 0.11388 | ok | 16.7227 | 16.4027 | -0.32004 | 139.3482 | 132.2339 | -7.1142 | 1.67 | 1.33 | -0.34 | 铝耗!AF83 | 同位置F列匹配 |  | 15.0727 | 102.5255 | C<=0.155; Si[0.15,0.17]; Mn[1.05,1.07]; P<=0.015; S<=0.01; Ti[0.05,0.055] | C=0.102158(OK); Si=0.15(OK); Mn=1.05(OK); P=0(OK); S=0(OK); Ti=0.05(OK) | 铝块按实耗替换：原Excel AH=1.670kg/t，铝耗!AF83=1.330kg/t，差-0.340kg/t；C上限按目标0.160-0.005=0.155；主要投料变化：铝块:1.670->1.330(-0.340)；钛铁:0.978->0.998(+0.020)；成本下降：新-旧=-7.114元/t |  | 10.5992 | 10.5992 | 0 | 3.4756 | 3.4756 | 0 | 0 | 0 | 0 | 0 | 0 | 0 | 0 | 0 | 0 | 0 | 0 | 0 | 1.67 | 1.33 | -0.34 | 0 | 0 | 0 | 0 | 0 | 0 | 0.97793 | 0.99788 | 0.019958 | 0 | 0 | 0 | 0 | 0 | 0 | 0 | 0 | 0 | 0 | 0 | 0 | 0 | 0 | 0 | 0 | 0 | 0 | 0 | 0 | 0 | 0 | 0 | 0 | 0 | 0 | 0
85 | 81 | Q390B | 01 | 16.51 | 28 | Q390B-3 | B 低合金钢-低合金高强结构钢-B16 Q390B | 1515 | 0.16 | 0.15 | 1.1 | 0.015 | 0.006 |  | 0.015 | 0.04 | 0.02 | [7 empty] | 0.070194 | 0.12081 | ok | 17.4161 | 17.1274 | -0.28866 | 184.4348 | 184.0786 | -0.3562 | 1.67 | 1.33 | -0.34 | 铝耗!AF84 | 同位置F列匹配 |  | 15.7974 | 154.3701 | C<=0.155; Si[0.15,0.17]; Mn[1.1,1.12]; P<=0.015; S<=0.006; Nb[0.015,0.016]; Ti[0.045,0.05] | C=0.111075(OK); Si=0.15(OK); Mn=1.1(OK); P=0(OK); S=0(OK); Nb=0.015(OK); Ti=0.045(OK) | 铝块按实耗替换：原Excel AH=1.670kg/t，铝耗!AF84=1.330kg/t，差-0.340kg/t；C上限按目标0.160-0.005=0.155；主要投料变化：铝块:1.670->1.330(-0.340)；铌铁:0.204->0.235(+0.031)；钛铁:0.878->0.898(+0.020)；成本下降：新-旧=-0.356元/t |  | 10.5992 | 10.5992 | 0 | 4.0648 | 4.0648 | 0 | 0 | 0 | 0 | 0 | 0 | 0 | 0 | 0 | 0 | 0 | 0 | 0 | 1.67 | 1.33 | -0.34 | 0 | 0 | 0 | 0.20396 | 0.23533 | 0.031378 | 0.87814 | 0.8981 | 0.019958 | 0 | 0 | 0 | 0 | 0 | 0 | 0 | 0 | 0 | 0 | 0 | 0 | 0 | 0 | 0 | 0 | 0 | 0 | 0 | 0 | 0 | 0 | 0 | 0 | 0 | 0 | 0
86 | 82 | Q420B | 01 | 3 | 10 | Q420B-1 | B 低合金钢-低合金高强结构钢-B02 Q420B | 1516 | 0.14 | 0.15 | 1.1 | 0.015 | 0.01 |  | 0.012 | 0.04 | 0.02 | [7 empty] | 0.063846 | 0.11154 | ok | 17.4958 | 17.228 | -0.26778 | 175.0639 | 175.1742 | 0.11023 | 1.67 | 1.3509 | -0.31912 | 铝耗!AF85 | 同位置F列匹配 |  | 15.8771 | 144.9993 | C<=0.135; Si[0.15,0.17]; Mn[1.1,1.12]; P<=0.015; S<=0.01; Nb[0.012,0.013]; Ti[0.045,0.05] | C=0.105491(OK); Si=0.15(OK); Mn=1.1(OK); P=0(OK); S=0(OK); Nb=0.012(OK); Ti=0.045(OK) | 铝块按实耗替换：原Excel AH=1.670kg/t，铝耗!AF85=1.351kg/t，差-0.319kg/t；C上限按目标0.140-0.005=0.135；主要投料变化：铝块:1.670->1.351(-0.319)；铌铁:0.157->0.188(+0.031)；钛铁:0.878->0.898(+0.020)；成本上升：新-旧=+0.110元/t |  | 10.5992 | 10.5992 | 0 | 4.1916 | 4.1916 | 0 | 0 | 0 | 0 | 0 | 0 | 0 | 0 | 0 | 0 | 0 | 0 | 0 | 1.67 | 1.3509 | -0.31912 | 0 | 0 | 0 | 0.15689 | 0.18827 | 0.031378 | 0.87814 | 0.8981 | 0.019958 | 0 | 0 | 0 | 0 | 0 | 0 | 0 | 0 | 0 | 0 | 0 | 0 | 0 | 0 | 0 | 0 | 0 | 0 | 0 | 0 | 0 | 0 | 0 | 0 | 0 | 0 | 0
87 | 83 | Q420B | 02 | 10.01 | 25 | Q420B-2 | B 低合金钢-低合金高强结构钢-B02 Q420B | 1516 | 0.14 | 0.15 | 1.2 | 0.015 | 0.01 |  | 0.012 | 0.04 | 0.02 | [7 empty] | 0.059185 | 0.11253 | ok | 18.85 | 18.5614 | -0.28866 | 183.2493 | 182.8931 | -0.3562 | 1.67 | 1.33 | -0.34 | 铝耗!AF86 | 同位置F列匹配 |  | 17.2314 | 153.1847 | C<=0.135; Si[0.15,0.17]; Mn[1.2,1.22]; P<=0.015; S<=0.01; Nb[0.012,0.013]; Ti[0.045,0.05] | C=0.108984(OK); Si=0.15(OK); Mn=1.2(OK); P=0(OK); S=0(OK); Nb=0.012(OK); Ti=0.045(OK) | 铝块按实耗替换：原Excel AH=1.670kg/t，铝耗!AF86=1.330kg/t，差-0.340kg/t；C上限按目标0.140-0.005=0.135；主要投料变化：铝块:1.670->1.330(-0.340)；铌铁:0.157->0.188(+0.031)；钛铁:0.878->0.898(+0.020)；成本下降：新-旧=-0.356元/t |  | 10.5992 | 10.5992 | 0 | 5.5458 | 5.5458 | 0 | 0 | 0 | 0 | 0 | 0 | 0 | 0 | 0 | 0 | 0 | 0 | 0 | 1.67 | 1.33 | -0.34 | 0 | 0 | 0 | 0.15689 | 0.18827 | 0.031378 | 0.87814 | 0.8981 | 0.019958 | 0 | 0 | 0 | 0 | 0 | 0 | 0 | 0 | 0 | 0 | 0 | 0 | 0 | 0 | 0 | 0 | 0 | 0 | 0 | 0 | 0 | 0 | 0 | 0 | 0 | 0 | 0
88 | 84 | Q420MB | 01 | 3 | 10 | Q420B-1 | B 低合金钢-低合金高强结构钢-B02 Q420B | 1516 | 0.14 | 0.15 | 1.1 | 0.015 | 0.01 |  | 0.012 | 0.04 | 0.02 | [7 empty] | 0.063846 | 0.11154 | ok | 17.4958 | 17.228 | -0.26778 | 175.0639 | 175.1742 | 0.11023 | 1.67 | 1.3509 | -0.31912 | 铝耗!AF87 | 同位置F列匹配 |  | 15.8771 | 144.9993 | C<=0.135; Si[0.15,0.17]; Mn[1.1,1.12]; P<=0.015; S<=0.01; Nb[0.012,0.013]; Ti[0.045,0.05] | C=0.105491(OK); Si=0.15(OK); Mn=1.1(OK); P=0(OK); S=0(OK); Nb=0.012(OK); Ti=0.045(OK) | 铝块按实耗替换：原Excel AH=1.670kg/t，铝耗!AF87=1.351kg/t，差-0.319kg/t；C上限按目标0.140-0.005=0.135；主要投料变化：铝块:1.670->1.351(-0.319)；铌铁:0.157->0.188(+0.031)；钛铁:0.878->0.898(+0.020)；成本上升：新-旧=+0.110元/t |  | 10.5992 | 10.5992 | 0 | 4.1916 | 4.1916 | 0 | 0 | 0 | 0 | 0 | 0 | 0 | 0 | 0 | 0 | 0 | 0 | 0 | 1.67 | 1.3509 | -0.31912 | 0 | 0 | 0 | 0.15689 | 0.18827 | 0.031378 | 0.87814 | 0.8981 | 0.019958 | 0 | 0 | 0 | 0 | 0 | 0 | 0 | 0 | 0 | 0 | 0 | 0 | 0 | 0 | 0 | 0 | 0 | 0 | 0 | 0 | 0 | 0 | 0 | 0 | 0 | 0 | 0
89 | 85 | Q420MB | 02 | 10.01 | 25 | Q420B-2 | B 低合金钢-低合金高强结构钢-B02 Q420B | 1516 | 0.14 | 0.15 | 1.2 | 0.015 | 0.01 |  | 0.012 | 0.04 | 0.02 | [7 empty] | 0.059185 | 0.11253 | ok | 18.85 | 18.5614 | -0.28866 | 183.2493 | 182.8931 | -0.3562 | 1.67 | 1.33 | -0.34 | 铝耗!AF88 | 同位置F列匹配 |  | 17.2314 | 153.1847 | C<=0.135; Si[0.15,0.17]; Mn[1.2,1.22]; P<=0.015; S<=0.01; Nb[0.012,0.013]; Ti[0.045,0.05] | C=0.108984(OK); Si=0.15(OK); Mn=1.2(OK); P=0(OK); S=0(OK); Nb=0.012(OK); Ti=0.045(OK) | 铝块按实耗替换：原Excel AH=1.670kg/t，铝耗!AF88=1.330kg/t，差-0.340kg/t；C上限按目标0.140-0.005=0.135；主要投料变化：铝块:1.670->1.330(-0.340)；铌铁:0.157->0.188(+0.031)；钛铁:0.878->0.898(+0.020)；成本下降：新-旧=-0.356元/t |  | 10.5992 | 10.5992 | 0 | 5.5458 | 5.5458 | 0 | 0 | 0 | 0 | 0 | 0 | 0 | 0 | 0 | 0 | 0 | 0 | 0 | 1.67 | 1.33 | -0.34 | 0 | 0 | 0 | 0.15689 | 0.18827 | 0.031378 | 0.87814 | 0.8981 | 0.019958 | 0 | 0 | 0 | 0 | 0 | 0 | 0 | 0 | 0 | 0 | 0 | 0 | 0 | 0 | 0 | 0 | 0 | 0 | 0 | 0 | 0 | 0 | 0 | 0 | 0 | 0 | 0
90 | 86 | Q420B-HL1 | 01 | 3 | 10 | Q420B-1 | B 低合金钢-低合金高强结构钢-B02 Q420B | 1516 | 0.14 | 0.15 | 1.1 | 0.015 | 0.01 |  | 0.012 | 0.04 | 0.02 | [7 empty] | 0.063846 | 0.11154 | ok | 17.4958 | 17.228 | -0.26778 | 175.0639 | 175.1742 | 0.11023 | 1.67 | 1.3509 | -0.31912 | 铝耗!AF89 | 同位置F列匹配 |  | 15.8771 | 144.9993 | C<=0.135; Si[0.15,0.17]; Mn[1.1,1.12]; P<=0.015; S<=0.01; Nb[0.012,0.013]; Ti[0.045,0.05] | C=0.105491(OK); Si=0.15(OK); Mn=1.1(OK); P=0(OK); S=0(OK); Nb=0.012(OK); Ti=0.045(OK) | 铝块按实耗替换：原Excel AH=1.670kg/t，铝耗!AF89=1.351kg/t，差-0.319kg/t；C上限按目标0.140-0.005=0.135；主要投料变化：铝块:1.670->1.351(-0.319)；铌铁:0.157->0.188(+0.031)；钛铁:0.878->0.898(+0.020)；成本上升：新-旧=+0.110元/t |  | 10.5992 | 10.5992 | 0 | 4.1916 | 4.1916 | 0 | 0 | 0 | 0 | 0 | 0 | 0 | 0 | 0 | 0 | 0 | 0 | 0 | 1.67 | 1.3509 | -0.31912 | 0 | 0 | 0 | 0.15689 | 0.18827 | 0.031378 | 0.87814 | 0.8981 | 0.019958 | 0 | 0 | 0 | 0 | 0 | 0 | 0 | 0 | 0 | 0 | 0 | 0 | 0 | 0 | 0 | 0 | 0 | 0 | 0 | 0 | 0 | 0 | 0 | 0 | 0 | 0 | 0
91 | 87 | Q420B-HL1 | 02 | 10.01 | 25 | Q420B-2 | B 低合金钢-低合金高强结构钢-B02 Q420B | 1516 | 0.14 | 0.15 | 1.2 | 0.015 | 0.01 |  | 0.012 | 0.04 | 0.02 | [7 empty] | 0.059185 | 0.11253 | ok | 18.85 | 18.5614 | -0.28866 | 183.2493 | 182.8931 | -0.3562 | 1.67 | 1.33 | -0.34 | 铝耗!AF90 | 同位置F列匹配 |  | 17.2314 | 153.1847 | C<=0.135; Si[0.15,0.17]; Mn[1.2,1.22]; P<=0.015; S<=0.01; Nb[0.012,0.013]; Ti[0.045,0.05] | C=0.108984(OK); Si=0.15(OK); Mn=1.2(OK); P=0(OK); S=0(OK); Nb=0.012(OK); Ti=0.045(OK) | 铝块按实耗替换：原Excel AH=1.670kg/t，铝耗!AF90=1.330kg/t，差-0.340kg/t；C上限按目标0.140-0.005=0.135；主要投料变化：铝块:1.670->1.330(-0.340)；铌铁:0.157->0.188(+0.031)；钛铁:0.878->0.898(+0.020)；成本下降：新-旧=-0.356元/t |  | 10.5992 | 10.5992 | 0 | 5.5458 | 5.5458 | 0 | 0 | 0 | 0 | 0 | 0 | 0 | 0 | 0 | 0 | 0 | 0 | 0 | 1.67 | 1.33 | -0.34 | 0 | 0 | 0 | 0.15689 | 0.18827 | 0.031378 | 0.87814 | 0.8981 | 0.019958 | 0 | 0 | 0 | 0 | 0 | 0 | 0 | 0 | 0 | 0 | 0 | 0 | 0 | 0 | 0 | 0 | 0 | 0 | 0 | 0 | 0 | 0 | 0 | 0 | 0 | 0 | 0
92 | 88 | Q420B-HL2 | 01 | 3 | 10 | Q420B-1 | B 低合金钢-低合金高强结构钢-B02 Q420B | 1516 | 0.14 | 0.15 | 1.1 | 0.015 | 0.01 |  | 0.012 | 0.04 | 0.02 | [7 empty] | 0.063846 | 0.11154 | ok | 17.4958 | 17.228 | -0.26778 | 175.0639 | 175.1742 | 0.11023 | 1.67 | 1.3509 | -0.31912 | 铝耗!AF91 | 同位置F列匹配 |  | 15.8771 | 144.9993 | C<=0.135; Si[0.15,0.17]; Mn[1.1,1.12]; P<=0.015; S<=0.01; Nb[0.012,0.013]; Ti[0.045,0.05] | C=0.105491(OK); Si=0.15(OK); Mn=1.1(OK); P=0(OK); S=0(OK); Nb=0.012(OK); Ti=0.045(OK) | 铝块按实耗替换：原Excel AH=1.670kg/t，铝耗!AF91=1.351kg/t，差-0.319kg/t；C上限按目标0.140-0.005=0.135；主要投料变化：铝块:1.670->1.351(-0.319)；铌铁:0.157->0.188(+0.031)；钛铁:0.878->0.898(+0.020)；成本上升：新-旧=+0.110元/t |  | 10.5992 | 10.5992 | 0 | 4.1916 | 4.1916 | 0 | 0 | 0 | 0 | 0 | 0 | 0 | 0 | 0 | 0 | 0 | 0 | 0 | 1.67 | 1.3509 | -0.31912 | 0 | 0 | 0 | 0.15689 | 0.18827 | 0.031378 | 0.87814 | 0.8981 | 0.019958 | 0 | 0 | 0 | 0 | 0 | 0 | 0 | 0 | 0 | 0 | 0 | 0 | 0 | 0 | 0 | 0 | 0 | 0 | 0 | 0 | 0 | 0 | 0 | 0 | 0 | 0 | 0
93 | 89 | Q420B-HL2 | 02 | 10.01 | 25 | Q420B-2 | B 低合金钢-低合金高强结构钢-B02 Q420B | 1516 | 0.14 | 0.15 | 1.2 | 0.015 | 0.01 |  | 0.012 | 0.04 | 0.02 | [7 empty] | 0.059185 | 0.11253 | ok | 18.85 | 18.5614 | -0.28866 | 183.2493 | 182.8931 | -0.3562 | 1.67 | 1.33 | -0.34 | 铝耗!AF92 | 同位置F列匹配 |  | 17.2314 | 153.1847 | C<=0.135; Si[0.15,0.17]; Mn[1.2,1.22]; P<=0.015; S<=0.01; Nb[0.012,0.013]; Ti[0.045,0.05] | C=0.108984(OK); Si=0.15(OK); Mn=1.2(OK); P=0(OK); S=0(OK); Nb=0.012(OK); Ti=0.045(OK) | 铝块按实耗替换：原Excel AH=1.670kg/t，铝耗!AF92=1.330kg/t，差-0.340kg/t；C上限按目标0.140-0.005=0.135；主要投料变化：铝块:1.670->1.330(-0.340)；铌铁:0.157->0.188(+0.031)；钛铁:0.878->0.898(+0.020)；成本下降：新-旧=-0.356元/t |  | 10.5992 | 10.5992 | 0 | 5.5458 | 5.5458 | 0 | 0 | 0 | 0 | 0 | 0 | 0 | 0 | 0 | 0 | 0 | 0 | 0 | 1.67 | 1.33 | -0.34 | 0 | 0 | 0 | 0.15689 | 0.18827 | 0.031378 | 0.87814 | 0.8981 | 0.019958 | 0 | 0 | 0 | 0 | 0 | 0 | 0 | 0 | 0 | 0 | 0 | 0 | 0 | 0 | 0 | 0 | 0 | 0 | 0 | 0 | 0 | 0 | 0 | 0 | 0 | 0 | 0
94 | 90 | Q420C | 01 | 3 | 10 | Q420C-1 | B 低合金钢-低合金高强结构钢-B29 Q420C | 1516 | 0.14 | 0.15 | 1.1 | 0.015 | 0.006 |  | 0.02 | 0.035 | 0.02 | [7 empty] | 0.071 | 0.129 | ok | 17.2827 | 17.0303 | -0.2524 | 198.2505 | 198.7044 | 0.45389 | 1.67 | 1.3663 | -0.30373 | 铝耗!AF93 | 同位置F列匹配 |  | 15.664 | 168.1859 | C<=0.135; Si[0.15,0.17]; Mn[1.1,1.12]; P<=0.015; S<=0.006; Nb[0.02,0.021]; Ti[0.04,0.045] | C=0.111207(OK); Si=0.15(OK); Mn=1.1(OK); P=0(OK); S=0(OK); Nb=0.02(OK); Ti=0.04(OK) | 铝块按实耗替换：原Excel AH=1.670kg/t，铝耗!AF93=1.366kg/t，差-0.304kg/t；C上限按目标0.140-0.005=0.135；主要投料变化：铝块:1.670->1.366(-0.304)；铌铁:0.282->0.314(+0.031)；钛铁:0.778->0.798(+0.020)；成本上升：新-旧=+0.454元/t |  | 10.5992 | 10.5992 | 0 | 3.9527 | 3.9527 | 0 | 0 | 0 | 0 | 0 | 0 | 0 | 0 | 0 | 0 | 0 | 0 | 0 | 1.67 | 1.3663 | -0.30373 | 0 | 0 | 0 | 0.2824 | 0.31378 | 0.031378 | 0.77835 | 0.79831 | 0.019958 | 0 | 0 | 0 | 0 | 0 | 0 | 0 | 0 | 0 | 0 | 0 | 0 | 0 | 0 | 0 | 0 | 0 | 0 | 0 | 0 | 0 | 0 | 0 | 0 | 0 | 0 | 0
95 | 91 | Q420C | 02 | 10.01 | 24 | Q420C-2 | B 低合金钢-低合金高强结构钢-B29 Q420C | 1516 | 0.14 | 0.15 | 1.2 | 0.015 | 0.005 |  | 0.02 | 0.035 | 0.02 | [7 empty] | 0.079667 | 0.13233 | ok | 18.6049 | 18.4063 | -0.19865 | 206.2425 | 207.897 | 1.6545 | 1.67 | 1.42 | -0.24998 | 铝耗!AF94 | 同位置F列匹配 |  | 16.9863 | 176.1778 | C<=0.135; Si[0.15,0.17]; Mn[1.2,1.22]; P<=0.015; S<=0.005; Nb[0.02,0.021]; Ti[0.04,0.045] | C=0.127835(OK); Si=0.15(OK); Mn=1.2(OK); P=0(OK); S=0(OK); Nb=0.02(OK); Ti=0.04(OK) | 铝块按实耗替换：原Excel AH=1.670kg/t，铝耗!AF94=1.420kg/t，差-0.250kg/t；C上限按目标0.140-0.005=0.135；主要投料变化：铝块:1.670->1.420(-0.250)；铌铁:0.282->0.314(+0.031)；钛铁:0.778->0.798(+0.020)；成本上升：新-旧=+1.655元/t |  | 10.5992 | 10.5992 | 0 | 5.275 | 5.275 | 0 | 0 | 0 | 0 | 0 | 0 | 0 | 0 | 0 | 0 | 0 | 0 | 0 | 1.67 | 1.42 | -0.24998 | 0 | 0 | 0 | 0.2824 | 0.31378 | 0.031378 | 0.77835 | 0.79831 | 0.019958 | 0 | 0 | 0 | 0 | 0 | 0 | 0 | 0 | 0 | 0 | 0 | 0 | 0 | 0 | 0 | 0 | 0 | 0 | 0 | 0 | 0 | 0 | 0 | 0 | 0 | 0 | 0
96 | 92 | Q420C-HL2 | 01 | 3 | 10 | Q420C-1 | B 低合金钢-低合金高强结构钢-B29 Q420C | 1516 | 0.14 | 0.15 | 1.1 | 0.015 | 0.006 | 0 | 0.02 | 0.035 | 0.02 |  | 0 | 0 | 0 |  |  |  | 0.071 | 0.129 | ok | 18.2827 | 17.0303 | -1.2524 | 214.9761 | 198.7044 | -16.2718 | 1.67 | 1.3663 | -0.30373 | 铝耗!AF95 | 同位置F列匹配 |  | 15.664 | 168.1859 | C<=0.135; Si[0.15,0.17]; Mn[1.1,1.12]; P<=0.015; S<=0.006; V[0,0.001]; Nb[0.02,0.021]; Ti[0.04,0.045]; Cr[0,0.03] | C=0.111207(OK); Si=0.15(OK); Mn=1.1(OK); Cr=0(OK); P=0(OK); S=0(OK); V=0(OK); Nb=0.02(OK); Ti=0.04(OK) | 铝块按实耗替换：原Excel AH=1.670kg/t，铝耗!AF95=1.366kg/t，差-0.304kg/t；C上限按目标0.140-0.005=0.135；主要投料变化：金属锰:1.000->0.000(-1.000)；铝块:1.670->1.366(-0.304)；铌铁:0.282->0.314(+0.031)；钛铁:0.778->0.798(+0.020)；成本下降：新-旧=-16.272元/t |  | 10.5992 | 10.5992 | 0 | 3.9527 | 3.9527 | 0 | 0 | 0 | 0 | 0 | 0 | 0 | 1 | 0 | -1 | 0 | 0 | 0 | 1.67 | 1.3663 | -0.30373 | 0 | 0 | 0 | 0.2824 | 0.31378 | 0.031378 | 0.77835 | 0.79831 | 0.019958 | 0 | 0 | 0 | 0 | 0 | 0 | 0 | 0 | 0 | 0 | 0 | 0 | 0 | 0 | 0 | 0 | 0 | 0 | 0 | 0 | 0 | 0 | 0 | 0 | 0 | 0 | 0
97 | 93 | Q420C-HL2 | 02 | 10.01 | 24 | Q420C-2 | B 低合金钢-低合金高强结构钢-B29 Q420C | 1516 | 0.14 | 0.15 | 1.2 | 0.015 | 0.005 | 0 | 0.02 | 0.035 | 0.02 |  | 0 | 0 | 0 |  |  |  | 0.079667 | 0.13233 | ok | 20.6049 | 18.4063 | -2.1986 | 239.6938 | 207.897 | -31.7968 | 1.67 | 1.42 | -0.24998 | 铝耗!AF96 | 同位置F列匹配 |  | 16.9863 | 176.1778 | C<=0.135; Si[0.15,0.17]; Mn[1.2,1.22]; P<=0.015; S<=0.005; V[0,0.001]; Nb[0.02,0.021]; Ti[0.04,0.045]; Cr[0,0.03] | C=0.127835(OK); Si=0.15(OK); Mn=1.2(OK); Cr=0(OK); P=0(OK); S=0(OK); V=0(OK); Nb=0.02(OK); Ti=0.04(OK) | 铝块按实耗替换：原Excel AH=1.670kg/t，铝耗!AF96=1.420kg/t，差-0.250kg/t；C上限按目标0.140-0.005=0.135；主要投料变化：金属锰:2.000->0.000(-2.000)；铝块:1.670->1.420(-0.250)；铌铁:0.282->0.314(+0.031)；钛铁:0.778->0.798(+0.020)；成本下降：新-旧=-31.797元/t |  | 10.5992 | 10.5992 | 0 | 5.275 | 5.275 | 0 | 0 | 0 | 0 | 0 | 0 | 0 | 2 | 0 | -2 | 0 | 0 | 0 | 1.67 | 1.42 | -0.24998 | 0 | 0 | 0 | 0.2824 | 0.31378 | 0.031378 | 0.77835 | 0.79831 | 0.019958 | 0 | 0 | 0 | 0 | 0 | 0 | 0 | 0 | 0 | 0 | 0 | 0 | 0 | 0 | 0 | 0 | 0 | 0 | 0 | 0 | 0 | 0 | 0 | 0 | 0 | 0 | 0
98 | 94 | Q420MD | 01 | 3 | 10 | Q420MD-1 | B 低合金钢-低合金高强结构钢-B48 Q420MD-HL2 | 1516 | 0.14 | 0.15 | 1.1 | 0.012 | 0.005 |  | 0.02 | 0.035 | 0.02 | [7 empty] | 0.0485 | 0.0875 | ok | 17.8503 | 17.5617 | -0.28866 | 201.6815 | 201.3253 | -0.3562 | 1.67 | 1.33 | -0.34 | 铝耗!AF97 | 同位置F列匹配 |  | 16.2317 | 171.6169 | C<=0.135; Si[0.15,0.17]; Mn[1.1,1.12]; P<=0.012; S<=0.005; Nb[0.02,0.021]; Ti[0.04,0.045] | C=0.0921247(OK); Si=0.15(OK); Mn=1.1(OK); P=0(OK); S=0(OK); Nb=0.02(OK); Ti=0.04(OK) | 铝块按实耗替换：原Excel AH=1.670kg/t，铝耗!AF97=1.330kg/t，差-0.340kg/t；C上限按目标0.140-0.005=0.135；主要投料变化：铝块:1.670->1.330(-0.340)；铌铁:0.282->0.314(+0.031)；钛铁:0.778->0.798(+0.020)；成本下降：新-旧=-0.356元/t |  | 10.5992 | 10.5992 | 0 | 4.5204 | 4.5204 | 0 | 0 | 0 | 0 | 0 | 0 | 0 | 0 | 0 | 0 | 0 | 0 | 0 | 1.67 | 1.33 | -0.34 | 0 | 0 | 0 | 0.2824 | 0.31378 | 0.031378 | 0.77835 | 0.79831 | 0.019958 | 0 | 0 | 0 | 0 | 0 | 0 | 0 | 0 | 0 | 0 | 0 | 0 | 0 | 0 | 0 | 0 | 0 | 0 | 0 | 0 | 0 | 0 | 0 | 0 | 0 | 0 | 0
99 | 95 | Q420MD | 02 | 10.01 | 25 | Q420MD-2 | B 低合金钢-低合金高强结构钢-B48 Q420MD-HL2 | 1516 | 0.14 | 0.15 | 1.2 | 0.012 | 0.005 |  | 0.02 | 0.035 | 0.02 | [7 empty] | 0.057 | 0.0965 | ok | 19.0951 | 18.8064 | -0.28866 | 209.205 | 208.8488 | -0.3562 | 1.67 | 1.33 | -0.34 | 铝耗!AF98 | 同位置F列匹配 |  | 17.4764 | 179.1404 | C<=0.135; Si[0.15,0.17]; Mn[1.2,1.22]; P<=0.012; S<=0.005; Nb[0.02,0.021]; Ti[0.04,0.045] | C=0.108119(OK); Si=0.15(OK); Mn=1.2(OK); P=0(OK); S=0(OK); Nb=0.02(OK); Ti=0.04(OK) | 铝块按实耗替换：原Excel AH=1.670kg/t，铝耗!AF98=1.330kg/t，差-0.340kg/t；C上限按目标0.140-0.005=0.135；主要投料变化：铝块:1.670->1.330(-0.340)；铌铁:0.282->0.314(+0.031)；钛铁:0.778->0.798(+0.020)；成本下降：新-旧=-0.356元/t |  | 10.5992 | 10.5992 | 0 | 5.7651 | 5.7651 | 0 | 0 | 0 | 0 | 0 | 0 | 0 | 0 | 0 | 0 | 0 | 0 | 0 | 1.67 | 1.33 | -0.34 | 0 | 0 | 0 | 0.2824 | 0.31378 | 0.031378 | 0.77835 | 0.79831 | 0.019958 | 0 | 0 | 0 | 0 | 0 | 0 | 0 | 0 | 0 | 0 | 0 | 0 | 0 | 0 | 0 | 0 | 0 | 0 | 0 | 0 | 0 | 0 | 0 | 0 | 0 | 0 | 0
100 | 96 | Q420MD-HL1 | 01 | 3 | 10 | Q420MD-1 | B 低合金钢-低合金高强结构钢-B48 Q420MD-HL2 | 1516 | 0.14 | 0.15 | 1.1 | 0.012 | 0.005 |  | 0.02 | 0.035 | 0.02 | [7 empty] | 0.0485 | 0.0875 | ok | 17.8503 | 17.5617 | -0.28866 | 201.6815 | 201.3253 | -0.3562 | 1.67 | 1.33 | -0.34 | 铝耗!AF99 | 同位置F列匹配 |  | 16.2317 | 171.6169 | C<=0.135; Si[0.15,0.17]; Mn[1.1,1.12]; P<=0.012; S<=0.005; Nb[0.02,0.021]; Ti[0.04,0.045] | C=0.0921247(OK); Si=0.15(OK); Mn=1.1(OK); P=0(OK); S=0(OK); Nb=0.02(OK); Ti=0.04(OK) | 铝块按实耗替换：原Excel AH=1.670kg/t，铝耗!AF99=1.330kg/t，差-0.340kg/t；C上限按目标0.140-0.005=0.135；主要投料变化：铝块:1.670->1.330(-0.340)；铌铁:0.282->0.314(+0.031)；钛铁:0.778->0.798(+0.020)；成本下降：新-旧=-0.356元/t |  | 10.5992 | 10.5992 | 0 | 4.5204 | 4.5204 | 0 | 0 | 0 | 0 | 0 | 0 | 0 | 0 | 0 | 0 | 0 | 0 | 0 | 1.67 | 1.33 | -0.34 | 0 | 0 | 0 | 0.2824 | 0.31378 | 0.031378 | 0.77835 | 0.79831 | 0.019958 | 0 | 0 | 0 | 0 | 0 | 0 | 0 | 0 | 0 | 0 | 0 | 0 | 0 | 0 | 0 | 0 | 0 | 0 | 0 | 0 | 0 | 0 | 0 | 0 | 0 | 0 | 0
101 | 97 | Q420MD-HL1 | 02 | 10.01 | 25 | Q420MD-2 | B 低合金钢-低合金高强结构钢-B48 Q420MD-HL2 | 1516 | 0.14 | 0.15 | 1.2 | 0.012 | 0.005 |  | 0.02 | 0.035 | 0.02 | [7 empty] | 0.057 | 0.0965 | ok | 19.0951 | 18.8064 | -0.28866 | 209.205 | 208.8488 | -0.3562 | 1.67 | 1.33 | -0.34 | 铝耗!AF100 | 同位置F列匹配 |  | 17.4764 | 179.1404 | C<=0.135; Si[0.15,0.17]; Mn[1.2,1.22]; P<=0.012; S<=0.005; Nb[0.02,0.021]; Ti[0.04,0.045] | C=0.108119(OK); Si=0.15(OK); Mn=1.2(OK); P=0(OK); S=0(OK); Nb=0.02(OK); Ti=0.04(OK) | 铝块按实耗替换：原Excel AH=1.670kg/t，铝耗!AF100=1.330kg/t，差-0.340kg/t；C上限按目标0.140-0.005=0.135；主要投料变化：铝块:1.670->1.330(-0.340)；铌铁:0.282->0.314(+0.031)；钛铁:0.778->0.798(+0.020)；成本下降：新-旧=-0.356元/t |  | 10.5992 | 10.5992 | 0 | 5.7651 | 5.7651 | 0 | 0 | 0 | 0 | 0 | 0 | 0 | 0 | 0 | 0 | 0 | 0 | 0 | 1.67 | 1.33 | -0.34 | 0 | 0 | 0 | 0.2824 | 0.31378 | 0.031378 | 0.77835 | 0.79831 | 0.019958 | 0 | 0 | 0 | 0 | 0 | 0 | 0 | 0 | 0 | 0 | 0 | 0 | 0 | 0 | 0 | 0 | 0 | 0 | 0 | 0 | 0 | 0 | 0 | 0 | 0 | 0 | 0
102 | 98 | Q420MD-HL2 | 01 | 3 | 10 | Q420MD-1 | B 低合金钢-低合金高强结构钢-B48 Q420MD-HL2 | 1516 | 0.14 | 0.15 | 1.1 | 0.012 | 0.005 |  | 0.02 | 0.035 | 0.02 | [7 empty] | 0.0485 | 0.0875 | ok | 17.8503 | 17.5617 | -0.28866 | 201.6815 | 201.3253 | -0.3562 | 1.67 | 1.33 | -0.34 | 铝耗!AF101 | 同位置F列匹配 |  | 16.2317 | 171.6169 | C<=0.135; Si[0.15,0.17]; Mn[1.1,1.12]; P<=0.012; S<=0.005; Nb[0.02,0.021]; Ti[0.04,0.045] | C=0.0921247(OK); Si=0.15(OK); Mn=1.1(OK); P=0(OK); S=0(OK); Nb=0.02(OK); Ti=0.04(OK) | 铝块按实耗替换：原Excel AH=1.670kg/t，铝耗!AF101=1.330kg/t，差-0.340kg/t；C上限按目标0.140-0.005=0.135；主要投料变化：铝块:1.670->1.330(-0.340)；铌铁:0.282->0.314(+0.031)；钛铁:0.778->0.798(+0.020)；成本下降：新-旧=-0.356元/t |  | 10.5992 | 10.5992 | 0 | 4.5204 | 4.5204 | 0 | 0 | 0 | 0 | 0 | 0 | 0 | 0 | 0 | 0 | 0 | 0 | 0 | 1.67 | 1.33 | -0.34 | 0 | 0 | 0 | 0.2824 | 0.31378 | 0.031378 | 0.77835 | 0.79831 | 0.019958 | 0 | 0 | 0 | 0 | 0 | 0 | 0 | 0 | 0 | 0 | 0 | 0 | 0 | 0 | 0 | 0 | 0 | 0 | 0 | 0 | 0 | 0 | 0 | 0 | 0 | 0 | 0
103 | 99 | Q420MD-HL2 | 02 | 10.01 | 25 | Q420MD-2 | B 低合金钢-低合金高强结构钢-B48 Q420MD-HL2 | 1516 | 0.14 | 0.15 | 1.2 | 0.012 | 0.005 |  | 0.02 | 0.035 | 0.02 | [7 empty] | 0.057 | 0.0965 | ok | 19.0951 | 18.8064 | -0.28866 | 209.205 | 208.8488 | -0.3562 | 1.67 | 1.33 | -0.34 | 铝耗!AF102 | 同位置F列匹配 |  | 17.4764 | 179.1404 | C<=0.135; Si[0.15,0.17]; Mn[1.2,1.22]; P<=0.012; S<=0.005; Nb[0.02,0.021]; Ti[0.04,0.045] | C=0.108119(OK); Si=0.15(OK); Mn=1.2(OK); P=0(OK); S=0(OK); Nb=0.02(OK); Ti=0.04(OK) | 铝块按实耗替换：原Excel AH=1.670kg/t，铝耗!AF102=1.330kg/t，差-0.340kg/t；C上限按目标0.140-0.005=0.135；主要投料变化：铝块:1.670->1.330(-0.340)；铌铁:0.282->0.314(+0.031)；钛铁:0.778->0.798(+0.020)；成本下降：新-旧=-0.356元/t |  | 10.5992 | 10.5992 | 0 | 5.7651 | 5.7651 | 0 | 0 | 0 | 0 | 0 | 0 | 0 | 0 | 0 | 0 | 0 | 0 | 0 | 1.67 | 1.33 | -0.34 | 0 | 0 | 0 | 0.2824 | 0.31378 | 0.031378 | 0.77835 | 0.79831 | 0.019958 | 0 | 0 | 0 | 0 | 0 | 0 | 0 | 0 | 0 | 0 | 0 | 0 | 0 | 0 | 0 | 0 | 0 | 0 | 0 | 0 | 0 | 0 | 0 | 0 | 0 | 0 | 0
104 | 100 | Q420ME | 01 | 3 | 10.49 | Q420ME-1 | B 低合金钢-低合金高强结构钢-B44 Q420ME | 1516 | 0.13 | 0.15 | 1.35 | 0.01 | 0.004 |  | 0.025 | 0.015 | 0.02 | [7 empty] | 0.065 | 0.093 | ok | 20.874 | 20.7055 | -0.16852 | 229.1829 | 228.9318 | -0.25106 | 1.67 | 1.33 | -0.34 | 铝耗!AF103 | 同位置F列匹配 |  | 19.3755 | 199.2234 | C<=0.125; Si[0.15,0.17]; Mn[1.35,1.37]; P<=0.01; S<=0.004; Nb[0.025,0.026]; Ti[0.02,0.025] | C=0.125(OK); Si=0.164189(OK); Mn=1.35(OK); P=0(OK); S=0(OK); Nb=0.025(OK); Ti=0.02(OK) | 铝块按实耗替换：原Excel AH=1.670kg/t，铝耗!AF103=1.330kg/t，差-0.340kg/t；C上限按目标0.130-0.005=0.125，原Excel按当前成分口径估算C=0.129，会被新约束压住；主要投料变化：硅锰:10.599->11.602(+1.003)；高碳锰铁:7.865->6.982(-0.882)；铝块:1.670->1.330(-0.340)；铌铁:0.361->0.392(+0.031)；钛铁:0.379->0.399(+0.020)；成本下降：新-旧=-0.251元/t |  | 10.5992 | 11.6018 | 1.0026 | 7.8647 | 6.9823 | -0.88243 | 0 | 0 | 0 | 0 | 0 | 0 | 0 | 0 | 0 | 0 | 0 | 0 | 1.67 | 1.33 | -0.34 | 0 | 0 | 0 | 0.36085 | 0.39222 | 0.031378 | 0.3792 | 0.39915 | 0.019958 | 0 | 0 | 0 | 0 | 0 | 0 | 0 | 0 | 0 | 0 | 0 | 0 | 0 | 0 | 0 | 0 | 0 | 0 | 0 | 0 | 0 | 0 | 0 | 0 | 0 | 0 | 0
105 | 101 | Q420ME | 02 | 10.5 | 20 | Q420ME-2 | B 低合金钢-低合金高强结构钢-B44 Q420ME | 1516 | 0.13 | 0.15 | 1.45 | 0.01 | 0.004 |  | 0.03 | 0.015 | 0.02 | [7 empty] | 0.065 | 0.093 | ok | 21.8571 | 22.1301 | 0.27298 | 266.3299 | 255.9715 | -10.3584 | 1.67 | 1.33 | -0.34 | 铝耗!AF104 | 同位置F列匹配 |  | 20.8001 | 226.2631 | C<=0.125; Si[0.15,0.17]; Mn[1.45,1.47]; P<=0.01; S<=0.004; Nb[0.03,0.031]; Ti[0.02,0.025] | C=0.125(OK); Si=0.17(OK); Mn=1.45(OK); P=0(OK); S=0(OK); Nb=0.03(OK); Ti=0.02(OK) | 铝块按实耗替换：原Excel AH=1.670kg/t，铝耗!AF104=1.330kg/t，差-0.340kg/t；C上限按目标0.130-0.005=0.125；主要投料变化：中碳锰铁:8.769->1.342(-7.427)；高碳锰铁:0.000->6.576(+6.576)；硅锰:10.599->12.012(+1.413)；铝块:1.670->1.330(-0.340)；铌铁:0.439->0.471(+0.031)；成本下降：新-旧=-10.358元/t |  | 10.5992 | 12.0124 | 1.4132 | 0 | 6.5758 | 6.5758 | 8.7694 | 1.342 | -7.4274 | 0 | 0 | 0 | 0 | 0 | 0 | 0 | 0 | 0 | 1.67 | 1.33 | -0.34 | 0 | 0 | 0 | 0.43929 | 0.47067 | 0.031378 | 0.3792 | 0.39915 | 0.019958 | 0 | 0 | 0 | 0 | 0 | 0 | 0 | 0 | 0 | 0 | 0 | 0 | 0 | 0 | 0 | 0 | 0 | 0 | 0 | 0 | 0 | 0 | 0 | 0 | 0 | 0 | 0
106 | 102 | Q460C | 01 | 3 | 10.3 | Q460C-1 | B 低合金钢-低合金高强结构钢-B22 Q460C | 1520 | 0.07 | 0.16 | 1.15 | 0.018 | 0.005 |  | 0.015 | 0.05 | 0.025 | [7 empty] | 0.051 | 0.10333 | ok | 19.2053 | 18.8383 | -0.36698 | 239.4946 | 228.8051 | -10.6895 | 2 | 1.9 | -0.1 | 铝耗!AF105 | 同位置F列匹配 |  | 16.9383 | 186.3645 | C<=0.065; Si[0.16,0.18]; Mn[1.15,1.17]; P<=0.018; S<=0.005; Nb[0.015,0.016]; Ti[0.055,0.06] | C=0.065(OK); Si=0.16(OK); Mn=1.15(OK); P=0(OK); S=0(OK); Nb=0.015(OK); Ti=0.055(OK) | 铝块按实耗替换：原Excel AH=2.000kg/t，铝耗!AF105=1.900kg/t，差-0.100kg/t；C上限按目标0.070-0.005=0.065；主要投料变化：硅锰:0.000->5.935(+5.935)；低碳锰铁:13.155->8.355(-4.800)；硅铁合金:2.769->1.315(-1.454)；铝块:2.000->1.900(-0.100)；铌铁:0.204->0.235(+0.031)；成本下降：新-旧=-10.690元/t |  | 0 | 5.9352 | 5.9352 | 0 | 0 | 0 | 0 | 0 | 0 | 13.1547 | 8.3548 | -4.7999 | 0 | 0 | 0 | 2.7689 | 1.3153 | -1.4536 | 2 | 1.9 | -0.1 | 0 | 0 | 0 | 0.20396 | 0.23533 | 0.031378 | 1.0777 | 1.0977 | 0.019958 | 0 | 0 | 0 | 0 | 0 | 0 | 0 | 0 | 0 | 0 | 0 | 0 | 0 | 0 | 0 | 0 | 0 | 0 | 0 | 0 | 0 | 0 | 0 | 0 | 0 | 0 | 0
107 | 103 | Q460C | 02 | 10.31 | 16.5 | Q460C-2 | B 低合金钢-低合金高强结构钢-B22 Q460C | 1520 | 0.07 | 0.16 | 1.15 | 0.018 | 0.005 |  | 0.02 | 0.055 | 0.025 | [7 empty] | 0.051 | 0.10333 | ok | 19.3835 | 19.0165 | -0.36698 | 258.7917 | 248.1022 | -10.6895 | 2 | 1.9 | -0.1 | 铝耗!AF106 | 同位置F列匹配 |  | 17.1165 | 205.6616 | C<=0.065; Si[0.16,0.18]; Mn[1.15,1.17]; P<=0.018; S<=0.005; Nb[0.02,0.021]; Ti[0.06,0.065] | C=0.065(OK); Si=0.16(OK); Mn=1.15(OK); P=0(OK); S=0(OK); Nb=0.02(OK); Ti=0.06(OK) | 铝块按实耗替换：原Excel AH=2.000kg/t，铝耗!AF106=1.900kg/t，差-0.100kg/t；C上限按目标0.070-0.005=0.065；主要投料变化：硅锰:0.000->5.935(+5.935)；低碳锰铁:13.155->8.355(-4.800)；硅铁合金:2.769->1.315(-1.454)；铝块:2.000->1.900(-0.100)；铌铁:0.282->0.314(+0.031)；成本下降：新-旧=-10.690元/t |  | 0 | 5.9352 | 5.9352 | 0 | 0 | 0 | 0 | 0 | 0 | 13.1547 | 8.3548 | -4.7999 | 0 | 0 | 0 | 2.7689 | 1.3153 | -1.4536 | 2 | 1.9 | -0.1 | 0 | 0 | 0 | 0.2824 | 0.31378 | 0.031378 | 1.1775 | 1.1975 | 0.019958 | 0 | 0 | 0 | 0 | 0 | 0 | 0 | 0 | 0 | 0 | 0 | 0 | 0 | 0 | 0 | 0 | 0 | 0 | 0 | 0 | 0 | 0 | 0 | 0 | 0 | 0 | 0
108 | 104 | Q460MC | 01 | 1.5 | 10.3 | Q460MC-1 | B 低合金钢-低合金高强结构钢-B06 Q460MC | 1520 | 0.07 | 0.16 | 1.15 | 0.018 | 0.005 |  | 0.015 | 0.05 | 0.025 | [7 empty] | 0.051 | 0.10333 | ok | 19.2053 | 18.8383 | -0.36698 | 239.4946 | 228.8051 | -10.6895 | 2 | 1.9 | -0.1 | 铝耗!AF107 | 同位置F列匹配 |  | 16.9383 | 186.3645 | C<=0.065; Si[0.16,0.18]; Mn[1.15,1.17]; P<=0.018; S<=0.005; Nb[0.015,0.016]; Ti[0.055,0.06] | C=0.065(OK); Si=0.16(OK); Mn=1.15(OK); P=0(OK); S=0(OK); Nb=0.015(OK); Ti=0.055(OK) | 铝块按实耗替换：原Excel AH=2.000kg/t，铝耗!AF107=1.900kg/t，差-0.100kg/t；C上限按目标0.070-0.005=0.065；主要投料变化：硅锰:0.000->5.935(+5.935)；低碳锰铁:13.155->8.355(-4.800)；硅铁合金:2.769->1.315(-1.454)；铝块:2.000->1.900(-0.100)；铌铁:0.204->0.235(+0.031)；成本下降：新-旧=-10.690元/t |  | 0 | 5.9352 | 5.9352 | 0 | 0 | 0 | 0 | 0 | 0 | 13.1547 | 8.3548 | -4.7999 | 0 | 0 | 0 | 2.7689 | 1.3153 | -1.4536 | 2 | 1.9 | -0.1 | 0 | 0 | 0 | 0.20396 | 0.23533 | 0.031378 | 1.0777 | 1.0977 | 0.019958 | 0 | 0 | 0 | 0 | 0 | 0 | 0 | 0 | 0 | 0 | 0 | 0 | 0 | 0 | 0 | 0 | 0 | 0 | 0 | 0 | 0 | 0 | 0 | 0 | 0 | 0 | 0
109 | 105 | Q460MC | 02 | 10.31 | 16.5 | Q460MC-2 | B 低合金钢-低合金高强结构钢-B06 Q460MC | 1520 | 0.07 | 0.16 | 1.15 | 0.018 | 0.005 |  | 0.02 | 0.055 | 0.025 | [7 empty] | 0.051 | 0.10333 | ok | 19.3835 | 19.0165 | -0.36698 | 258.7917 | 248.1022 | -10.6895 | 2 | 1.9 | -0.1 | 铝耗!AF108 | 同位置F列匹配 |  | 17.1165 | 205.6616 | C<=0.065; Si[0.16,0.18]; Mn[1.15,1.17]; P<=0.018; S<=0.005; Nb[0.02,0.021]; Ti[0.06,0.065] | C=0.065(OK); Si=0.16(OK); Mn=1.15(OK); P=0(OK); S=0(OK); Nb=0.02(OK); Ti=0.06(OK) | 铝块按实耗替换：原Excel AH=2.000kg/t，铝耗!AF108=1.900kg/t，差-0.100kg/t；C上限按目标0.070-0.005=0.065；主要投料变化：硅锰:0.000->5.935(+5.935)；低碳锰铁:13.155->8.355(-4.800)；硅铁合金:2.769->1.315(-1.454)；铝块:2.000->1.900(-0.100)；铌铁:0.282->0.314(+0.031)；成本下降：新-旧=-10.690元/t |  | 0 | 5.9352 | 5.9352 | 0 | 0 | 0 | 0 | 0 | 0 | 13.1547 | 8.3548 | -4.7999 | 0 | 0 | 0 | 2.7689 | 1.3153 | -1.4536 | 2 | 1.9 | -0.1 | 0 | 0 | 0 | 0.2824 | 0.31378 | 0.031378 | 1.1775 | 1.1975 | 0.019958 | 0 | 0 | 0 | 0 | 0 | 0 | 0 | 0 | 0 | 0 | 0 | 0 | 0 | 0 | 0 | 0 | 0 | 0 | 0 | 0 | 0 | 0 | 0 | 0 | 0 | 0 | 0
110 | 106 | Q460MC(YZ) | 01 | 16.01 | 25.4 | Q460MC(YZ)-2 | B 低合金钢-低合金高强结构钢-B56 Q460MC(YZ) | 1520 | 0.14 | 0.16 | 1.4 | 0.015 | 0.005 | 0 | 0.03 | 0.03 |  | 0.025 | 0 | 0 | 0 | 0 |  |  | 0 | 0 | ok | 23.6225 | 23.0738 | -0.54866 | 272.5519 | 266.388 | -6.1639 | 2 | 1.4 | -0.6 | 铝耗!AF109 | 同位置F列匹配 |  | 21.6738 | 235.116 | C<=0.135; Si[0.16,0.18]; Mn[1.4,1.42]; P<=0.015; S<=0.005; V[0,0.001]; Nb[0.03,0.031]; Ti[0.035,0.04]; Cr[0,0.03] | C=0.0728874(OK); Si=0.16(OK); Mn=1.4(OK); Cr=0(OK); P=0(OK); S=0(OK); V=0(OK); Nb=0.03(OK); Ti=0.035(OK) | 铝块按实耗替换：原Excel AH=2.000kg/t，铝耗!AF109=1.400kg/t，差-0.600kg/t；C上限按目标0.140-0.005=0.135；主要投料变化：铝块:2.000->1.400(-0.600)；铌铁:0.439->0.471(+0.031)；钛铁:0.679->0.699(+0.020)；成本下降：新-旧=-6.164元/t |  | 11.3058 | 11.3058 | 0 | 9.1988 | 9.1988 | 0 | 0 | 0 | 0 | 0 | 0 | 0 | 0 | 0 | 0 | 0 | 0 | 0 | 2 | 1.4 | -0.6 | 0 | 0 | 0 | 0.43929 | 0.47067 | 0.031378 | 0.67856 | 0.69852 | 0.019958 | 0 | 0 | 0 | 0 | 0 | 0 | 0 | 0 | 0 | 0 | 0 | 0 | 0 | 0 | 0 | 0 | 0 | 0 | 0 | 0 | 0 | 0 | 0 | 0 | 0 | 0 | 0
111 | 107 | Q460MD | 01 | 3 | 10.3 | Q460MD-1 | B 低合金钢-低合金高强结构钢-B07 Q460MD | 1520 | 0.07 | 0.16 | 1.3 | 0.018 | 0.003 |  | 0.015 | 0.055 | 0.025 | [7 empty] | 0.051 | 0.10333 | ok | 21.1903 | 20.8771 | -0.31317 | 257.7458 | 249.7097 | -8.0362 | 2 | 1.9 | -0.1 | 铝耗!AF110 | 同位置F列匹配 |  | 18.9771 | 207.2691 | C<=0.065; Si[0.16,0.18]; Mn[1.3,1.32]; P<=0.018; S<=0.003; Nb[0.015,0.016]; Ti[0.06,0.065] | C=0.065(OK); Si=0.16(OK); Mn=1.3(OK); P=0(OK); S=0(OK); Nb=0.015(OK); Ti=0.06(OK) | 铝块按实耗替换：原Excel AH=2.000kg/t，铝耗!AF110=1.900kg/t，差-0.100kg/t；C上限按目标0.070-0.005=0.065；主要投料变化：硅锰:0.000->4.932(+4.932)；低碳锰铁:15.040->11.051(-3.988)；硅铁合金:2.769->1.561(-1.208)；铝块:2.000->1.900(-0.100)；铌铁:0.204->0.235(+0.031)；成本下降：新-旧=-8.036元/t |  | 0 | 4.9317 | 4.9317 | 0 | 0 | 0 | 0 | 0 | 0 | 15.0399 | 11.0515 | -3.9884 | 0 | 0 | 0 | 2.7689 | 1.5611 | -1.2078 | 2 | 1.9 | -0.1 | 0 | 0 | 0 | 0.20396 | 0.23533 | 0.031378 | 1.1775 | 1.1975 | 0.019958 | 0 | 0 | 0 | 0 | 0 | 0 | 0 | 0 | 0 | 0 | 0 | 0 | 0 | 0 | 0 | 0 | 0 | 0 | 0 | 0 | 0 | 0 | 0 | 0 | 0 | 0 | 0
112 | 108 | Q460MD | 02 | 10.31 | 16.5 | Q460MD-2 | B 低合金钢-低合金高强结构钢-B07 Q460MD | 1520 | 0.07 | 0.16 | 1.35 | 0.018 | 0.003 |  | 0.015 | 0.065 | 0.025 | [7 empty] | 0.051 | 0.10333 | ok | 22.0183 | 21.723 | -0.29523 | 267.8329 | 260.6812 | -7.1517 | 2 | 1.9 | -0.1 | 铝耗!AF111 | 同位置F列匹配 |  | 19.823 | 218.2405 | C<=0.065; Si[0.16,0.18]; Mn[1.35,1.37]; P<=0.018; S<=0.003; Nb[0.015,0.016]; Ti[0.07,0.075] | C=0.065(OK); Si=0.16(OK); Mn=1.35(OK); P=0(OK); S=0(OK); Nb=0.015(OK); Ti=0.07(OK) | 铝块按实耗替换：原Excel AH=2.000kg/t，铝耗!AF111=1.900kg/t，差-0.100kg/t；C上限按目标0.070-0.005=0.065；主要投料变化：硅锰:0.000->4.597(+4.597)；低碳锰铁:15.668->11.950(-3.718)；硅铁合金:2.769->1.643(-1.126)；铝块:2.000->1.900(-0.100)；铌铁:0.204->0.235(+0.031)；成本下降：新-旧=-7.152元/t |  | 0 | 4.5973 | 4.5973 | 0 | 0 | 0 | 0 | 0 | 0 | 15.6683 | 11.9504 | -3.7179 | 0 | 0 | 0 | 2.7689 | 1.643 | -1.1259 | 2 | 1.9 | -0.1 | 0 | 0 | 0 | 0.20396 | 0.23533 | 0.031378 | 1.3771 | 1.397 | 0.019958 | 0 | 0 | 0 | 0 | 0 | 0 | 0 | 0 | 0 | 0 | 0 | 0 | 0 | 0 | 0 | 0 | 0 | 0 | 0 | 0 | 0 | 0 | 0 | 0 | 0 | 0 | 0
113 | 109 | Q500MC | 01 | 3 | 10.3 | Q500MC-1 | B 低合金钢-低合金高强结构钢-B49 Q500MC | 1521 | 0.07 | 0.15 | 1.4 | 0.02 | 0.01 |  | 0.02 | 0.055 | 0.025 | [7 empty] | 0.035 | 0.0905 | ok | 22.2114 | 22.4156 | 0.2042 | 254.3564 | 257.3485 | 2.9921 | 2 | 1.9 | -0.1 | 铝耗!AF112 | 同位置F列匹配 |  | 20.5156 | 214.9079 | C<=0.065; Si[0.15,0.17]; Mn[1.4,1.42]; P<=0.02; S<=0.01; Nb[0.02,0.021]; Ti[0.06,0.065] | C=0.065(OK); Si=0.17(OK); Mn=1.4(OK); P=0(OK); S=0(OK); Nb=0.02(OK); Ti=0.06(OK) | 铝块按实耗替换：原Excel AH=2.000kg/t，铝耗!AF112=1.900kg/t，差-0.100kg/t；C上限按目标0.070-0.005=0.065；主要投料变化：中碳锰铁:8.152->6.571(-1.581)；硅锰:10.599->12.012(+1.413)；高碳锰铁:0.000->0.421(+0.421)；铝块:2.000->1.900(-0.100)；铌铁:0.282->0.314(+0.031)；成本上升：新-旧=+2.992元/t |  | 10.5992 | 12.0124 | 1.4132 | 0 | 0.42082 | 0.42082 | 8.1523 | 6.5711 | -1.5812 | 0 | 0 | 0 | 0 | 0 | 0 | 0 | 0 | 0 | 2 | 1.9 | -0.1 | 0 | 0 | 0 | 0.2824 | 0.31378 | 0.031378 | 1.1775 | 1.1975 | 0.019958 | 0 | 0 | 0 | 0 | 0 | 0 | 0 | 0 | 0 | 0 | 0 | 0 | 0 | 0 | 0 | 0 | 0 | 0 | 0 | 0 | 0 | 0 | 0 | 0 | 0 | 0 | 0
114 | 110 | Q500MC | 02 | 10.31 | 16.5 | Q500MC-2 | B 低合金钢-低合金高强结构钢-B49 Q500MC | 1521 | 0.07 | 0.15 | 1.5 | 0.02 | 0.01 |  | 0.02 | 0.055 | 0.025 | [7 empty] | 0.035 | 0.0905 | ok | 23.5106 | 23.6963 | 0.18564 | 264.3995 | 267.872 | 3.4725 | 2 | 1.9 | -0.1 | 铝耗!AF113 | 同位置F列匹配 |  | 21.7963 | 225.4314 | C<=0.065; Si[0.15,0.17]; Mn[1.5,1.52]; P<=0.02; S<=0.01; Nb[0.02,0.021]; Ti[0.06,0.065] | C=0.065(OK); Si=0.17(OK); Mn=1.5(OK); P=0(OK); S=0(OK); Nb=0.02(OK); Ti=0.06(OK) | 铝块按实耗替换：原Excel AH=2.000kg/t，铝耗!AF113=1.900kg/t，差-0.100kg/t；C上限按目标0.070-0.005=0.065；主要投料变化：硅锰:10.599->12.012(+1.413)；中碳锰铁:9.452->8.222(-1.230)；铝块:2.000->1.900(-0.100)；高碳锰铁:0.000->0.051(+0.051)；铌铁:0.282->0.314(+0.031)；成本上升：新-旧=+3.473元/t |  | 10.5992 | 12.0124 | 1.4132 | 0 | 0.050688 | 0.050688 | 9.4515 | 8.2219 | -1.2296 | 0 | 0 | 0 | 0 | 0 | 0 | 0 | 0 | 0 | 2 | 1.9 | -0.1 | 0 | 0 | 0 | 0.2824 | 0.31378 | 0.031378 | 1.1775 | 1.1975 | 0.019958 | 0 | 0 | 0 | 0 | 0 | 0 | 0 | 0 | 0 | 0 | 0 | 0 | 0 | 0 | 0 | 0 | 0 | 0 | 0 | 0 | 0 | 0 | 0 | 0 | 0 | 0 | 0
115 | 111 | Q500MD | 01 | 3 | 10.3 | Q500MD-1 | B 低合金钢-低合金高强结构钢-B50 Q500MD | 1521 | 0.07 | 0.15 | 1.2 | 0.015 | 0.005 |  | 0.03 | 0.04 | 0.025 | [7 empty] | 0.035 | 0.0905 | ok | 19.4705 | 19.7118 | 0.24134 | 260.8545 | 262.8856 | 2.0312 | 2 | 1.9 | -0.1 | 铝耗!AF114 | 同位置F列匹配 |  | 17.8118 | 220.445 | C<=0.065; Si[0.15,0.17]; Mn[1.2,1.22]; P<=0.015; S<=0.005; Nb[0.03,0.031]; Ti[0.045,0.05] | C=0.065(OK); Si=0.17(OK); Mn=1.2(OK); P=0(OK); S=0(OK); Nb=0.03(OK); Ti=0.045(OK) | 铝块按实耗替换：原Excel AH=2.000kg/t，铝耗!AF114=1.900kg/t，差-0.100kg/t；C上限按目标0.070-0.005=0.065；主要投料变化：中碳锰铁:5.554->3.270(-2.284)；硅锰:10.599->12.012(+1.413)；高碳锰铁:0.000->1.161(+1.161)；铝块:2.000->1.900(-0.100)；铌铁:0.439->0.471(+0.031)；成本上升：新-旧=+2.031元/t |  | 10.5992 | 12.0124 | 1.4132 | 0 | 1.1611 | 1.1611 | 5.5538 | 3.2695 | -2.2843 | 0 | 0 | 0 | 0 | 0 | 0 | 0 | 0 | 0 | 2 | 1.9 | -0.1 | 0 | 0 | 0 | 0.43929 | 0.47067 | 0.031378 | 0.87814 | 0.8981 | 0.019958 | 0 | 0 | 0 | 0 | 0 | 0 | 0 | 0 | 0 | 0 | 0 | 0 | 0 | 0 | 0 | 0 | 0 | 0 | 0 | 0 | 0 | 0 | 0 | 0 | 0 | 0 | 0
116 | 112 | Q500MD | 02 | 10.31 | 16.5 | Q500MD-2 | B 低合金钢-低合金高强结构钢-B50 Q500MD | 1521 | 0.07 | 0.15 | 1.3 | 0.015 | 0.005 |  | 0.03 | 0.04 | 0.025 | [7 empty] | 0.035 | 0.0905 | ok | 20.7697 | 20.9925 | 0.22277 | 270.8976 | 273.4092 | 2.5116 | 2 | 1.9 | -0.1 | 铝耗!AF115 | 同位置F列匹配 |  | 19.0925 | 230.9686 | C<=0.065; Si[0.15,0.17]; Mn[1.3,1.32]; P<=0.015; S<=0.005; Nb[0.03,0.031]; Ti[0.045,0.05] | C=0.065(OK); Si=0.17(OK); Mn=1.3(OK); P=0(OK); S=0(OK); Nb=0.03(OK); Ti=0.045(OK) | 铝块按实耗替换：原Excel AH=2.000kg/t，铝耗!AF115=1.900kg/t，差-0.100kg/t；C上限按目标0.070-0.005=0.065；主要投料变化：中碳锰铁:6.853->4.920(-1.933)；硅锰:10.599->12.012(+1.413)；高碳锰铁:0.000->0.791(+0.791)；铝块:2.000->1.900(-0.100)；铌铁:0.439->0.471(+0.031)；成本上升：新-旧=+2.512元/t |  | 10.5992 | 12.0124 | 1.4132 | 0 | 0.79095 | 0.79095 | 6.8531 | 4.9203 | -1.9327 | 0 | 0 | 0 | 0 | 0 | 0 | 0 | 0 | 0 | 2 | 1.9 | -0.1 | 0 | 0 | 0 | 0.43929 | 0.47067 | 0.031378 | 0.87814 | 0.8981 | 0.019958 | 0 | 0 | 0 | 0 | 0 | 0 | 0 | 0 | 0 | 0 | 0 | 0 | 0 | 0 | 0 | 0 | 0 | 0 | 0 | 0 | 0 | 0 | 0 | 0 | 0 | 0 | 0
117 | 113 | Q550MD | 01 | 3 | 12 | Q550MD | B 低合金钢-低合金高强结构钢-B38 Q550MD | 1520 | 0.07 | 0.15 | 1.45 | 0.015 | 0.004 |  | 0.02 | 0.08 | 0.025 | [7 empty] | 0.035 | 0.0905 | ok | 23.36 | 23.5549 | 0.19492 | 271.3879 | 274.6202 | 3.2323 | 2 | 1.9 | -0.1 | 铝耗!AF116 | 同位置F列匹配 |  | 21.6549 | 232.1796 | C<=0.065; Si[0.15,0.17]; Mn[1.45,1.47]; P<=0.015; S<=0.004; Nb[0.02,0.021]; Ti[0.085,0.09] | C=0.065(OK); Si=0.17(OK); Mn=1.45(OK); P=0(OK); S=0(OK); Nb=0.02(OK); Ti=0.085(OK) | 铝块按实耗替换：原Excel AH=2.000kg/t，铝耗!AF116=1.900kg/t，差-0.100kg/t；C上限按目标0.070-0.005=0.065；主要投料变化：硅锰:10.599->12.012(+1.413)；中碳锰铁:8.802->7.396(-1.405)；高碳锰铁:0.000->0.236(+0.236)；铝块:2.000->1.900(-0.100)；铌铁:0.282->0.314(+0.031)；成本上升：新-旧=+3.232元/t |  | 10.5992 | 12.0124 | 1.4132 | 0 | 0.23575 | 0.23575 | 8.8019 | 7.3965 | -1.4054 | 0 | 0 | 0 | 0 | 0 | 0 | 0 | 0 | 0 | 2 | 1.9 | -0.1 | 0 | 0 | 0 | 0.2824 | 0.31378 | 0.031378 | 1.6764 | 1.6964 | 0.019958 | 0 | 0 | 0 | 0 | 0 | 0 | 0 | 0 | 0 | 0 | 0 | 0 | 0 | 0 | 0 | 0 | 0 | 0 | 0 | 0 | 0 | 0 | 0 | 0 | 0 | 0 | 0
118 | 114 | Q390GJB | 01 | 3 | 10 | Q390GJB-1 | B 低合金钢-低合金高强结构钢-B40 Q390GJB | 1514 | 0.15 | 0.2 | 1.35 | 0.015 | 0.005 |  | 0.015 | 0.015 | 0.025 | [7 empty] | 0.055 | 0.1055 | ok | 21.2995 | 20.7508 | -0.54866 | 202.101 | 195.9371 | -6.1639 | 2 | 1.4 | -0.6 | 铝耗!AF117 | 同位置F列匹配 |  | 19.3508 | 164.6651 | C<=0.145; Si[0.2,0.22]; Mn[1.35,1.37]; P<=0.015; S<=0.005; Nb[0.015,0.016]; Ti[0.02,0.025] | C=0.104478(OK); Si=0.2(OK); Mn=1.35(OK); P=0(OK); S=0(OK); Nb=0.015(OK); Ti=0.02(OK) | 铝块按实耗替换：原Excel AH=2.000kg/t，铝耗!AF117=1.400kg/t，差-0.600kg/t；C上限按目标0.150-0.005=0.145；主要投料变化：铝块:2.000->1.400(-0.600)；铌铁:0.204->0.235(+0.031)；钛铁:0.379->0.399(+0.020)；成本下降：新-旧=-6.164元/t |  | 14.1323 | 14.1323 | 0 | 4.5841 | 4.5841 | 0 | 0 | 0 | 0 | 0 | 0 | 0 | 0 | 0 | 0 | 0 | 0 | 0 | 2 | 1.4 | -0.6 | 0 | 0 | 0 | 0.20396 | 0.23533 | 0.031378 | 0.3792 | 0.39915 | 0.019958 | 0 | 0 | 0 | 0 | 0 | 0 | 0 | 0 | 0 | 0 | 0 | 0 | 0 | 0 | 0 | 0 | 0 | 0 | 0 | 0 | 0 | 0 | 0 | 0 | 0 | 0 | 0
119 | 115 | Q390GJB | 02 | 10.01 | 25.4 | Q390GJB-2 | B 低合金钢-低合金高强结构钢-B40 Q390GJB | 1514 | 0.15 | 0.2 | 1.45 | 0.015 | 0.005 |  | 0.018 | 0.015 | 0.025 | [7 empty] | 0.055457 | 0.10006 | ok | 22.7889 | 22.2402 | -0.54866 | 220.9556 | 214.7917 | -6.1639 | 2 | 1.4 | -0.6 | 铝耗!AF118 | 同位置F列匹配 |  | 20.8402 | 183.5197 | C<=0.145; Si[0.2,0.22]; Mn[1.45,1.47]; P<=0.015; S<=0.005; Nb[0.018,0.019]; Ti[0.02,0.025] | C=0.113619(OK); Si=0.2(OK); Mn=1.45(OK); P=0(OK); S=0(OK); Nb=0.018(OK); Ti=0.02(OK) | 铝块按实耗替换：原Excel AH=2.000kg/t，铝耗!AF118=1.400kg/t，差-0.600kg/t；C上限按目标0.150-0.005=0.145；主要投料变化：铝块:2.000->1.400(-0.600)；铌铁:0.251->0.282(+0.031)；钛铁:0.379->0.399(+0.020)；成本下降：新-旧=-6.164元/t |  | 14.1323 | 14.1323 | 0 | 6.0264 | 6.0264 | 0 | 0 | 0 | 0 | 0 | 0 | 0 | 0 | 0 | 0 | 0 | 0 | 0 | 2 | 1.4 | -0.6 | 0 | 0 | 0 | 0.25102 | 0.2824 | 0.031378 | 0.3792 | 0.39915 | 0.019958 | 0 | 0 | 0 | 0 | 0 | 0 | 0 | 0 | 0 | 0 | 0 | 0 | 0 | 0 | 0 | 0 | 0 | 0 | 0 | 0 | 0 | 0 | 0 | 0 | 0 | 0 | 0
120 | 116 | A572Gr50 | 02 | 2 | 9.99 | A572Gr50-1 | B 低合金钢-低合金高强结构钢-B25 A572Gr50 | 1517 | 0.16 | 0.1 | 0.7 | 0.015 | 0.008 |  | 0.006 | 0.03 | 0.02 | [7 empty] | 0.07222 | 0.11582 | ok | 11.2487 | 11.03 | -0.21866 | 116.1908 | 117.3982 | 1.2074 | 1.67 | 1.4 | -0.27 | 铝耗!AF119 | 同位置F列匹配 |  | 9.63 | 86.1261 | C<=0.155; Si[0.1,0.12]; Mn[0.7,0.72]; P<=0.015; S<=0.008; Nb[0.006,0.007]; Ti[0.035,0.04] | C=0.0938228(OK); Si=0.1(OK); Mn=0.7(OK); P=0(OK); S=0(OK); Nb=0.006(OK); Ti=0.035(OK) | 铝块按实耗替换：原Excel AH=1.670kg/t，铝耗!AF119=1.400kg/t，差-0.270kg/t；C上限按目标0.160-0.005=0.155；主要投料变化：铝块:1.670->1.400(-0.270)；铌铁:0.063->0.094(+0.031)；钛铁:0.679->0.699(+0.020)；成本上升：新-旧=+1.207元/t |  | 7.0661 | 7.0661 | 0 | 1.7712 | 1.7712 | 0 | 0 | 0 | 0 | 0 | 0 | 0 | 0 | 0 | 0 | 0 | 0 | 0 | 1.67 | 1.4 | -0.27 | 0 | 0 | 0 | 0.062756 | 0.094134 | 0.031378 | 0.67856 | 0.69852 | 0.019958 | 0 | 0 | 0 | 0 | 0 | 0 | 0 | 0 | 0 | 0 | 0 | 0 | 0 | 0 | 0 | 0 | 0 | 0 | 0 | 0 | 0 | 0 | 0 | 0 | 0 | 0 | 0
121 | 117 | A572Gr50 | 01 | 10 | 15.99 | A572Gr50-2 | B 低合金钢-低合金高强结构钢-B25 A572Gr50 | 1516 | 0.16 | 0.1 | 0.85 | 0.015 | 0.01 |  | 0.006 | 0.03 | 0.02 | [7 empty] | 0.068746 | 0.11704 | ok | 13.2838 | 13.0651 | -0.21866 | 128.4912 | 129.6986 | 1.2074 | 1.67 | 1.4 | -0.27 | 铝耗!AF120 | 同位置F列匹配 |  | 11.6651 | 98.4266 | C<=0.155; Si[0.1,0.12]; Mn[0.85,0.87]; P<=0.015; S<=0.01; Nb[0.006,0.007]; Ti[0.035,0.04] | C=0.102602(OK); Si=0.1(OK); Mn=0.85(OK); P=0(OK); S=0(OK); Nb=0.006(OK); Ti=0.035(OK) | 铝块按实耗替换：原Excel AH=1.670kg/t，铝耗!AF120=1.400kg/t，差-0.270kg/t；C上限按目标0.160-0.005=0.155；主要投料变化：铝块:1.670->1.400(-0.270)；铌铁:0.063->0.094(+0.031)；钛铁:0.679->0.699(+0.020)；成本上升：新-旧=+1.207元/t |  | 7.0661 | 7.0661 | 0 | 3.8063 | 3.8063 | 0 | 0 | 0 | 0 | 0 | 0 | 0 | 0 | 0 | 0 | 0 | 0 | 0 | 1.67 | 1.4 | -0.27 | 0 | 0 | 0 | 0.062756 | 0.094134 | 0.031378 | 0.67856 | 0.69852 | 0.019958 | 0 | 0 | 0 | 0 | 0 | 0 | 0 | 0 | 0 | 0 | 0 | 0 | 0 | 0 | 0 | 0 | 0 | 0 | 0 | 0 | 0 | 0 | 0 | 0 | 0 | 0 | 0
122 | 118 | A572Gr50 | 03 | 16 | 28 | A572Gr50-3 | B 低合金钢-低合金高强结构钢-B25 A572Gr50 | 1515 | 0.16 | 0.1 | 1.15 | 0.015 | 0.008 |  | 0.015 | 0.025 | 0.02 | [7 empty] | 0.076913 | 0.12883 | ok | 17.2675 | 17.0527 | -0.21486 | 180.3291 | 181.6214 | 1.2924 | 1.67 | 1.4038 | -0.2662 | 铝耗!AF121 | 同位置F列匹配 |  | 15.6489 | 150.2644 | C<=0.155; Si[0.1,0.12]; Mn[1.15,1.17]; P<=0.015; S<=0.008; Nb[0.015,0.016]; Ti[0.03,0.035] | C=0.134506(OK); Si=0.1(OK); Mn=1.15(OK); P=0(OK); S=0(OK); Nb=0.015(OK); Ti=0.03(OK) | 铝块按实耗替换：原Excel AH=1.670kg/t，铝耗!AF121=1.404kg/t，差-0.266kg/t；C上限按目标0.160-0.005=0.155；主要投料变化：铝块:1.670->1.404(-0.266)；铌铁:0.204->0.235(+0.031)；钛铁:0.579->0.599(+0.020)；成本上升：新-旧=+1.292元/t |  | 7.0661 | 7.0661 | 0 | 7.7487 | 7.7487 | 0 | 0 | 0 | 0 | 0 | 0 | 0 | 0 | 0 | 0 | 0 | 0 | 0 | 1.67 | 1.4038 | -0.2662 | 0 | 0 | 0 | 0.20396 | 0.23533 | 0.031378 | 0.57877 | 0.59873 | 0.019958 | 0 | 0 | 0 | 0 | 0 | 0 | 0 | 0 | 0 | 0 | 0 | 0 | 0 | 0 | 0 | 0 | 0 | 0 | 0 | 0 | 0 | 0 | 0 | 0 | 0 | 0 | 0
123 | 119 | A572Gr50-DX | 02 | 2 | 9.99 | A572Gr50-DX1 | B 低合金钢-低合金高强结构钢-B55 A572Gr50-DX | 1517 | 0.16 | 0.02 | 0.7 | 0.015 | 0.008 |  | 0.006 | 0.03 | 0.02 | [7 empty] | 0.069333 | 0.10667 | ok | 10.8572 | 10.7085 | -0.14866 | 123.5781 | 126.3491 | 2.771 | 2 | 1.8 | -0.2 | 铝耗!AF122 | 同位置F列匹配 |  | 8.9085 | 86.1422 | C<=0.155; Si<=0.02; Mn[0.7,0.72]; P<=0.015; S<=0.008; Nb[0.006,0.007]; Ti[0.035,0.04] | C=0.118199(OK); Si=0(OK); Mn=0.7(OK); P=0(OK); S=0(OK); Nb=0.006(OK); Ti=0.035(OK) | 铝块按实耗替换：原Excel AH=2.000kg/t，铝耗!AF122=1.800kg/t，差-0.200kg/t；C上限按目标0.160-0.005=0.155；Si目标=0.020<=禁硅阈值，硅锰/硅铁变量上限置0；主要投料变化：铝块:2.000->1.800(-0.200)；铌铁:0.063->0.094(+0.031)；钛铁:0.679->0.699(+0.020)；成本上升：新-旧=+2.771元/t |  | 0 | 0 | 0 | 8.1158 | 8.1158 | 0 | 0 | 0 | 0 | 0 | 0 | 0 | 0 | 0 | 0 | 0 | 0 | 0 | 2 | 1.8 | -0.2 | 0 | 0 | 0 | 0.062756 | 0.094134 | 0.031378 | 0.67856 | 0.69852 | 0.019958 | 0 | 0 | 0 | 0 | 0 | 0 | 0 | 0 | 0 | 0 | 0 | 0 | 0 | 0 | 0 | 0 | 0 | 0 | 0 | 0 | 0 | 0 | 0 | 0 | 0 | 0 | 0
124 | 120 | A572Gr50-DX | 01 | 10 | 15.99 | A572Gr50-DX2 | B 低合金钢-低合金高强结构钢-B55 A572Gr50-DX | 1516 | 0.16 | 0.02 | 0.85 | 0.015 | 0.01 |  | 0.006 | 0.03 | 0.02 | [7 empty] | 0.069333 | 0.10667 | ok | 12.9089 | 12.7603 | -0.14866 | 135.9795 | 138.7505 | 2.771 | 2 | 1.8 | -0.2 | 铝耗!AF123 | 同位置F列匹配 |  | 10.9603 | 98.5436 | C<=0.155; Si<=0.02; Mn[0.85,0.87]; P<=0.015; S<=0.01; Nb[0.006,0.007]; Ti[0.035,0.04] | C=0.130552(OK); Si=0(OK); Mn=0.85(OK); P=0(OK); S=0(OK); Nb=0.006(OK); Ti=0.035(OK) | 铝块按实耗替换：原Excel AH=2.000kg/t，铝耗!AF123=1.800kg/t，差-0.200kg/t；C上限按目标0.160-0.005=0.155；Si目标=0.020<=禁硅阈值，硅锰/硅铁变量上限置0；主要投料变化：铝块:2.000->1.800(-0.200)；铌铁:0.063->0.094(+0.031)；钛铁:0.679->0.699(+0.020)；成本上升：新-旧=+2.771元/t |  | 0 | 0 | 0 | 10.1676 | 10.1676 | 0 | 0 | 0 | 0 | 0 | 0 | 0 | 0 | 0 | 0 | 0 | 0 | 0 | 2 | 1.8 | -0.2 | 0 | 0 | 0 | 0.062756 | 0.094134 | 0.031378 | 0.67856 | 0.69852 | 0.019958 | 0 | 0 | 0 | 0 | 0 | 0 | 0 | 0 | 0 | 0 | 0 | 0 | 0 | 0 | 0 | 0 | 0 | 0 | 0 | 0 | 0 | 0 | 0 | 0 | 0 | 0 | 0
125 | 121 | A572Gr50-DX | 03 | 16 | 28 | A572Gr50-DX3 | B 低合金钢-低合金高强结构钢-B55 A572Gr50-DX | 1515 | 0.16 | 0.02 | 1.15 | 0.015 | 0.008 |  | 0.015 | 0.025 | 0.02 | [7 empty] | 0.069333 | 0.10667 | ok | 17.0539 | 16.9024 | -0.15141 | 188.7913 | 191.6335 | 2.8422 | 2 | 1.8 | -0.2 | 铝耗!AF124 | 同位置F列匹配 |  | 15.1024 | 151.4266 | C<=0.155; Si<=0.02; Mn[1.15,1.17]; P<=0.015; S<=0.008; Nb[0.015,0.016]; Ti[0.03,0.035] | C=0.155(OK); Si=0(OK); Mn=1.15(OK); P=0(OK); S=0(OK); Nb=0.015(OK); Ti=0.03(OK) | 铝块按实耗替换：原Excel AH=2.000kg/t，铝耗!AF124=1.800kg/t，差-0.200kg/t；C上限按目标0.160-0.005=0.155，原Excel按当前成分口径估算C=0.155，会被新约束压住；Si目标=0.020<=禁硅阈值，硅锰/硅铁变量上限置0；主要投料变化：铝块:2.000->1.800(-0.200)；高碳锰铁:14.271->14.216(-0.055)；中碳锰铁:0.000->0.052(+0.052)；铌铁:0.204->0.235(+0.031)；钛铁:0.579->0.599(+0.020)；成本上升：新-旧=+2.842元/t |  | 0 | 0 | 0 | 14.2711 | 14.2163 | -0.054819 | 0 | 0.052069 | 0.052069 | 0 | 0 | 0 | 0 | 0 | 0 | 0 | 0 | 0 | 2 | 1.8 | -0.2 | 0 | 0 | 0 | 0.20396 | 0.23533 | 0.031378 | 0.57877 | 0.59873 | 0.019958 | 0 | 0 | 0 | 0 | 0 | 0 | 0 | 0 | 0 | 0 | 0 | 0 | 0 | 0 | 0 | 0 | 0 | 0 | 0 | 0 | 0 | 0 | 0 | 0 | 0 | 0 | 0
126 | 122 | A572GR60 | 01 | 2 | 9.99 | A572GR60-1 | B 低合金钢-低合金高强结构钢-B54 A572GR60 | 1515 | 0.16 | 0.1 | 0.85 | 0.015 | 0.008 |  | 0.015 | 0.03 | 0.02 | [7 empty] | 0.069333 | 0.10667 | ok | 13.5669 | 13.5483 | -0.018664 | 159.7604 | 165.4352 | 5.6748 | 1.67 | 1.6 | -0.07 | 铝耗!AF125 | 同位置F列匹配 |  | 11.9483 | 129.6958 | C<=0.155; Si[0.1,0.12]; Mn[0.85,0.87]; P<=0.015; S<=0.008; Nb[0.015,0.016]; Ti[0.035,0.04] | C=0.104044(OK); Si=0.1(OK); Mn=0.85(OK); P=0(OK); S=0(OK); Nb=0.015(OK); Ti=0.035(OK) | 铝块按实耗替换：原Excel AH=1.670kg/t，铝耗!AF125=1.600kg/t，差-0.070kg/t；C上限按目标0.160-0.005=0.155；主要投料变化：铝块:1.670->1.600(-0.070)；铌铁:0.204->0.235(+0.031)；钛铁:0.679->0.699(+0.020)；成本上升：新-旧=+5.675元/t |  | 7.0661 | 7.0661 | 0 | 3.9483 | 3.9483 | 0 | 0 | 0 | 0 | 0 | 0 | 0 | 0 | 0 | 0 | 0 | 0 | 0 | 1.67 | 1.6 | -0.07 | 0 | 0 | 0 | 0.20396 | 0.23533 | 0.031378 | 0.67856 | 0.69852 | 0.019958 | 0 | 0 | 0 | 0 | 0 | 0 | 0 | 0 | 0 | 0 | 0 | 0 | 0 | 0 | 0 | 0 | 0 | 0 | 0 | 0 | 0 | 0 | 0 | 0 | 0 | 0 | 0
127 | 123 | A572GR60 | 02 | 10 | 15.99 | A572GR60-2 | B 低合金钢-低合金高强结构钢-B54 A572GR60 | 1515 | 0.16 | 0.1 | 0.95 | 0.015 | 0.008 |  | 0.02 | 0.03 | 0.02 | [7 empty] | 0.042 | 0.107 | ok | 15.0086 | 14.99 | -0.018664 | 184.8955 | 190.5704 | 5.6748 | 1.67 | 1.6 | -0.07 | 铝耗!AF126 | 同位置F列匹配 |  | 13.39 | 154.8309 | C<=0.155; Si[0.1,0.12]; Mn[0.95,0.97]; P<=0.015; S<=0.008; Nb[0.02,0.021]; Ti[0.035,0.04] | C=0.0849192(OK); Si=0.1(OK); Mn=0.95(OK); P=0(OK); S=0(OK); Nb=0.02(OK); Ti=0.035(OK) | 铝块按实耗替换：原Excel AH=1.670kg/t，铝耗!AF126=1.600kg/t，差-0.070kg/t；C上限按目标0.160-0.005=0.155；主要投料变化：铝块:1.670->1.600(-0.070)；铌铁:0.282->0.314(+0.031)；钛铁:0.679->0.699(+0.020)；成本上升：新-旧=+5.675元/t |  | 7.0661 | 7.0661 | 0 | 5.3115 | 5.3115 | 0 | 0 | 0 | 0 | 0 | 0 | 0 | 0 | 0 | 0 | 0 | 0 | 0 | 1.67 | 1.6 | -0.07 | 0 | 0 | 0 | 0.2824 | 0.31378 | 0.031378 | 0.67856 | 0.69852 | 0.019958 | 0 | 0 | 0 | 0 | 0 | 0 | 0 | 0 | 0 | 0 | 0 | 0 | 0 | 0 | 0 | 0 | 0 | 0 | 0 | 0 | 0 | 0 | 0 | 0 | 0 | 0 | 0
128 | 124 | A572GR60 | 03 | 16 | 28 | A572GR60-3 | B 低合金钢-低合金高强结构钢-B54 A572GR60 | 1515 | 0.16 | 0.1 | 1.15 | 0.015 | 0.008 |  | 0.02 | 0.03 | 0.02 | [7 empty] | 0.042 | 0.107 | ok | 17.7443 | 17.7257 | -0.018664 | 201.4306 | 207.1055 | 5.6748 | 1.67 | 1.6 | -0.07 | 铝耗!AF127 | 同位置F列匹配 |  | 16.1257 | 171.366 | C<=0.155; Si[0.1,0.12]; Mn[1.15,1.17]; P<=0.015; S<=0.008; Nb[0.02,0.021]; Ti[0.035,0.04] | C=0.101391(OK); Si=0.1(OK); Mn=1.15(OK); P=0(OK); S=0(OK); Nb=0.02(OK); Ti=0.035(OK) | 铝块按实耗替换：原Excel AH=1.670kg/t，铝耗!AF127=1.600kg/t，差-0.070kg/t；C上限按目标0.160-0.005=0.155；主要投料变化：铝块:1.670->1.600(-0.070)；铌铁:0.282->0.314(+0.031)；钛铁:0.679->0.699(+0.020)；成本上升：新-旧=+5.675元/t |  | 7.0661 | 7.0661 | 0 | 8.0472 | 8.0472 | 0 | 0 | 0 | 0 | 0 | 0 | 0 | 0 | 0 | 0 | 0 | 0 | 0 | 1.67 | 1.6 | -0.07 | 0 | 0 | 0 | 0.2824 | 0.31378 | 0.031378 | 0.67856 | 0.69852 | 0.019958 | 0 | 0 | 0 | 0 | 0 | 0 | 0 | 0 | 0 | 0 | 0 | 0 | 0 | 0 | 0 | 0 | 0 | 0 | 0 | 0 | 0 | 0 | 0 | 0 | 0 | 0 | 0
129 | 125 | A572GR65 | 01 | 3 | 9.99 | A572GR65-1 | B 低合金钢-低合金高强结构钢-B37 A572GR65 | 1516 | 0.15 | 0.2 | 1.25 | 0.01 | 0.004 |  | 0.025 | 0.025 | 0.02 | [7 empty] | 0.07025 | 0.09275 | ok | 20.1325 | 19.9139 | -0.21866 | 226.1105 | 227.3179 | 1.2074 | 1.67 | 1.4 | -0.27 | 铝耗!AF128 | 同位置F列匹配 |  | 18.5139 | 196.0458 | C<=0.145; Si[0.2,0.22]; Mn[1.25,1.27]; P<=0.01; S<=0.004; Nb[0.025,0.026]; Ti[0.03,0.035] | C=0.112542(OK); Si=0.2(OK); Mn=1.25(OK); P=0(OK); S=0(OK); Nb=0.025(OK); Ti=0.03(OK) | 铝块按实耗替换：原Excel AH=1.670kg/t，铝耗!AF128=1.400kg/t，差-0.270kg/t；C上限按目标0.150-0.005=0.145；主要投料变化：铝块:1.670->1.400(-0.270)；铌铁:0.361->0.392(+0.031)；钛铁:0.579->0.599(+0.020)；成本上升：新-旧=+1.207元/t |  | 14.1323 | 14.1323 | 0 | 3.3906 | 3.3906 | 0 | 0 | 0 | 0 | 0 | 0 | 0 | 0 | 0 | 0 | 0 | 0 | 0 | 1.67 | 1.4 | -0.27 | 0 | 0 | 0 | 0.36085 | 0.39222 | 0.031378 | 0.57877 | 0.59873 | 0.019958 | 0 | 0 | 0 | 0 | 0 | 0 | 0 | 0 | 0 | 0 | 0 | 0 | 0 | 0 | 0 | 0 | 0 | 0 | 0 | 0 | 0 | 0 | 0 | 0 | 0 | 0 | 0
130 | 126 | A572GR65 | 02 | 10 | 20 | A572GR65-2 | B 低合金钢-低合金高强结构钢-B37 A572GR65 | 1515 | 0.15 | 0.2 | 1.35 | 0.01 | 0.004 |  | 0.03 | 0.025 | 0.02 | [7 empty] | 0.071619 | 0.10457 | ok | 21.4171 | 21.1985 | -0.21866 | 250.2958 | 251.5032 | 1.2074 | 1.67 | 1.4 | -0.27 | 铝耗!AF129 | 同位置F列匹配 |  | 19.7985 | 220.2311 | C<=0.145; Si[0.2,0.22]; Mn[1.35,1.37]; P<=0.01; S<=0.004; Nb[0.03,0.031]; Ti[0.03,0.035] | C=0.121173(OK); Si=0.2(OK); Mn=1.35(OK); P=0(OK); S=0(OK); Nb=0.03(OK); Ti=0.03(OK) | 铝块按实耗替换：原Excel AH=1.670kg/t，铝耗!AF129=1.400kg/t，差-0.270kg/t；C上限按目标0.150-0.005=0.145；主要投料变化：铝块:1.670->1.400(-0.270)；铌铁:0.439->0.471(+0.031)；钛铁:0.579->0.599(+0.020)；成本上升：新-旧=+1.207元/t |  | 14.1323 | 14.1323 | 0 | 4.5968 | 4.5968 | 0 | 0 | 0 | 0 | 0 | 0 | 0 | 0 | 0 | 0 | 0 | 0 | 0 | 1.67 | 1.4 | -0.27 | 0 | 0 | 0 | 0.43929 | 0.47067 | 0.031378 | 0.57877 | 0.59873 | 0.019958 | 0 | 0 | 0 | 0 | 0 | 0 | 0 | 0 | 0 | 0 | 0 | 0 | 0 | 0 | 0 | 0 | 0 | 0 | 0 | 0 | 0 | 0 | 0 | 0 | 0 | 0 | 0
131 | 127 | A572GR65-T | 01 | 3 | 9.99 | A572GR65-T1 | B 低合金钢-低合金高强结构钢-B30 A572GR65-T | 1516 | 0.15 | 0.02 | 1.25 | 0.01 | 0.004 |  | 0.025 | 0.025 | 0.02 | [7 empty] | 0.052 | 0.1185 | ok | 18.4167 | 18.6661 | 0.24935 | 229.8708 | 241.6281 | 11.7573 | 2 | 2.2 | 0.2 | 铝耗!AF130 | 同位置F列匹配 |  | 16.4661 | 192.4863 | C<=0.145; Si<=0.02; Mn[1.25,1.27]; P<=0.01; S<=0.004; Nb[0.025,0.026]; Ti[0.03,0.035] | C=0.145(OK); Si=0(OK); Mn=1.25(OK); P=0(OK); S=0(OK); Nb=0.025(OK); Ti=0.03(OK) | 铝块按实耗替换：原Excel AH=2.000kg/t，铝耗!AF130=2.200kg/t，差+0.200kg/t；C上限按目标0.150-0.005=0.145，原Excel按当前成分口径估算C=0.145，会被新约束压住；Si目标=0.020<=禁硅阈值，硅锰/硅铁变量上限置0；主要投料变化：铝块:2.000->2.200(+0.200)；高碳锰铁:15.477->15.438(-0.040)；中碳锰铁:0.000->0.038(+0.038)；铌铁:0.361->0.392(+0.031)；钛铁:0.579->0.599(+0.020)；成本上升：新-旧=+11.757元/t |  | 0 | 0 | 0 | 15.4771 | 15.4375 | -0.039596 | 0 | 0.037609 | 0.037609 | 0 | 0 | 0 | 0 | 0 | 0 | 0 | 0 | 0 | 2 | 2.2 | 0.2 | 0 | 0 | 0 | 0.36085 | 0.39222 | 0.031378 | 0.57877 | 0.59873 | 0.019958 | 0 | 0 | 0 | 0 | 0 | 0 | 0 | 0 | 0 | 0 | 0 | 0 | 0 | 0 | 0 | 0 | 0 | 0 | 0 | 0 | 0 | 0 | 0 | 0 | 0 | 0 | 0
132 | 128 | A572GR65-T | 02 | 10 | 20 | A572GR65-T2 | B 低合金钢-低合金高强结构钢-B30 A572GR65-T | 1515 | 0.15 | 0.02 | 1.35 | 0.01 | 0.004 |  | 0.03 | 0.025 | 0.02 | [7 empty] | 0.0595 | 0.143 | ok | 18.6997 | 19.632 | 0.93235 | 274.4386 | 268.5229 | -5.9157 | 2 | 2.2 | 0.2 | 铝耗!AF131 | 同位置F列匹配 |  | 17.432 | 219.3811 | C<=0.145; Si<=0.02; Mn[1.35,1.37]; P<=0.01; S<=0.004; Nb[0.03,0.031]; Ti[0.03,0.035] | C=0.145(OK); Si=0(OK); Mn=1.35(OK); P=0(OK); S=0(OK); Nb=0.03(OK); Ti=0.03(OK) | 铝块按实耗替换：原Excel AH=2.000kg/t，铝耗!AF131=2.200kg/t，差+0.200kg/t；C上限按目标0.150-0.005=0.145；Si目标=0.020<=禁硅阈值，硅锰/硅铁变量上限置0；主要投料变化：高碳锰铁:0.000->13.575(+13.575)；中碳锰铁:15.682->2.787(-12.894)；铝块:2.000->2.200(+0.200)；铌铁:0.439->0.471(+0.031)；钛铁:0.579->0.599(+0.020)；成本下降：新-旧=-5.916元/t |  | 0 | 0 | 0 | 0 | 13.5754 | 13.5754 | 15.6816 | 2.7873 | -12.8943 | 0 | 0 | 0 | 0 | 0 | 0 | 0 | 0 | 0 | 2 | 2.2 | 0.2 | 0 | 0 | 0 | 0.43929 | 0.47067 | 0.031378 | 0.57877 | 0.59873 | 0.019958 | 0 | 0 | 0 | 0 | 0 | 0 | 0 | 0 | 0 | 0 | 0 | 0 | 0 | 0 | 0 | 0 | 0 | 0 | 0 | 0 | 0 | 0 | 0 | 0 | 0 | 0 | 0
133 | 129 | 26MnB5 | 01 | 3 | 10 | 26MnB5 | I 合金结构钢-MnB钢-I02 26MnB5 | 1504 | 0.26 | 0.23 | 1.25 | 0 | 0 |  |  | 0.025 |  | 0.03 | 0.16 | 0 | 0 |  | 0.0023 |  | 0.1 | 0 | ok | 0 | 24.832 | 24.832 | 0 | 188.9935 | 188.9935 | 2.33 | 1.8 | -0.53 | 铝耗!AF132 | 同位置F列匹配 |  | 23.032 | 148.7866 | C<=0.255; Si[0.23,0.25]; Mn[1.25,1.27]; P<=0; S<=0; Ti[0.03,0.035]; Cr[0.16,0.19]; B[0.0023,0.0025] | C=0.170824(OK); Si=0.23(OK); Mn=1.25(OK); Cr=0.16(OK); P=0(OK); S=0(OK); Ti=0.03(OK); B=0.0023(OK) | 铝块按实耗替换：原Excel AH=2.330kg/t，铝耗!AF132=1.800kg/t，差-0.530kg/t；现场确认回收率修正：26MnB5 Si=0->0.8；C上限按目标0.260-0.005=0.255；主要投料变化：硅锰:0.000->16.252(+16.252)；高碳锰铁:0.000->2.794(+2.794)；铝块:2.330->1.800(-0.530)；钛铁:0.579->0.599(+0.020)；成本上升：新-旧=+188.993元/t |  | 0 | 16.2521 | 16.2521 | 0 | 2.7935 | 2.7935 | 0 | 0 | 0 | 0 | 0 | 0 | 0 | 0 | 0 | 0 | 0 | 0 | 2.33 | 1.8 | -0.53 | 0 | 0 | 0 | 0 | 0 | 0 | 0.57877 | 0.59873 | 0.019958 | 3.2051 | 3.2051 | 0 | 0 | 0 | 0 | 0 | 0 | 0 | 0 | 0 | 0 | 0 | 0 | 0 | 0.18254 | 0.18254 | 0 | 0 | 0 | 0 | 0 | 0 | 0 | 0 | 0 | 0
134 | 130 | SA516 Gr70 | 01 | 3 | 12.5 | SA516 Gr70-1 | F 压力容器用钢-美标-F05 SA516 Gr70 | 1514 | 0.16 | 0.23 | 1.15 | 0.015 | 0.003 |  | 0.01 | 0.015 | 0.03 | [7 empty] | 0.052 | 0.1185 | ok | 18.9194 | 18.2407 | -0.67866 | 175.448 | 166.3803 | -9.0677 | 2.33 | 1.6 | -0.73 | 铝耗!AF133 | 同位置F列匹配 | 同炼钢牌号多条铝耗且数值不同：[1.6, 1.7] | 16.6407 | 130.6408 | C<=0.155; Si[0.23,0.25]; Mn[1.15,1.17]; P<=0.015; S<=0.003; Nb[0.01,0.011]; Ti[0.02,0.025] | C=0.0768149(OK); Si=0.23(OK); Mn=1.15(OK); P=0(OK); S=0(OK); Nb=0.01(OK); Ti=0.02(OK) | 铝块按实耗替换：原Excel AH=2.330kg/t，铝耗!AF133=1.600kg/t，差-0.730kg/t；C上限按目标0.160-0.005=0.155；主要投料变化：铝块:2.330->1.600(-0.730)；铌铁:0.126->0.157(+0.031)；钛铁:0.379->0.399(+0.020)；成本下降：新-旧=-9.068元/t；铝耗匹配提示：同炼钢牌号多条铝耗且数值不同：[1.6, 1.7] |  | 16.0303 | 16.0303 | 0 | 0 | 0 | 0 | 0 | 0 | 0 | 0 | 0 | 0 | 0 | 0 | 0 | 0.054321 | 0.054321 | 0 | 2.33 | 1.6 | -0.73 | 0 | 0 | 0 | 0.12551 | 0.15689 | 0.031378 | 0.3792 | 0.39915 | 0.019958 | 0 | 0 | 0 | 0 | 0 | 0 | 0 | 0 | 0 | 0 | 0 | 0 | 0 | 0 | 0 | 0 | 0 | 0 | 0 | 0 | 0 | 0 | 0 | 0 | 0 | 0 | 0
135 | 131 | S235JR | 01 | 1.5 | 12 | S235JR-1 | A 碳素钢-碳素结构钢-A17 S235JR | 1520 | 0.15 | 0.1 | 0.3 | 0.02 | 0.01 |  |  |  | 0.015 | [7 empty] | 0.072042 | 0.12399 | ok | 4.796 | 5.096 | 0.3 | 42.6762 | 49.3774 | 6.7012 | 1 | 1.3 | 0.3 | 铝耗!AF134 | 同位置F列匹配 |  | 3.796 | 20.3391 | C<=0.145; Si[0.1,0.12]; Mn[0.3,0.32]; P<=0.02; S<=0.01 | C=0.0762764(OK); Si=0.1(OK); Mn=0.3(OK); P=0(OK); S=0(OK) | 铝块按实耗替换：原Excel AH=1.000kg/t，铝耗!AF134=1.300kg/t，差+0.300kg/t；C上限按目标0.150-0.005=0.145；主要投料变化：铝块:1.000->1.300(+0.300)；成本上升：新-旧=+6.701元/t |  | 2.7353 | 2.7353 | 0 | 0 | 0 | 0 | 0 | 0 | 0 | 0 | 0 | 0 | 0 | 0 | 0 | 1.0607 | 1.0607 | 0 | 1 | 1.3 | 0.3 | 0 | 0 | 0 | 0 | 0 | 0 | 0 | 0 | 0 | 0 | 0 | 0 | 0 | 0 | 0 | 0 | 0 | 0 | 0 | 0 | 0 | 0 | 0 | 0 | 0 | 0 | 0 | 0 | 0 | 0 | 0 | 0 | 0 | 0 | 0 | 0
136 | 132 | S235JR | 02 | 12.01 | 25.4 | S235JR-2 | A 碳素钢-碳素结构钢-A17 S235JR | 1521 | 0.15 | 0.1 | 0.4 | 0.02 | 0.01 |  |  |  | 0.015 | [7 empty] | 0.07625 | 0.14803 | ok | 5.6874 | 5.9874 | 0.3 | 47.5807 | 54.2818 | 6.7012 | 1 | 1.3 | 0.3 | 铝耗!AF135 | 同位置F列匹配 |  | 4.6874 | 25.2435 | C<=0.145; Si[0.1,0.12]; Mn[0.4,0.42]; P<=0.02; S<=0.01 | C=0.0823116(OK); Si=0.1(OK); Mn=0.4(OK); P=0(OK); S=0(OK) | 铝块按实耗替换：原Excel AH=1.000kg/t，铝耗!AF135=1.300kg/t，差+0.300kg/t；C上限按目标0.150-0.005=0.145；主要投料变化：铝块:1.000->1.300(+0.300)；成本上升：新-旧=+6.701元/t |  | 3.9158 | 3.9158 | 0 | 0 | 0 | 0 | 0 | 0 | 0 | 0 | 0 | 0 | 0 | 0 | 0 | 0.77156 | 0.77156 | 0 | 1 | 1.3 | 0.3 | 0 | 0 | 0 | 0 | 0 | 0 | 0 | 0 | 0 | 0 | 0 | 0 | 0 | 0 | 0 | 0 | 0 | 0 | 0 | 0 | 0 | 0 | 0 | 0 | 0 | 0 | 0 | 0 | 0 | 0 | 0 | 0 | 0 | 0 | 0 | 0
137 | 133 | S235JR-DX | 01 | 1.5 | 12 | S235JR-DX1 | A 碳素钢-碳素结构钢-A40 S235JR-DX | 1521 | 0.15 | 0.02 | 0.35 | 0.02 | 0.01 |  |  |  | 0.015 | [7 empty] | 0.098 | 0.13775 | ok | 4.2332 | 4.6032 | 0.37 | 47.2563 | 55.5211 | 8.2648 | 1.33 | 1.7 | 0.37 | 铝耗!AF136 | 同位置F列匹配 |  | 2.9032 | 17.5479 | C<=0.145; Si<=0.02; Mn[0.35,0.37]; P<=0.02; S<=0.01 | C=0.11548(OK); Si=0(OK); Mn=0.35(OK); P=0(OK); S=0(OK) | 铝块按实耗替换：原Excel AH=1.330kg/t，铝耗!AF136=1.700kg/t，差+0.370kg/t；C上限按目标0.150-0.005=0.145；Si目标=0.020<=禁硅阈值，硅锰/硅铁变量上限置0；主要投料变化：铝块:1.330->1.700(+0.370)；成本上升：新-旧=+8.265元/t |  | 0 | 0 | 0 | 2.9032 | 2.9032 | 0 | 0 | 0 | 0 | 0 | 0 | 0 | 0 | 0 | 0 | 0 | 0 | 0 | 1.33 | 1.7 | 0.37 | 0 | 0 | 0 | 0 | 0 | 0 | 0 | 0 | 0 | 0 | 0 | 0 | 0 | 0 | 0 | 0 | 0 | 0 | 0 | 0 | 0 | 0 | 0 | 0 | 0 | 0 | 0 | 0 | 0 | 0 | 0 | 0 | 0 | 0 | 0 | 0
138 | 134 | S235JR-DX | 02 | 12.01 | 25.4 | S235JR-DX2 | A 碳素钢-碳素结构钢-A40 S235JR-DX | 1521 | 0.15 | 0.02 | 0.45 | 0.02 | 0.01 |  |  |  | 0.015 | [7 empty] | 0.098 | 0.13775 | ok | 5.6011 | 5.9711 | 0.37 | 55.5239 | 63.7886 | 8.2648 | 1.33 | 1.7 | 0.37 | 铝耗!AF137 | 同位置F列匹配 |  | 4.2711 | 25.8155 | C<=0.145; Si<=0.02; Mn[0.45,0.47]; P<=0.02; S<=0.01 | C=0.123716(OK); Si=0(OK); Mn=0.45(OK); P=0(OK); S=0(OK) | 铝块按实耗替换：原Excel AH=1.330kg/t，铝耗!AF137=1.700kg/t，差+0.370kg/t；C上限按目标0.150-0.005=0.145；Si目标=0.020<=禁硅阈值，硅锰/硅铁变量上限置0；主要投料变化：铝块:1.330->1.700(+0.370)；成本上升：新-旧=+8.265元/t |  | 0 | 0 | 0 | 4.2711 | 4.2711 | 0 | 0 | 0 | 0 | 0 | 0 | 0 | 0 | 0 | 0 | 0 | 0 | 0 | 1.33 | 1.7 | 0.37 | 0 | 0 | 0 | 0 | 0 | 0 | 0 | 0 | 0 | 0 | 0 | 0 | 0 | 0 | 0 | 0 | 0 | 0 | 0 | 0 | 0 | 0 | 0 | 0 | 0 | 0 | 0 | 0 | 0 | 0 | 0 | 0 | 0 | 0 | 0 | 0
139 | 135 | S235J0 | 01 | 1.5 | 12 | S235J0-1 | A 碳素钢-碳素结构钢-A14 S235J0 | 1520 | 0.15 | 0.1 | 0.4 | 0.015 | 0.008 |  |  |  | 0.025 | [7 empty] | 0.098 | 0.13775 | ok | 6.808 | 6.208 | -0.6 | 70.5817 | 57.1794 | -13.4023 | 2 | 1.4 | -0.6 | 铝耗!AF138 | 同位置F列匹配 |  | 4.808 | 25.9073 | C<=0.145; Si[0.1,0.12]; Mn[0.4,0.42]; P<=0.015; S<=0.008 | C=0.104309(OK); Si=0.1(OK); Mn=0.4(OK); P=0(OK); S=0(OK) | 铝块按实耗替换：原Excel AH=2.000kg/t，铝耗!AF138=1.400kg/t，差-0.600kg/t；C上限按目标0.150-0.005=0.145；主要投料变化：铝块:2.000->1.400(-0.600)；成本下降：新-旧=-13.402元/t |  | 4.0756 | 4.0756 | 0 | 0 | 0 | 0 | 0 | 0 | 0 | 0 | 0 | 0 | 0 | 0 | 0 | 0.73243 | 0.73243 | 0 | 2 | 1.4 | -0.6 | 0 | 0 | 0 | 0 | 0 | 0 | 0 | 0 | 0 | 0 | 0 | 0 | 0 | 0 | 0 | 0 | 0 | 0 | 0 | 0 | 0 | 0 | 0 | 0 | 0 | 0 | 0 | 0 | 0 | 0 | 0 | 0 | 0 | 0 | 0 | 0
140 | 136 | S235J0 | 02 | 12.01 | 25.4 | S235J0-2 | A 碳素钢-碳素结构钢-A14 S235J0 | 1520 | 0.15 | 0.1 | 0.5 | 0.015 | 0.008 |  |  |  | 0.025 | [7 empty] | 0.098 | 0.13775 | ok | 7.9815 | 7.3815 | -0.6 | 77.0384 | 63.6361 | -13.4023 | 2 | 1.4 | -0.6 | 铝耗!AF139 | 同位置F列匹配 |  | 5.9815 | 32.3641 | C<=0.145; Si[0.1,0.12]; Mn[0.5,0.52]; P<=0.015; S<=0.008 | C=0.106715(OK); Si=0.1(OK); Mn=0.5(OK); P=0(OK); S=0(OK) | 铝块按实耗替换：原Excel AH=2.000kg/t，铝耗!AF139=1.400kg/t，差-0.600kg/t；C上限按目标0.150-0.005=0.145；主要投料变化：铝块:2.000->1.400(-0.600)；成本下降：新-旧=-13.402元/t |  | 5.6297 | 5.6297 | 0 | 0 | 0 | 0 | 0 | 0 | 0 | 0 | 0 | 0 | 0 | 0 | 0 | 0.35181 | 0.35181 | 0 | 2 | 1.4 | -0.6 | 0 | 0 | 0 | 0 | 0 | 0 | 0 | 0 | 0 | 0 | 0 | 0 | 0 | 0 | 0 | 0 | 0 | 0 | 0 | 0 | 0 | 0 | 0 | 0 | 0 | 0 | 0 | 0 | 0 | 0 | 0 | 0 | 0 | 0 | 0 | 0
141 | 137 | S235J2 | 01 | 1.5 | 12 | S235J2-1 | A 碳素钢-碳素结构钢-A15 S235J2 | 1520 | 0.15 | 0.1 | 0.4 | 0.01 | 0.005 |  |  |  | 0.025 | [7 empty] | 0.098 | 0.13775 | ok | 6.808 | 6.208 | -0.6 | 70.5817 | 57.1794 | -13.4023 | 2 | 1.4 | -0.6 | 铝耗!AF140 | 同位置F列匹配 |  | 4.808 | 25.9073 | C<=0.145; Si[0.1,0.12]; Mn[0.4,0.42]; P<=0.01; S<=0.005 | C=0.104309(OK); Si=0.1(OK); Mn=0.4(OK); P=0(OK); S=0(OK) | 铝块按实耗替换：原Excel AH=2.000kg/t，铝耗!AF140=1.400kg/t，差-0.600kg/t；C上限按目标0.150-0.005=0.145；主要投料变化：铝块:2.000->1.400(-0.600)；成本下降：新-旧=-13.402元/t |  | 4.0756 | 4.0756 | 0 | 0 | 0 | 0 | 0 | 0 | 0 | 0 | 0 | 0 | 0 | 0 | 0 | 0.73243 | 0.73243 | 0 | 2 | 1.4 | -0.6 | 0 | 0 | 0 | 0 | 0 | 0 | 0 | 0 | 0 | 0 | 0 | 0 | 0 | 0 | 0 | 0 | 0 | 0 | 0 | 0 | 0 | 0 | 0 | 0 | 0 | 0 | 0 | 0 | 0 | 0 | 0 | 0 | 0 | 0 | 0 | 0
142 | 138 | S235J2 | 02 | 12.01 | 25.4 | S235J2-2 | A 碳素钢-碳素结构钢-A15 S235J2 | 1520 | 0.15 | 0.1 | 0.5 | 0.01 | 0.005 |  |  |  | 0.025 | [7 empty] | 0.098 | 0.13775 | ok | 7.9815 | 7.3815 | -0.6 | 77.0384 | 63.6361 | -13.4023 | 2 | 1.4 | -0.6 | 铝耗!AF141 | 同位置F列匹配 |  | 5.9815 | 32.3641 | C<=0.145; Si[0.1,0.12]; Mn[0.5,0.52]; P<=0.01; S<=0.005 | C=0.106715(OK); Si=0.1(OK); Mn=0.5(OK); P=0(OK); S=0(OK) | 铝块按实耗替换：原Excel AH=2.000kg/t，铝耗!AF141=1.400kg/t，差-0.600kg/t；C上限按目标0.150-0.005=0.145；主要投料变化：铝块:2.000->1.400(-0.600)；成本下降：新-旧=-13.402元/t |  | 5.6297 | 5.6297 | 0 | 0 | 0 | 0 | 0 | 0 | 0 | 0 | 0 | 0 | 0 | 0 | 0 | 0.35181 | 0.35181 | 0 | 2 | 1.4 | -0.6 | 0 | 0 | 0 | 0 | 0 | 0 | 0 | 0 | 0 | 0 | 0 | 0 | 0 | 0 | 0 | 0 | 0 | 0 | 0 | 0 | 0 | 0 | 0 | 0 | 0 | 0 | 0 | 0 | 0 | 0 | 0 | 0 | 0 | 0 | 0 | 0
143 | 139 | S275JR | 01 | 1.5 | 12 | S275JR-1 | A 碳素钢-碳素结构钢-A10 S275JR | 1519 | 0.16 | 0.15 | 0.4 | 0.02 | 0.01 |  |  |  | 0.02 | [7 empty] | 0.09228 | 0.12296 | ok | 7.5168 | 7.2143 | -0.30258 | 68.6526 | 61.8939 | -6.7588 | 1.67 | 1.3674 | -0.30258 | 铝耗!AF142 | 同位置F列匹配 |  | 5.8468 | 31.3495 | C<=0.155; Si[0.15,0.17]; Mn[0.4,0.42]; P<=0.02; S<=0.01 | C=0.0989448(OK); Si=0.15(OK); Mn=0.4(OK); P=0(OK); S=0(OK) | 铝块按实耗替换：原Excel AH=1.670kg/t，铝耗!AF142=1.367kg/t，差-0.303kg/t；C上限按目标0.160-0.005=0.155；主要投料变化：铝块:1.670->1.367(-0.303)；成本下降：新-旧=-6.759元/t |  | 4.3054 | 4.3054 | 0 | 0 | 0 | 0 | 0 | 0 | 0 | 0 | 0 | 0 | 0 | 0 | 0 | 1.5414 | 1.5414 | 0 | 1.67 | 1.3674 | -0.30258 | 0 | 0 | 0 | 0 | 0 | 0 | 0 | 0 | 0 | 0 | 0 | 0 | 0 | 0 | 0 | 0 | 0 | 0 | 0 | 0 | 0 | 0 | 0 | 0 | 0 | 0 | 0 | 0 | 0 | 0 | 0 | 0 | 0 | 0 | 0 | 0
144 | 140 | S275JR | 02 | 12.01 | 16 | S275JR-2 | A 碳素钢-碳素结构钢-A10 S275JR | 1519 | 0.16 | 0.15 | 0.45 | 0.02 | 0.01 |  |  | 0.01 | 0.02 | [7 empty] | 0.076286 | 0.121 | ok | 8.406 | 8.1259 | -0.28004 | 78.7331 | 72.5123 | -6.2208 | 1.67 | 1.37 | -0.3 | 铝耗!AF143 | 同位置F列匹配 |  | 6.7559 | 41.9104 | C<=0.155; Si[0.15,0.17]; Mn[0.45,0.47]; P<=0.02; S<=0.01; Ti[0.015,0.02] | C=0.0842005(OK); Si=0.15(OK); Mn=0.45(OK); P=0(OK); S=0(OK); Ti=0.015(OK) | 铝块按实耗替换：原Excel AH=1.670kg/t，铝耗!AF143=1.370kg/t，差-0.300kg/t；C上限按目标0.160-0.005=0.155；主要投料变化：铝块:1.670->1.370(-0.300)；钛铁:0.279->0.299(+0.020)；成本下降：新-旧=-6.221元/t |  | 5.1129 | 5.1129 | 0 | 0 | 0 | 0 | 0 | 0 | 0 | 0 | 0 | 0 | 0 | 0 | 0 | 1.3437 | 1.3437 | 0 | 1.67 | 1.37 | -0.3 | 0 | 0 | 0 | 0 | 0 | 0 | 0.27941 | 0.29936 | 0.019958 | 0 | 0 | 0 | 0 | 0 | 0 | 0 | 0 | 0 | 0 | 0 | 0 | 0 | 0 | 0 | 0 | 0 | 0 | 0 | 0 | 0 | 0 | 0 | 0 | 0 | 0 | 0
145 | 141 | S275JR | 03 | 16.01 | 25.4 | S275JR-3 | A 碳素钢-碳素结构钢-A10 S275JR | 1519 | 0.16 | 0.15 | 0.65 | 0.02 | 0.01 |  |  | 0.01 | 0.02 | [7 empty] | 0.066333 | 0.11167 | ok | 10.8624 | 10.5824 | -0.28004 | 92.2492 | 86.0284 | -6.2208 | 1.67 | 1.37 | -0.3 | 铝耗!AF144 | 同位置F列匹配 |  | 9.2124 | 55.4265 | C<=0.155; Si[0.15,0.17]; Mn[0.65,0.67]; P<=0.02; S<=0.01; Ti[0.015,0.02] | C=0.0792841(OK); Si=0.15(OK); Mn=0.65(OK); P=0(OK); S=0(OK); Ti=0.015(OK) | 铝块按实耗替换：原Excel AH=1.670kg/t，铝耗!AF144=1.370kg/t，差-0.300kg/t；C上限按目标0.160-0.005=0.155；主要投料变化：铝块:1.670->1.370(-0.300)；钛铁:0.279->0.299(+0.020)；成本下降：新-旧=-6.221元/t |  | 8.3661 | 8.3661 | 0 | 0 | 0 | 0 | 0 | 0 | 0 | 0 | 0 | 0 | 0 | 0 | 0 | 0.54691 | 0.54691 | 0 | 1.67 | 1.37 | -0.3 | 0 | 0 | 0 | 0 | 0 | 0 | 0.27941 | 0.29936 | 0.019958 | 0 | 0 | 0 | 0 | 0 | 0 | 0 | 0 | 0 | 0 | 0 | 0 | 0 | 0 | 0 | 0 | 0 | 0 | 0 | 0 | 0 | 0 | 0 | 0 | 0 | 0 | 0
146 | 142 | S275JR-DX | 01 | 1.5 | 12 | S275JR-DX1 | A 碳素钢-碳素结构钢-A38 S275JR-DX | 1519 | 0.16 | 0.02 | 0.45 | 0.02 | 0.01 |  |  |  | 0.02 | [7 empty] | 0.072667 | 0.11833 | ok | 6.5367 | 6.1567 | -0.38 | 72.0951 | 63.607 | -8.4881 | 2 | 1.62 | -0.38 | 铝耗!AF145 | 同位置F列匹配 |  | 4.5367 | 27.4207 | C<=0.155; Si<=0.02; Mn[0.45,0.47]; P<=0.02; S<=0.01 | C=0.0999819(OK); Si=0(OK); Mn=0.45(OK); P=0(OK); S=0(OK) | 铝块按实耗替换：原Excel AH=2.000kg/t，铝耗!AF145=1.620kg/t，差-0.380kg/t；C上限按目标0.160-0.005=0.155；Si目标=0.020<=禁硅阈值，硅锰/硅铁变量上限置0；主要投料变化：铝块:2.000->1.620(-0.380)；成本下降：新-旧=-8.488元/t |  | 0 | 0 | 0 | 4.5367 | 4.5367 | 0 | 0 | 0 | 0 | 0 | 0 | 0 | 0 | 0 | 0 | 0 | 0 | 0 | 2 | 1.62 | -0.38 | 0 | 0 | 0 | 0 | 0 | 0 | 0 | 0 | 0 | 0 | 0 | 0 | 0 | 0 | 0 | 0 | 0 | 0 | 0 | 0 | 0 | 0 | 0 | 0 | 0 | 0 | 0 | 0 | 0 | 0 | 0 | 0 | 0 | 0 | 0 | 0
147 | 143 | S275JR-DX | 02 | 12.01 | 25.4 | S275JR-DX2 | A 碳素钢-碳素结构钢-A38 S275JR-DX | 1519 | 0.16 | 0.02 | 0.5 | 0.02 | 0.01 |  |  | 0.01 | 0.02 | [7 empty] | 0.072667 | 0.11833 | ok | 7.5 | 7.14 | -0.36004 | 82.9544 | 74.9467 | -8.0077 | 2 | 1.62 | -0.38 | 铝耗!AF146 | 同位置F列匹配 |  | 5.52 | 38.7605 | C<=0.155; Si<=0.02; Mn[0.5,0.52]; P<=0.02; S<=0.01; Ti[0.015,0.02] | C=0.1041(OK); Si=0(OK); Mn=0.5(OK); P=0(OK); S=0(OK); Ti=0.015(OK) | 铝块按实耗替换：原Excel AH=2.000kg/t，铝耗!AF146=1.620kg/t，差-0.380kg/t；C上限按目标0.160-0.005=0.155；Si目标=0.020<=禁硅阈值，硅锰/硅铁变量上限置0；主要投料变化：铝块:2.000->1.620(-0.380)；钛铁:0.279->0.299(+0.020)；成本下降：新-旧=-8.008元/t |  | 0 | 0 | 0 | 5.2206 | 5.2206 | 0 | 0 | 0 | 0 | 0 | 0 | 0 | 0 | 0 | 0 | 0 | 0 | 0 | 2 | 1.62 | -0.38 | 0 | 0 | 0 | 0 | 0 | 0 | 0.27941 | 0.29936 | 0.019958 | 0 | 0 | 0 | 0 | 0 | 0 | 0 | 0 | 0 | 0 | 0 | 0 | 0 | 0 | 0 | 0 | 0 | 0 | 0 | 0 | 0 | 0 | 0 | 0 | 0 | 0 | 0
148 | 144 | S275J0 | 01 | 2 | 12 | S275J0-1 | A 碳素钢-碳素结构钢-A28 S275J0 | 1520 | 0.14 | 0.15 | 0.4 | 0.02 | 0.01 |  |  |  | 0.02 | [7 empty] | 0.072667 | 0.11833 | ok | 7.5711 | 7.2611 | -0.31 | 68.9513 | 62.0268 | -6.9245 | 1.67 | 1.36 | -0.31 | 铝耗!AF147 | 同位置F列匹配 |  | 5.9011 | 31.6483 | C<=0.135; Si[0.15,0.17]; Mn[0.4,0.42]; P<=0.02; S<=0.01 | C=0.0794428(OK); Si=0.15(OK); Mn=0.4(OK); P=0(OK); S=0(OK) | 铝块按实耗替换：原Excel AH=1.670kg/t，铝耗!AF147=1.360kg/t，差-0.310kg/t；C上限按目标0.140-0.005=0.135；主要投料变化：铝块:1.670->1.360(-0.310)；成本下降：新-旧=-6.925元/t |  | 4.3773 | 4.3773 | 0 | 0 | 0 | 0 | 0 | 0 | 0 | 0 | 0 | 0 | 0 | 0 | 0 | 1.5238 | 1.5238 | 0 | 1.67 | 1.36 | -0.31 | 0 | 0 | 0 | 0 | 0 | 0 | 0 | 0 | 0 | 0 | 0 | 0 | 0 | 0 | 0 | 0 | 0 | 0 | 0 | 0 | 0 | 0 | 0 | 0 | 0 | 0 | 0 | 0 | 0 | 0 | 0 | 0 | 0 | 0 | 0 | 0
149 | 145 | S275J0 | 02 | 12.01 | 25.4 | S275J0-2 | A 碳素钢-碳素结构钢-A28 S275J0 | 1520 | 0.14 | 0.15 | 0.45 | 0.02 | 0.01 |  |  | 0.01 | 0.02 | [7 empty] | 0.072667 | 0.11833 | ok | 8.4373 | 8.1472 | -0.29004 | 78.9053 | 72.4611 | -6.4441 | 1.67 | 1.36 | -0.31 | 铝耗!AF148 | 同位置F列匹配 |  | 6.7872 | 42.0826 | C<=0.135; Si[0.15,0.17]; Mn[0.45,0.47]; P<=0.02; S<=0.01; Ti[0.015,0.02] | C=0.0806456(OK); Si=0.15(OK); Mn=0.45(OK); P=0(OK); S=0(OK); Ti=0.015(OK) | 铝块按实耗替换：原Excel AH=1.670kg/t，铝耗!AF148=1.360kg/t，差-0.310kg/t；C上限按目标0.140-0.005=0.135；主要投料变化：铝块:1.670->1.360(-0.310)；钛铁:0.279->0.299(+0.020)；成本下降：新-旧=-6.444元/t |  | 5.1544 | 5.1544 | 0 | 0 | 0 | 0 | 0 | 0 | 0 | 0 | 0 | 0 | 0 | 0 | 0 | 1.3335 | 1.3335 | 0 | 1.67 | 1.36 | -0.31 | 0 | 0 | 0 | 0 | 0 | 0 | 0.27941 | 0.29936 | 0.019958 | 0 | 0 | 0 | 0 | 0 | 0 | 0 | 0 | 0 | 0 | 0 | 0 | 0 | 0 | 0 | 0 | 0 | 0 | 0 | 0 | 0 | 0 | 0 | 0 | 0 | 0 | 0
150 | 146 | S275J2 | 01 | 1.5 | 12 | S275J2-1 | A 碳素钢-碳素结构钢-A29 S275J2 | 1520 | 0.14 | 0.15 | 0.4 | 0.015 | 0.01 |  |  |  | 0.02 | [7 empty] | 0.072667 | 0.11833 | ok | 7.5711 | 7.2611 | -0.31 | 68.9513 | 62.0268 | -6.9245 | 1.67 | 1.36 | -0.31 | 铝耗!AF149 | 同位置F列匹配 |  | 5.9011 | 31.6483 | C<=0.135; Si[0.15,0.17]; Mn[0.4,0.42]; P<=0.015; S<=0.01 | C=0.0794428(OK); Si=0.15(OK); Mn=0.4(OK); P=0(OK); S=0(OK) | 铝块按实耗替换：原Excel AH=1.670kg/t，铝耗!AF149=1.360kg/t，差-0.310kg/t；C上限按目标0.140-0.005=0.135；主要投料变化：铝块:1.670->1.360(-0.310)；成本下降：新-旧=-6.925元/t |  | 4.3773 | 4.3773 | 0 | 0 | 0 | 0 | 0 | 0 | 0 | 0 | 0 | 0 | 0 | 0 | 0 | 1.5238 | 1.5238 | 0 | 1.67 | 1.36 | -0.31 | 0 | 0 | 0 | 0 | 0 | 0 | 0 | 0 | 0 | 0 | 0 | 0 | 0 | 0 | 0 | 0 | 0 | 0 | 0 | 0 | 0 | 0 | 0 | 0 | 0 | 0 | 0 | 0 | 0 | 0 | 0 | 0 | 0 | 0 | 0 | 0
151 | 147 | S275J2 | 02 | 12.01 | 25.4 | S275J2-2 | A 碳素钢-碳素结构钢-A29 S275J2 | 1520 | 0.14 | 0.15 | 0.45 | 0.015 | 0.01 |  |  | 0.01 | 0.02 | [7 empty] | 0.072667 | 0.11833 | ok | 8.4373 | 8.1472 | -0.29004 | 78.9053 | 72.4611 | -6.4441 | 1.67 | 1.36 | -0.31 | 铝耗!AF150 | 同位置F列匹配 |  | 6.7872 | 42.0826 | C<=0.135; Si[0.15,0.17]; Mn[0.45,0.47]; P<=0.015; S<=0.01; Ti[0.015,0.02] | C=0.0806456(OK); Si=0.15(OK); Mn=0.45(OK); P=0(OK); S=0(OK); Ti=0.015(OK) | 铝块按实耗替换：原Excel AH=1.670kg/t，铝耗!AF150=1.360kg/t，差-0.310kg/t；C上限按目标0.140-0.005=0.135；主要投料变化：铝块:1.670->1.360(-0.310)；钛铁:0.279->0.299(+0.020)；成本下降：新-旧=-6.444元/t |  | 5.1544 | 5.1544 | 0 | 0 | 0 | 0 | 0 | 0 | 0 | 0 | 0 | 0 | 0 | 0 | 0 | 1.3335 | 1.3335 | 0 | 1.67 | 1.36 | -0.31 | 0 | 0 | 0 | 0 | 0 | 0 | 0.27941 | 0.29936 | 0.019958 | 0 | 0 | 0 | 0 | 0 | 0 | 0 | 0 | 0 | 0 | 0 | 0 | 0 | 0 | 0 | 0 | 0 | 0 | 0 | 0 | 0 | 0 | 0 | 0 | 0 | 0 | 0
152 | 148 | S355JR | 02 | 1.5 | 12 | S355JR-1 | A 碳素钢-碳素结构钢-A21 S355JR | 1518 | 0.145 | 0.15 | 0.7 | 0.015 | 0.01 |  | 0.008 | 0.03 | 0.02 | [7 empty] | 0.069358 | 0.11442 | ok | 11.9101 | 11.6514 | -0.25866 | 125.1815 | 125.4955 | 0.31392 | 1.67 | 1.36 | -0.31 | 铝耗!AF151 | 同位置F列匹配 |  | 10.2914 | 95.1169 | C<=0.14; Si[0.15,0.17]; Mn[0.7,0.72]; P<=0.015; S<=0.01; Nb[0.008,0.009]; Ti[0.035,0.04] | C=0.0834448(OK); Si=0.15(OK); Mn=0.7(OK); P=0(OK); S=0(OK); Nb=0.008(OK); Ti=0.035(OK) | 铝块按实耗替换：原Excel AH=1.670kg/t，铝耗!AF151=1.360kg/t，差-0.310kg/t；C上限按目标0.145-0.005=0.140；主要投料变化：铝块:1.670->1.360(-0.310)；铌铁:0.094->0.126(+0.031)；钛铁:0.679->0.699(+0.020)；成本上升：新-旧=+0.314元/t |  | 9.1003 | 9.1003 | 0 | 0 | 0 | 0 | 0 | 0 | 0 | 0 | 0 | 0 | 0 | 0 | 0 | 0.3671 | 0.3671 | 0 | 1.67 | 1.36 | -0.31 | 0 | 0 | 0 | 0.094134 | 0.12551 | 0.031378 | 0.67856 | 0.69852 | 0.019958 | 0 | 0 | 0 | 0 | 0 | 0 | 0 | 0 | 0 | 0 | 0 | 0 | 0 | 0 | 0 | 0 | 0 | 0 | 0 | 0 | 0 | 0 | 0 | 0 | 0 | 0 | 0
153 | 149 | S355JR | 01 | 12.01 | 19 | S355JR-2 | A 碳素钢-碳素结构钢-A21 S355JR | 1518 | 0.145 | 0.15 | 0.8 | 0.015 | 0.01 |  | 0.008 | 0.03 | 0.02 | [7 empty] | 0.072135 | 0.12644 | ok | 12.9425 | 12.6835 | -0.25908 | 130.8624 | 131.167 | 0.30468 | 1.67 | 1.3596 | -0.31041 | 铝耗!AF152 | 同位置F列匹配 |  | 11.3239 | 100.7977 | C<=0.14; Si[0.15,0.17]; Mn[0.8,0.82]; P<=0.015; S<=0.01; Nb[0.008,0.009]; Ti[0.035,0.04] | C=0.0883385(OK); Si=0.15(OK); Mn=0.8(OK); P=0(OK); S=0(OK); Nb=0.008(OK); Ti=0.035(OK) | 铝块按实耗替换：原Excel AH=1.670kg/t，铝耗!AF152=1.360kg/t，差-0.310kg/t；C上限按目标0.145-0.005=0.140；主要投料变化：铝块:1.670->1.360(-0.310)；铌铁:0.094->0.126(+0.031)；钛铁:0.679->0.699(+0.020)；成本上升：新-旧=+0.305元/t |  | 10.4676 | 10.4676 | 0 | 0 | 0 | 0 | 0 | 0 | 0 | 0 | 0 | 0 | 0 | 0 | 0 | 0.032228 | 0.032228 | 0 | 1.67 | 1.3596 | -0.31041 | 0 | 0 | 0 | 0.094134 | 0.12551 | 0.031378 | 0.67856 | 0.69852 | 0.019958 | 0 | 0 | 0 | 0 | 0 | 0 | 0 | 0 | 0 | 0 | 0 | 0 | 0 | 0 | 0 | 0 | 0 | 0 | 0 | 0 | 0 | 0 | 0 | 0 | 0 | 0 | 0
154 | 150 | S355JR | 03 | 19.01 | 25.4 | S355JR-3 | A 碳素钢-碳素结构钢-A21 S355JR | 1518 | 0.145 | 0.15 | 0.8 | 0.015 | 0.01 |  | 0.015 | 0.025 | 0.02 | [7 empty] | 0.082167 | 0.10783 | ok | 13.1907 | 12.932 | -0.25866 | 153.4987 | 153.8126 | 0.31392 | 1.67 | 1.36 | -0.31 | 铝耗!AF153 | 同位置F列匹配 |  | 11.572 | 123.4341 | C<=0.14; Si[0.15,0.17]; Mn[0.8,0.82]; P<=0.015; S<=0.01; Nb[0.015,0.016]; Ti[0.03,0.035] | C=0.0994095(OK); Si=0.15(OK); Mn=0.8(OK); P=0(OK); S=0(OK); Nb=0.015(OK); Ti=0.03(OK) | 铝块按实耗替换：原Excel AH=1.670kg/t，铝耗!AF153=1.360kg/t，差-0.310kg/t；C上限按目标0.145-0.005=0.140；主要投料变化：铝块:1.670->1.360(-0.310)；铌铁:0.204->0.235(+0.031)；钛铁:0.579->0.599(+0.020)；成本上升：新-旧=+0.314元/t |  | 10.5992 | 10.5992 | 0 | 0.13872 | 0.13872 | 0 | 0 | 0 | 0 | 0 | 0 | 0 | 0 | 0 | 0 | 0 | 0 | 0 | 1.67 | 1.36 | -0.31 | 0 | 0 | 0 | 0.20396 | 0.23533 | 0.031378 | 0.57877 | 0.59873 | 0.019958 | 0 | 0 | 0 | 0 | 0 | 0 | 0 | 0 | 0 | 0 | 0 | 0 | 0 | 0 | 0 | 0 | 0 | 0 | 0 | 0 | 0 | 0 | 0 | 0 | 0 | 0 | 0
155 | 151 | S355JR-DX | 01 | 2 | 12 | S355JR-DX1 | A 碳素钢-碳素结构钢-A31 S355JR-DX | 1518 | 0.15 | 0 | 0.7 | 0.02 | 0.015 |  |  | 0.035 | 0.02 | [7 empty] | 0.071643 | 0.103 | ok | 10.9444 | 10.6743 | -0.27004 | 112.7672 | 106.7698 | -5.9974 | 2 | 1.71 | -0.29 | 铝耗!AF154 | 同位置F列匹配 |  | 8.9643 | 68.5732 | C<=0.145; Si<=0; Mn[0.7,0.72]; P<=0.02; S<=0.015; Ti[0.04,0.045] | C=0.12081(OK); Si=0(OK); Mn=0.7(OK); P=0(OK); S=0(OK); Ti=0.04(OK) | 铝块按实耗替换：原Excel AH=2.000kg/t，铝耗!AF154=1.710kg/t，差-0.290kg/t；C上限按目标0.150-0.005=0.145；Si目标=0.000<=禁硅阈值，硅锰/硅铁变量上限置0；主要投料变化：铝块:2.000->1.710(-0.290)；钛铁:0.778->0.798(+0.020)；成本下降：新-旧=-5.997元/t |  | 0 | 0 | 0 | 8.166 | 8.166 | 0 | 0 | 0 | 0 | 0 | 0 | 0 | 0 | 0 | 0 | 0 | 0 | 0 | 2 | 1.71 | -0.29 | 0 | 0 | 0 | 0 | 0 | 0 | 0.77835 | 0.79831 | 0.019958 | 0 | 0 | 0 | 0 | 0 | 0 | 0 | 0 | 0 | 0 | 0 | 0 | 0 | 0 | 0 | 0 | 0 | 0 | 0 | 0 | 0 | 0 | 0 | 0 | 0 | 0 | 0
156 | 152 | S355JR-DX | 02 | 12.01 | 25.4 | S355JR-DX2 | A 碳素钢-碳素结构钢-A31 S355JR-DX | 1518 | 0.15 | 0 | 0.8 | 0.02 | 0.015 |  | 0.005 | 0.035 | 0.02 | [7 empty] | 0.071643 | 0.103 | ok | 12.3593 | 12.1206 | -0.23866 | 131.1718 | 131.9325 | 0.76066 | 2 | 1.71 | -0.29 | 铝耗!AF155 | 同位置F列匹配 |  | 10.4106 | 93.7359 | C<=0.145; Si<=0; Mn[0.8,0.82]; P<=0.02; S<=0.015; Nb[0.005,0.006]; Ti[0.04,0.045] | C=0.129046(OK); Si=0(OK); Mn=0.8(OK); P=0(OK); S=0(OK); Nb=0.005(OK); Ti=0.04(OK) | 铝块按实耗替换：原Excel AH=2.000kg/t，铝耗!AF155=1.710kg/t，差-0.290kg/t；C上限按目标0.150-0.005=0.145；Si目标=0.000<=禁硅阈值，硅锰/硅铁变量上限置0；主要投料变化：铝块:2.000->1.710(-0.290)；铌铁:0.047->0.078(+0.031)；钛铁:0.778->0.798(+0.020)；成本上升：新-旧=+0.761元/t |  | 0 | 0 | 0 | 9.5338 | 9.5338 | 0 | 0 | 0 | 0 | 0 | 0 | 0 | 0 | 0 | 0 | 0 | 0 | 0 | 2 | 1.71 | -0.29 | 0 | 0 | 0 | 0.047067 | 0.078445 | 0.031378 | 0.77835 | 0.79831 | 0.019958 | 0 | 0 | 0 | 0 | 0 | 0 | 0 | 0 | 0 | 0 | 0 | 0 | 0 | 0 | 0 | 0 | 0 | 0 | 0 | 0 | 0 | 0 | 0 | 0 | 0 | 0 | 0
157 | 153 | S355J0 | 02 | 1.5 | 12 | S355J0-1 | A 碳素钢-碳素结构钢-A26 S355J0 | 1518 | 0.145 | 0.15 | 0.85 | 0.015 | 0.01 |  | 0.015 | 0.025 | 0.02 | [7 empty] | 0.0835 | 0.147 | ok | 13.3388 | 13.1402 | -0.19866 | 154.3943 | 156.0485 | 1.6541 | 1.67 | 1.42 | -0.25 | 铝耗!AF156 | 同位置F列匹配 |  | 11.7202 | 124.3297 | C<=0.14; Si[0.15,0.17]; Mn[0.85,0.87]; P<=0.015; S<=0.01; Nb[0.015,0.016]; Ti[0.03,0.035] | C=0.101635(OK); Si=0.15(OK); Mn=0.85(OK); P=0(OK); S=0(OK); Nb=0.015(OK); Ti=0.03(OK) | 铝块按实耗替换：原Excel AH=1.670kg/t，铝耗!AF156=1.420kg/t，差-0.250kg/t；C上限按目标0.145-0.005=0.140；主要投料变化：铝块:1.670->1.420(-0.250)；铌铁:0.204->0.235(+0.031)；钛铁:0.579->0.599(+0.020)；成本上升：新-旧=+1.654元/t |  | 10.5992 | 10.5992 | 0 | 0.2869 | 0.2869 | 0 | 0 | 0 | 0 | 0 | 0 | 0 | 0 | 0 | 0 | 0 | 0 | 0 | 1.67 | 1.42 | -0.25 | 0 | 0 | 0 | 0.20396 | 0.23533 | 0.031378 | 0.57877 | 0.59873 | 0.019958 | 0 | 0 | 0 | 0 | 0 | 0 | 0 | 0 | 0 | 0 | 0 | 0 | 0 | 0 | 0 | 0 | 0 | 0 | 0 | 0 | 0 | 0 | 0 | 0 | 0 | 0 | 0
158 | 154 | S355J0 | 01 | 12.01 | 19 | S355J0-2 | A 碳素钢-碳素结构钢-A26 S355J0 | 1518 | 0.145 | 0.15 | 1 | 0.015 | 0.01 |  | 0.015 | 0.025 | 0.02 | [7 empty] | 0.080828 | 0.10786 | ok | 15.9259 | 15.7273 | -0.19866 | 170.0314 | 171.6856 | 1.6541 | 1.67 | 1.42 | -0.25 | 铝耗!AF157 | 同位置F列匹配 |  | 14.3073 | 139.9668 | C<=0.14; Si[0.15,0.17]; Mn[1,1.02]; P<=0.015; S<=0.01; Nb[0.015,0.016]; Ti[0.03,0.035] | C=0.11454(OK); Si=0.15(OK); Mn=1(OK); P=0(OK); S=0(OK); Nb=0.015(OK); Ti=0.03(OK) | 铝块按实耗替换：原Excel AH=1.670kg/t，铝耗!AF157=1.420kg/t，差-0.250kg/t；C上限按目标0.145-0.005=0.140；主要投料变化：铝块:1.670->1.420(-0.250)；铌铁:0.204->0.235(+0.031)；钛铁:0.579->0.599(+0.020)；成本上升：新-旧=+1.654元/t |  | 10.5992 | 10.5992 | 0 | 2.874 | 2.874 | 0 | 0 | 0 | 0 | 0 | 0 | 0 | 0 | 0 | 0 | 0 | 0 | 0 | 1.67 | 1.42 | -0.25 | 0 | 0 | 0 | 0.20396 | 0.23533 | 0.031378 | 0.57877 | 0.59873 | 0.019958 | 0 | 0 | 0 | 0 | 0 | 0 | 0 | 0 | 0 | 0 | 0 | 0 | 0 | 0 | 0 | 0 | 0 | 0 | 0 | 0 | 0 | 0 | 0 | 0 | 0 | 0 | 0
159 | 155 | S355J0 | 03 | 19.01 | 25.4 | S355J0-3 | A 碳素钢-碳素结构钢-A26 S355J0 | 1518 | 0.145 | 0.15 | 1.2 | 0.015 | 0.01 |  | 0.015 | 0.025 | 0.02 | [7 empty] | 0.072 | 0.1137 | ok | 18.5818 | 18.3831 | -0.19866 | 186.0839 | 187.738 | 1.6541 | 1.67 | 1.42 | -0.25 | 铝耗!AF158 | 同位置F列匹配 |  | 16.9631 | 156.0193 | C<=0.14; Si[0.15,0.17]; Mn[1.2,1.22]; P<=0.015; S<=0.01; Nb[0.015,0.016]; Ti[0.03,0.035] | C=0.121703(OK); Si=0.15(OK); Mn=1.2(OK); P=0(OK); S=0(OK); Nb=0.015(OK); Ti=0.03(OK) | 铝块按实耗替换：原Excel AH=1.670kg/t，铝耗!AF158=1.420kg/t，差-0.250kg/t；C上限按目标0.145-0.005=0.140；主要投料变化：铝块:1.670->1.420(-0.250)；铌铁:0.204->0.235(+0.031)；钛铁:0.579->0.599(+0.020)；成本上升：新-旧=+1.654元/t |  | 10.5992 | 10.5992 | 0 | 5.5298 | 5.5298 | 0 | 0 | 0 | 0 | 0 | 0 | 0 | 0 | 0 | 0 | 0 | 0 | 0 | 1.67 | 1.42 | -0.25 | 0 | 0 | 0 | 0.20396 | 0.23533 | 0.031378 | 0.57877 | 0.59873 | 0.019958 | 0 | 0 | 0 | 0 | 0 | 0 | 0 | 0 | 0 | 0 | 0 | 0 | 0 | 0 | 0 | 0 | 0 | 0 | 0 | 0 | 0 | 0 | 0 | 0 | 0 | 0 | 0
160 | 156 | S355J0-DX | 01 | 1.2 | 12 | S355J0-DX1 | A 碳素钢-碳素结构钢-A32 S355J0-DX | 1518 | 0.15 | 0 | 0.7 | 0.015 | 0.01 |  | 0.005 | 0.03 | 0.02 | [7 empty] | 0.072 | 0.1137 | ok | 10.7453 | 10.5066 | -0.23866 | 119.6176 | 120.3783 | 0.76066 | 2 | 1.71 | -0.29 | 铝耗!AF159 | 同位置F列匹配 |  | 8.7966 | 82.1817 | C<=0.145; Si<=0; Mn[0.7,0.72]; P<=0.015; S<=0.01; Nb[0.005,0.006]; Ti[0.035,0.04] | C=0.120286(OK); Si=0(OK); Mn=0.7(OK); P=0(OK); S=0(OK); Nb=0.005(OK); Ti=0.035(OK) | 铝块按实耗替换：原Excel AH=2.000kg/t，铝耗!AF159=1.710kg/t，差-0.290kg/t；C上限按目标0.150-0.005=0.145；Si目标=0.000<=禁硅阈值，硅锰/硅铁变量上限置0；主要投料变化：铝块:2.000->1.710(-0.290)；铌铁:0.047->0.078(+0.031)；钛铁:0.679->0.699(+0.020)；成本上升：新-旧=+0.761元/t |  | 0 | 0 | 0 | 8.0196 | 8.0196 | 0 | 0 | 0 | 0 | 0 | 0 | 0 | 0 | 0 | 0 | 0 | 0 | 0 | 2 | 1.71 | -0.29 | 0 | 0 | 0 | 0.047067 | 0.078445 | 0.031378 | 0.67856 | 0.69852 | 0.019958 | 0 | 0 | 0 | 0 | 0 | 0 | 0 | 0 | 0 | 0 | 0 | 0 | 0 | 0 | 0 | 0 | 0 | 0 | 0 | 0 | 0 | 0 | 0 | 0 | 0 | 0 | 0
161 | 157 | S355J0-DX | 02 | 12.01 | 25.4 | S355J0-DX2 | A 碳素钢-碳素结构钢-A32 S355J0-DX | 1518 | 0.15 | 0 | 0.8 | 0.015 | 0.01 |  | 0.005 | 0.035 | 0.02 | [7 empty] | 0.072 | 0.1137 | ok | 12.2129 | 11.9742 | -0.23866 | 130.2872 | 131.0478 | 0.76066 | 2 | 1.71 | -0.29 | 铝耗!AF160 | 同位置F列匹配 |  | 10.2642 | 92.8513 | C<=0.145; Si<=0; Mn[0.8,0.82]; P<=0.015; S<=0.01; Nb[0.005,0.006]; Ti[0.04,0.045] | C=0.128522(OK); Si=0(OK); Mn=0.8(OK); P=0(OK); S=0(OK); Nb=0.005(OK); Ti=0.04(OK) | 铝块按实耗替换：原Excel AH=2.000kg/t，铝耗!AF160=1.710kg/t，差-0.290kg/t；C上限按目标0.150-0.005=0.145；Si目标=0.000<=禁硅阈值，硅锰/硅铁变量上限置0；主要投料变化：铝块:2.000->1.710(-0.290)；铌铁:0.047->0.078(+0.031)；钛铁:0.778->0.798(+0.020)；成本上升：新-旧=+0.761元/t |  | 0 | 0 | 0 | 9.3875 | 9.3875 | 0 | 0 | 0 | 0 | 0 | 0 | 0 | 0 | 0 | 0 | 0 | 0 | 0 | 2 | 1.71 | -0.29 | 0 | 0 | 0 | 0.047067 | 0.078445 | 0.031378 | 0.77835 | 0.79831 | 0.019958 | 0 | 0 | 0 | 0 | 0 | 0 | 0 | 0 | 0 | 0 | 0 | 0 | 0 | 0 | 0 | 0 | 0 | 0 | 0 | 0 | 0 | 0 | 0 | 0 | 0 | 0 | 0
162 | 158 | S355J2 | 01 | 1.5 | 12 | S355J2-1 | A 碳素钢-碳素结构钢-A16 S355J2 | 1513 | 0.145 | 0.15 | 0.9 | 0.013 | 0.005 |  | 0.01 | 0.025 | 0.02 | [7 empty] | 0.066714 | 0.112 | ok | 14.4231 | 14.2244 | -0.19866 | 144.5267 | 146.1808 | 1.6541 | 1.67 | 1.42 | -0.25 | 铝耗!AF161 | 同位置F列匹配 |  | 12.8044 | 114.462 | C<=0.14; Si[0.15,0.17]; Mn[0.9,0.92]; P<=0.013; S<=0.005; Nb[0.01,0.011]; Ti[0.03,0.035] | C=0.0918497(OK); Si=0.15(OK); Mn=0.9(OK); P=0(OK); S=0(OK); Nb=0.01(OK); Ti=0.03(OK) | 铝块按实耗替换：原Excel AH=1.670kg/t，铝耗!AF161=1.420kg/t，差-0.250kg/t；C上限按目标0.145-0.005=0.140；主要投料变化：铝块:1.670->1.420(-0.250)；铌铁:0.126->0.157(+0.031)；钛铁:0.579->0.599(+0.020)；成本上升：新-旧=+1.654元/t |  | 10.5992 | 10.5992 | 0 | 1.4496 | 1.4496 | 0 | 0 | 0 | 0 | 0 | 0 | 0 | 0 | 0 | 0 | 0 | 0 | 0 | 1.67 | 1.42 | -0.25 | 0 | 0 | 0 | 0.12551 | 0.15689 | 0.031378 | 0.57877 | 0.59873 | 0.019958 | 0 | 0 | 0 | 0 | 0 | 0 | 0 | 0 | 0 | 0 | 0 | 0 | 0 | 0 | 0 | 0 | 0 | 0 | 0 | 0 | 0 | 0 | 0 | 0 | 0 | 0 | 0
163 | 159 | S355J2 | 02 | 12.01 | 19 | S355J2-2 | A 碳素钢-碳素结构钢-A16 S355J2 | 1518 | 0.145 | 0.15 | 1 | 0.013 | 0.005 |  | 0.015 | 0.025 | 0.02 | [7 empty] | 0.065 | 0.092 | ok | 16.1429 | 15.9442 | -0.19866 | 171.3428 | 172.997 | 1.6541 | 1.67 | 1.42 | -0.25 | 铝耗!AF162 | 同位置F列匹配 |  | 14.5242 | 141.2782 | C<=0.14; Si[0.15,0.17]; Mn[1,1.02]; P<=0.013; S<=0.005; Nb[0.015,0.016]; Ti[0.03,0.035] | C=0.100018(OK); Si=0.15(OK); Mn=1(OK); P=0(OK); S=0(OK); Nb=0.015(OK); Ti=0.03(OK) | 铝块按实耗替换：原Excel AH=1.670kg/t，铝耗!AF162=1.420kg/t，差-0.250kg/t；C上限按目标0.145-0.005=0.140；主要投料变化：铝块:1.670->1.420(-0.250)；铌铁:0.204->0.235(+0.031)；钛铁:0.579->0.599(+0.020)；成本上升：新-旧=+1.654元/t |  | 10.5992 | 10.5992 | 0 | 3.091 | 3.091 | 0 | 0 | 0 | 0 | 0 | 0 | 0 | 0 | 0 | 0 | 0 | 0 | 0 | 1.67 | 1.42 | -0.25 | 0 | 0 | 0 | 0.20396 | 0.23533 | 0.031378 | 0.57877 | 0.59873 | 0.019958 | 0 | 0 | 0 | 0 | 0 | 0 | 0 | 0 | 0 | 0 | 0 | 0 | 0 | 0 | 0 | 0 | 0 | 0 | 0 | 0 | 0 | 0 | 0 | 0 | 0 | 0 | 0
164 | 160 | S355J2 | 03 | 19.01 | 25.4 | S355J2-3 | A 碳素钢-碳素结构钢-A16 S355J2 | 1518 | 0.145 | 0.15 | 1.2 | 0.015 | 0.008 |  | 0.02 | 0.02 | 0.02 | [7 empty] | 0.073 | 0.115 | ok | 18.5426 | 18.344 | -0.19866 | 200.4695 | 202.1237 | 1.6541 | 1.67 | 1.42 | -0.25 | 铝耗!AF163 | 同位置F列匹配 |  | 16.924 | 170.4049 | C<=0.14; Si[0.15,0.17]; Mn[1.2,1.22]; P<=0.015; S<=0.008; Nb[0.02,0.021]; Ti[0.025,0.03] | C=0.122596(OK); Si=0.15(OK); Mn=1.2(OK); P=0(OK); S=0(OK); Nb=0.02(OK); Ti=0.025(OK) | 铝块按实耗替换：原Excel AH=1.670kg/t，铝耗!AF163=1.420kg/t，差-0.250kg/t；C上限按目标0.145-0.005=0.140；主要投料变化：铝块:1.670->1.420(-0.250)；铌铁:0.282->0.314(+0.031)；钛铁:0.479->0.499(+0.020)；成本上升：新-旧=+1.654元/t |  | 10.5992 | 10.5992 | 0 | 5.512 | 5.512 | 0 | 0 | 0 | 0 | 0 | 0 | 0 | 0 | 0 | 0 | 0 | 0 | 0 | 1.67 | 1.42 | -0.25 | 0 | 0 | 0 | 0.2824 | 0.31378 | 0.031378 | 0.47898 | 0.49894 | 0.019958 | 0 | 0 | 0 | 0 | 0 | 0 | 0 | 0 | 0 | 0 | 0 | 0 | 0 | 0 | 0 | 0 | 0 | 0 | 0 | 0 | 0 | 0 | 0 | 0 | 0 | 0 | 0
165 | 161 | S355M | 02 | 4 | 12 | S355M-1 | A 碳素钢-碳素结构钢-A11 S355M | 1524 | 0.07 | 0.15 | 0.8 | 0.015 | 0.008 |  | 0.008 | 0.035 |  | 0.03 | [6 empty] | 0.05 | 0.08 | ok | 15.1527 | 14.3837 | -0.76906 | 176.8273 | 163.2455 | -13.5818 | 2.33 | 2.3 | -0.03 | 铝耗!AF164 | 同位置F列匹配 |  | 12.0837 | 111.87 | C<=0.065; Si[0.15,0.17]; Mn[0.8,0.82]; P<=0.015; S<=0.008; Nb[0.008,0.009]; Ti[0.04,0.045] | C=0.065(OK); Si=0.15(OK); Mn=0.8(OK); P=0(OK); S=0(OK); Nb=0.008(OK); Ti=0.04(OK) | 铝块按实耗替换：原Excel AH=2.330kg/t，铝耗!AF164=2.300kg/t，差-0.030kg/t；C上限按目标0.070-0.005=0.065；主要投料变化：中碳锰铁:9.354->0.000(-9.354)；硅锰:0.000->9.044(+9.044)；硅铁合金:2.596->0.381(-2.215)；低碳锰铁:0.000->1.735(+1.735)；铌铁:0.094->0.126(+0.031)；成本下降：新-旧=-13.582元/t |  | 0 | 9.0445 | 9.0445 | 0 | 0 | 0 | 9.3544 | 0 | -9.3544 | 0 | 1.7346 | 1.7346 | 0 | 0 | 0 | 2.5959 | 0.38077 | -2.2151 | 2.33 | 2.3 | -0.03 | 0 | 0 | 0 | 0.094134 | 0.12551 | 0.031378 | 0.77835 | 0.79831 | 0.019958 | 0 | 0 | 0 | 0 | 0 | 0 | 0 | 0 | 0 | 0 | 0 | 0 | 0 | 0 | 0 | 0 | 0 | 0 | 0 | 0 | 0 | 0 | 0 | 0 | 0 | 0 | 0
166 | 162 | S355M | 01 | 12.01 | 19 | S355M-2 | A 碳素钢-碳素结构钢-A11 S355M | 1524 | 0.07 | 0.15 | 1 | 0.015 | 0.008 |  | 0.008 | 0.035 |  | 0.03 | [6 empty] | 0.05 | 0.08 | ok | 17.7512 | 16.9691 | -0.78212 | 196.9135 | 187.9156 | -8.9979 | 2.33 | 2.3 | -0.03 | 铝耗!AF165 | 同位置F列匹配 |  | 14.6691 | 136.5401 | C<=0.065; Si[0.15,0.17]; Mn[1,1.02]; P<=0.015; S<=0.008; Nb[0.008,0.009]; Ti[0.04,0.045] | C=0.065(OK); Si=0.15(OK); Mn=1(OK); P=0(OK); S=0(OK); Nb=0.008(OK); Ti=0.04(OK) | 铝块按实耗替换：原Excel AH=2.330kg/t，铝耗!AF165=2.300kg/t，差-0.030kg/t；C上限按目标0.070-0.005=0.065，原Excel按当前成分口径估算C=0.066，会被新约束压住；主要投料变化：中碳锰铁:11.953->0.000(-11.953)；硅锰:0.000->7.707(+7.707)；低碳锰铁:0.000->5.330(+5.330)；硅铁合金:2.596->0.708(-1.887)；铌铁:0.094->0.126(+0.031)；成本下降：新-旧=-8.998元/t |  | 0 | 7.7066 | 7.7066 | 0 | 0 | 0 | 11.9528 | 0 | -11.9528 | 0 | 5.3302 | 5.3302 | 0 | 0 | 0 | 2.5959 | 0.70844 | -1.8874 | 2.33 | 2.3 | -0.03 | 0 | 0 | 0 | 0.094134 | 0.12551 | 0.031378 | 0.77835 | 0.79831 | 0.019958 | 0 | 0 | 0 | 0 | 0 | 0 | 0 | 0 | 0 | 0 | 0 | 0 | 0 | 0 | 0 | 0 | 0 | 0 | 0 | 0 | 0 | 0 | 0 | 0 | 0 | 0 | 0
167 | 163 | S460M | 02 | 5 | 12 | S460M-1 | A 碳素钢-碳素结构钢-A12 S460M | 1524 | 0.07 | 0.16 | 1.3 | 0.015 | 0.005 |  | 0.025 | 0.03 |  | 0.03 | [6 empty] | 0.05 | 0.08 | ok | 21.4715 | 21.1871 | -0.28435 | 289.3628 | 280.8595 | -8.5033 | 2.33 | 2.3 | -0.03 | 铝耗!AF166 | 同位置F列匹配 |  | 18.8871 | 229.484 | C<=0.065; Si[0.16,0.18]; Mn[1.3,1.32]; P<=0.015; S<=0.005; Nb[0.025,0.026]; Ti[0.035,0.04] | C=0.065(OK); Si=0.16(OK); Mn=1.3(OK); P=0(OK); S=0(OK); Nb=0.025(OK); Ti=0.035(OK) | 铝块按实耗替换：原Excel AH=2.330kg/t，铝耗!AF166=2.300kg/t，差-0.030kg/t；C上限按目标0.070-0.005=0.065；主要投料变化：硅锰:0.000->5.700(+5.700)；低碳锰铁:15.333->10.724(-4.609)；硅铁合金:2.769->1.373(-1.396)；铌铁:0.361->0.392(+0.031)；铝块:2.330->2.300(-0.030)；成本下降：新-旧=-8.503元/t |  | 0 | 5.6997 | 5.6997 | 0 | 0 | 0 | 0 | 0 | 0 | 15.3331 | 10.7237 | -4.6095 | 0 | 0 | 0 | 2.7689 | 1.373 | -1.3959 | 2.33 | 2.3 | -0.03 | 0 | 0 | 0 | 0.36085 | 0.39222 | 0.031378 | 0.67856 | 0.69852 | 0.019958 | 0 | 0 | 0 | 0 | 0 | 0 | 0 | 0 | 0 | 0 | 0 | 0 | 0 | 0 | 0 | 0 | 0 | 0 | 0 | 0 | 0 | 0 | 0 | 0 | 0 | 0 | 0
168 | 164 | S460M | 01 | 12.01 | 20 | S460M-2 | A 碳素钢-碳素结构钢-A12 S460M | 1524 | 0.07 | 0.16 | 1.45 | 0.015 | 0.005 |  | 0.03 | 0.03 |  | 0.03 | [6 empty] | 0.05 | 0.08 | ok | 23.4352 | 23.2046 | -0.23054 | 322.1071 | 316.2572 | -5.85 | 2.33 | 2.3 | -0.03 | 铝耗!AF167 | 同位置F列匹配 |  | 20.9046 | 264.8817 | C<=0.065; Si[0.16,0.18]; Mn[1.45,1.47]; P<=0.015; S<=0.005; Nb[0.03,0.031]; Ti[0.035,0.04] | C=0.065(OK); Si=0.16(OK); Mn=1.45(OK); P=0(OK); S=0(OK); Nb=0.03(OK); Ti=0.035(OK) | 铝块按实耗替换：原Excel AH=2.330kg/t，铝耗!AF167=2.300kg/t，差-0.030kg/t；C上限按目标0.070-0.005=0.065；主要投料变化：硅锰:0.000->4.696(+4.696)；低碳锰铁:17.218->13.420(-3.798)；硅铁合金:2.769->1.619(-1.150)；铌铁:0.439->0.471(+0.031)；铝块:2.330->2.300(-0.030)；成本下降：新-旧=-5.850元/t |  | 0 | 4.6963 | 4.6963 | 0 | 0 | 0 | 0 | 0 | 0 | 17.2184 | 13.4204 | -3.798 | 0 | 0 | 0 | 2.7689 | 1.6188 | -1.1502 | 2.33 | 2.3 | -0.03 | 0 | 0 | 0 | 0.43929 | 0.47067 | 0.031378 | 0.67856 | 0.69852 | 0.019958 | 0 | 0 | 0 | 0 | 0 | 0 | 0 | 0 | 0 | 0 | 0 | 0 | 0 | 0 | 0 | 0 | 0 | 0 | 0 | 0 | 0 | 0 | 0 | 0 | 0 | 0 | 0
169 | 165 | S420MC | 01 | 2 | 5.99 | S420MC-1 | B 低合金钢-低合金高强结构钢-B32 S420MC | 1524 | 0.07 | 0.08 | 0.95 | 0.015 | 0.004 |  | 0.01 | 0.04 | 0.025 | [7 empty] | 0.035429 | 0.071429 | ok | 15.3453 | 15.8469 | 0.50164 | 175.2141 | 180.1524 | 4.9383 | 2 | 2.1 | 0.1 | 铝耗!AF168 | 同位置F列匹配 |  | 13.7469 | 133.2443 | C<=0.065; Si[0.08,0.1]; Mn[0.95,0.97]; P<=0.015; S<=0.004; Nb[0.01,0.011]; Ti[0.045,0.05] | C=0.065(OK); Si=0.1(OK); Mn=0.95(OK); P=0(OK); S=0(OK); Nb=0.01(OK); Ti=0.045(OK) | 铝块按实耗替换：原Excel AH=2.000kg/t，铝耗!AF168=2.100kg/t，差+0.100kg/t；C上限按目标0.070-0.005=0.065；主要投料变化：中碳锰铁:6.689->3.263(-3.426)；高碳锰铁:0.000->2.363(+2.363)；硅锰:5.653->7.066(+1.413)；铝块:2.000->2.100(+0.100)；铌铁:0.126->0.157(+0.031)；成本上升：新-旧=+4.938元/t |  | 5.6529 | 7.0661 | 1.4132 | 0 | 2.3631 | 2.3631 | 6.6887 | 3.2626 | -3.4261 | 0 | 0 | 0 | 0 | 0 | 0 | 0 | 0 | 0 | 2 | 2.1 | 0.1 | 0 | 0 | 0 | 0.12551 | 0.15689 | 0.031378 | 0.87814 | 0.8981 | 0.019958 | 0 | 0 | 0 | 0 | 0 | 0 | 0 | 0 | 0 | 0 | 0 | 0 | 0 | 0 | 0 | 0 | 0 | 0 | 0 | 0 | 0 | 0 | 0 | 0 | 0 | 0 | 0
170 | 166 | S420MC | 02 | 6 | 16 | S420MC-2 | B 低合金钢-低合金高强结构钢-B32 S420MC | 1524 | 0.07 | 0.08 | 1 | 0.015 | 0.004 |  | 0.015 | 0.04 | 0.025 | [7 empty] | 0.035429 | 0.071429 | ok | 16.0733 | 16.5657 | 0.49236 | 197.1308 | 202.3092 | 5.1785 | 2 | 2.1 | 0.1 | 铝耗!AF169 | 同位置F列匹配 |  | 14.4657 | 155.4012 | C<=0.065; Si[0.08,0.1]; Mn[1,1.02]; P<=0.015; S<=0.004; Nb[0.015,0.016]; Ti[0.045,0.05] | C=0.065(OK); Si=0.1(OK); Mn=1(OK); P=0(OK); S=0(OK); Nb=0.015(OK); Ti=0.045(OK) | 铝块按实耗替换：原Excel AH=2.000kg/t，铝耗!AF169=2.100kg/t，差+0.100kg/t；C上限按目标0.070-0.005=0.065；主要投料变化：中碳锰铁:7.338->4.088(-3.250)；高碳锰铁:0.000->2.178(+2.178)；硅锰:5.653->7.066(+1.413)；铝块:2.000->2.100(+0.100)；铌铁:0.204->0.235(+0.031)；成本上升：新-旧=+5.178元/t |  | 5.6529 | 7.0661 | 1.4132 | 0 | 2.1781 | 2.1781 | 7.3383 | 4.088 | -3.2503 | 0 | 0 | 0 | 0 | 0 | 0 | 0 | 0 | 0 | 2 | 2.1 | 0.1 | 0 | 0 | 0 | 0.20396 | 0.23533 | 0.031378 | 0.87814 | 0.8981 | 0.019958 | 0 | 0 | 0 | 0 | 0 | 0 | 0 | 0 | 0 | 0 | 0 | 0 | 0 | 0 | 0 | 0 | 0 | 0 | 0 | 0 | 0 | 0 | 0 | 0 | 0 | 0 | 0
171 | 167 | S460MC | 01 | 2 | 5.99 | S460MC-1 | B 低合金钢-低合金高强结构钢-B53 S460MC | 1524 | 0.07 | 0.08 | 1.2 | 0.015 | 0.003 |  | 0.015 | 0.055 | 0.025 | [7 empty] | 0.04725 | 0.07575 | ok | 19.3724 | 19.095 | -0.27739 | 237.0342 | 234.4993 | -2.5349 | 2 | 2.1 | 0.1 | 铝耗!AF170 | 同位置F列匹配 |  | 16.995 | 187.5912 | C<=0.065; Si[0.08,0.1]; Mn[1.2,1.22]; P<=0.015; S<=0.003; Nb[0.015,0.016]; Ti[0.06,0.065] | C=0.065(OK); Si=0.1(OK); Mn=1.2(OK); P=0(OK); S=0(OK); Nb=0.015(OK); Ti=0.06(OK) | 铝块按实耗替换：原Excel AH=2.000kg/t，铝耗!AF170=2.100kg/t，差+0.100kg/t；C上限按目标0.070-0.005=0.065，原Excel按当前成分口径估算C=0.067，会被新约束压住；主要投料变化：中碳锰铁:14.606->2.478(-12.129)；硅锰:0.000->7.066(+7.066)；低碳锰铁:0.000->6.018(+6.018)；硅铁合金:1.384->0.000(-1.384)；铝块:2.000->2.100(+0.100)；成本下降：新-旧=-2.535元/t |  | 0 | 7.0661 | 7.0661 | 0 | 0 | 0 | 14.6065 | 2.4779 | -12.1286 | 0 | 6.0182 | 6.0182 | 0 | 0 | 0 | 1.3845 | 0 | -1.3845 | 2 | 2.1 | 0.1 | 0 | 0 | 0 | 0.20396 | 0.23533 | 0.031378 | 1.1775 | 1.1975 | 0.019958 | 0 | 0 | 0 | 0 | 0 | 0 | 0 | 0 | 0 | 0 | 0 | 0 | 0 | 0 | 0 | 0 | 0 | 0 | 0 | 0 | 0 | 0 | 0 | 0 | 0 | 0 | 0
172 | 168 | S460MC | 02 | 6 | 20 | S460MC-2 | B 低合金钢-低合金高强结构钢-B53 S460MC | 1524 | 0.07 | 0.08 | 1.35 | 0.015 | 0.003 |  | 0.03 | 0.04 | 0.025 | [7 empty] | 0.04725 | 0.07575 | ok | 20.7169 | 20.8715 | 0.15465 | 302.2431 | 294.3793 | -7.8639 | 2 | 2.1 | 0.1 | 铝耗!AF171 | 同位置F列匹配 |  | 18.7715 | 247.4712 | C<=0.065; Si[0.08,0.1]; Mn[1.35,1.37]; P<=0.015; S<=0.003; Nb[0.03,0.031]; Ti[0.045,0.05] | C=0.065(OK); Si=0.1(OK); Mn=1.35(OK); P=0(OK); S=0(OK); Nb=0.03(OK); Ti=0.045(OK) | 铝块按实耗替换：原Excel AH=2.000kg/t，铝耗!AF171=2.100kg/t，差+0.100kg/t；C上限按目标0.070-0.005=0.065；主要投料变化：硅锰:0.000->7.066(+7.066)；低碳锰铁:16.015->9.228(-6.787)；硅铁合金:1.384->0.000(-1.384)；中碳锰铁:0.000->1.108(+1.108)；铝块:2.000->2.100(+0.100)；成本下降：新-旧=-7.864元/t |  | 0 | 7.0661 | 7.0661 | 0 | 0 | 0 | 0 | 1.1082 | 1.1082 | 16.015 | 9.2284 | -6.7865 | 0 | 0 | 0 | 1.3845 | 0 | -1.3845 | 2 | 2.1 | 0.1 | 0 | 0 | 0 | 0.43929 | 0.47067 | 0.031378 | 0.87814 | 0.8981 | 0.019958 | 0 | 0 | 0 | 0 | 0 | 0 | 0 | 0 | 0 | 0 | 0 | 0 | 0 | 0 | 0 | 0 | 0 | 0 | 0 | 0 | 0 | 0 | 0 | 0 | 0 | 0 | 0
173 | 169 | S500MC | 01 | 2 | 5.99 | S500MC-1 | D 汽车用钢-汽车结构钢-D11 S500MC | 1523 | 0.075 | 0.1 | 1 | 0.015 | 0.005 |  | 0.01 | 0.06 | 0.03 | [7 empty] | 0.042095 | 0.081286 | ok | 16.8277 | 17.168 | 0.34027 | 194.7585 | 197.6047 | 2.8462 | 2.33 | 2.3 | -0.03 | 铝耗!AF172 | 同位置F列匹配 |  | 14.868 | 146.2292 | C<=0.07; Si[0.1,0.12]; Mn[1,1.02]; P<=0.015; S<=0.005; Nb[0.01,0.011]; Ti[0.065,0.07] | C=0.07(OK); Si=0.12(OK); Mn=1(OK); P=0(OK); S=0(OK); Nb=0.01(OK); Ti=0.065(OK) | 铝块按实耗替换：原Excel AH=2.330kg/t，铝耗!AF172=2.300kg/t，差-0.030kg/t；C上限按目标0.075-0.005=0.070；主要投料变化：中碳锰铁:6.029->3.197(-2.832)；高碳锰铁:0.000->1.738(+1.738)；硅锰:7.066->8.479(+1.413)；铌铁:0.126->0.157(+0.031)；铝块:2.330->2.300(-0.030)；成本上升：新-旧=+2.846元/t |  | 7.0661 | 8.4794 | 1.4132 | 0 | 1.7378 | 1.7378 | 6.0288 | 3.1967 | -2.8321 | 0 | 0 | 0 | 0 | 0 | 0 | 0 | 0 | 0 | 2.33 | 2.3 | -0.03 | 0 | 0 | 0 | 0.12551 | 0.15689 | 0.031378 | 1.2773 | 1.2973 | 0.019958 | 0 | 0 | 0 | 0 | 0 | 0 | 0 | 0 | 0 | 0 | 0 | 0 | 0 | 0 | 0 | 0 | 0 | 0 | 0 | 0 | 0 | 0 | 0 | 0 | 0 | 0 | 0
174 | 170 | S500MC | 02 | 6 | 14 | S500MC-2 | D 汽车用钢-汽车结构钢-D11 S500MC | 1523 | 0.075 | 0.1 | 1.1 | 0.015 | 0.005 |  | 0.01 | 0.07 | 0.03 | [7 empty] | 0.042095 | 0.081286 | ok | 18.3265 | 18.6482 | 0.3217 | 209.6056 | 212.9322 | 3.3266 | 2.33 | 2.3 | -0.03 | 铝耗!AF173 | 同位置F列匹配 |  | 16.3482 | 161.5567 | C<=0.07; Si[0.1,0.12]; Mn[1.1,1.12]; P<=0.015; S<=0.005; Nb[0.01,0.011]; Ti[0.075,0.08] | C=0.07(OK); Si=0.12(OK); Mn=1.1(OK); P=0(OK); S=0(OK); Nb=0.01(OK); Ti=0.075(OK) | 铝块按实耗替换：原Excel AH=2.330kg/t，铝耗!AF173=2.300kg/t，差-0.030kg/t；C上限按目标0.075-0.005=0.070；主要投料变化：中碳锰铁:7.328->4.848(-2.481)；硅锰:7.066->8.479(+1.413)；高碳锰铁:0.000->1.368(+1.368)；铌铁:0.126->0.157(+0.031)；铝块:2.330->2.300(-0.030)；成本上升：新-旧=+3.327元/t |  | 7.0661 | 8.4794 | 1.4132 | 0 | 1.3676 | 1.3676 | 7.328 | 4.8475 | -2.4805 | 0 | 0 | 0 | 0 | 0 | 0 | 0 | 0 | 0 | 2.33 | 2.3 | -0.03 | 0 | 0 | 0 | 0.12551 | 0.15689 | 0.031378 | 1.4769 | 1.4968 | 0.019958 | 0 | 0 | 0 | 0 | 0 | 0 | 0 | 0 | 0 | 0 | 0 | 0 | 0 | 0 | 0 | 0 | 0 | 0 | 0 | 0 | 0 | 0 | 0 | 0 | 0 | 0 | 0
175 | 171 | QStE420TM | 01 | 2 | 5.99 | QStE420TM-1 | D 汽车用钢-汽车结构钢-D17 QStE420TM | 1524 | 0.07 | 0.08 | 0.95 | 0.015 | 0.004 |  | 0.01 | 0.04 | 0.025 | [7 empty] | 0.048 | 0.072 | ok | 15.7953 | 15.6648 | -0.13045 | 188.202 | 183.8547 | -4.3473 | 2 | 2.1 | 0.1 | 铝耗!AF174 | 同位置F列匹配 |  | 13.5648 | 136.9466 | C<=0.065; Si[0.08,0.1]; Mn[0.95,0.97]; P<=0.015; S<=0.004; Nb[0.01,0.011]; Ti[0.045,0.05] | C=0.065(OK); Si=0.1(OK); Mn=0.95(OK); P=0(OK); S=0(OK); Nb=0.01(OK); Ti=0.045(OK) | 铝块按实耗替换：原Excel AH=2.000kg/t，铝耗!AF174=2.100kg/t，差+0.100kg/t；C上限按目标0.070-0.005=0.065；主要投料变化：中碳锰铁:11.407->3.780(-7.627)；硅锰:0.000->7.066(+7.066)；低碳锰铁:0.000->1.663(+1.663)；硅铁合金:1.384->0.000(-1.384)；铝块:2.000->2.100(+0.100)；成本下降：新-旧=-4.347元/t |  | 0 | 7.0661 | 7.0661 | 0 | 0 | 0 | 11.4072 | 3.7804 | -7.6267 | 0 | 1.6633 | 1.6633 | 0 | 0 | 0 | 1.3845 | 0 | -1.3845 | 2 | 2.1 | 0.1 | 0 | 0 | 0 | 0.12551 | 0.15689 | 0.031378 | 0.87814 | 0.8981 | 0.019958 | 0 | 0 | 0 | 0 | 0 | 0 | 0 | 0 | 0 | 0 | 0 | 0 | 0 | 0 | 0 | 0 | 0 | 0 | 0 | 0 | 0 | 0 | 0 | 0 | 0 | 0 | 0
176 | 172 | QStE420TM | 02 | 6 | 12 | QStE420TM-2 | D 汽车用钢-汽车结构钢-D17 QStE420TM | 1524 | 0.07 | 0.08 | 1 | 0.015 | 0.004 |  | 0.015 | 0.04 | 0.025 | [7 empty] | 0.048 | 0.072 | ok | 16.5233 | 16.3568 | -0.16656 | 210.1186 | 206.2167 | -3.902 | 2 | 2.1 | 0.1 | 铝耗!AF175 | 同位置F列匹配 |  | 14.2568 | 159.3086 | C<=0.065; Si[0.08,0.1]; Mn[1,1.02]; P<=0.015; S<=0.004; Nb[0.015,0.016]; Ti[0.045,0.05] | C=0.065(OK); Si=0.1(OK); Mn=1(OK); P=0(OK); S=0(OK); Nb=0.015(OK); Ti=0.045(OK) | 铝块按实耗替换：原Excel AH=2.000kg/t，铝耗!AF175=2.100kg/t，差+0.100kg/t；C上限按目标0.070-0.005=0.065；主要投料变化：中碳锰铁:12.057->3.324(-8.733)；硅锰:0.000->7.066(+7.066)；低碳锰铁:0.000->2.733(+2.733)；硅铁合金:1.384->0.000(-1.384)；铝块:2.000->2.100(+0.100)；成本下降：新-旧=-3.902元/t |  | 0 | 7.0661 | 7.0661 | 0 | 0 | 0 | 12.0568 | 3.3239 | -8.7329 | 0 | 2.7333 | 2.7333 | 0 | 0 | 0 | 1.3845 | 0 | -1.3845 | 2 | 2.1 | 0.1 | 0 | 0 | 0 | 0.20396 | 0.23533 | 0.031378 | 0.87814 | 0.8981 | 0.019958 | 0 | 0 | 0 | 0 | 0 | 0 | 0 | 0 | 0 | 0 | 0 | 0 | 0 | 0 | 0 | 0 | 0 | 0 | 0 | 0 | 0 | 0 | 0 | 0 | 0 | 0 | 0
177 | 173 | QStE500TM | 01 | 2 | 5.99 | QStE500TM-1 | D 汽车用钢-汽车结构钢-D12 QStE500TM | 1523 | 0.075 | 0.1 | 1 | 0.015 | 0.005 |  | 0.01 | 0.06 | 0.03 | [7 empty] | 0.042095 | 0.081286 | ok | 16.8277 | 16.968 | 0.14027 | 194.7585 | 193.1373 | -1.6212 | 2.33 | 2.1 | -0.23 | 铝耗!AF176 | 同位置F列匹配 |  | 14.868 | 146.2292 | C<=0.07; Si[0.1,0.12]; Mn[1,1.02]; P<=0.015; S<=0.005; Nb[0.01,0.011]; Ti[0.065,0.07] | C=0.07(OK); Si=0.12(OK); Mn=1(OK); P=0(OK); S=0(OK); Nb=0.01(OK); Ti=0.065(OK) | 铝块按实耗替换：原Excel AH=2.330kg/t，铝耗!AF176=2.100kg/t，差-0.230kg/t；C上限按目标0.075-0.005=0.070；主要投料变化：中碳锰铁:6.029->3.197(-2.832)；高碳锰铁:0.000->1.738(+1.738)；硅锰:7.066->8.479(+1.413)；铝块:2.330->2.100(-0.230)；铌铁:0.126->0.157(+0.031)；成本下降：新-旧=-1.621元/t |  | 7.0661 | 8.4794 | 1.4132 | 0 | 1.7378 | 1.7378 | 6.0288 | 3.1967 | -2.8321 | 0 | 0 | 0 | 0 | 0 | 0 | 0 | 0 | 0 | 2.33 | 2.1 | -0.23 | 0 | 0 | 0 | 0.12551 | 0.15689 | 0.031378 | 1.2773 | 1.2973 | 0.019958 | 0 | 0 | 0 | 0 | 0 | 0 | 0 | 0 | 0 | 0 | 0 | 0 | 0 | 0 | 0 | 0 | 0 | 0 | 0 | 0 | 0 | 0 | 0 | 0 | 0 | 0 | 0
178 | 174 | QStE500TM | 02 | 6 | 14 | QStE500TM-2 | D 汽车用钢-汽车结构钢-D12 QStE500TM | 1523 | 0.075 | 0.1 | 1.1 | 0.015 | 0.005 |  | 0.01 | 0.07 | 0.03 | [7 empty] | 0.042095 | 0.081286 | ok | 18.3265 | 18.4482 | 0.1217 | 209.6056 | 208.4648 | -1.1408 | 2.33 | 2.1 | -0.23 | 铝耗!AF177 | 同位置F列匹配 |  | 16.3482 | 161.5567 | C<=0.07; Si[0.1,0.12]; Mn[1.1,1.12]; P<=0.015; S<=0.005; Nb[0.01,0.011]; Ti[0.075,0.08] | C=0.07(OK); Si=0.12(OK); Mn=1.1(OK); P=0(OK); S=0(OK); Nb=0.01(OK); Ti=0.075(OK) | 铝块按实耗替换：原Excel AH=2.330kg/t，铝耗!AF177=2.100kg/t，差-0.230kg/t；C上限按目标0.075-0.005=0.070；主要投料变化：中碳锰铁:7.328->4.848(-2.481)；硅锰:7.066->8.479(+1.413)；高碳锰铁:0.000->1.368(+1.368)；铝块:2.330->2.100(-0.230)；铌铁:0.126->0.157(+0.031)；成本下降：新-旧=-1.141元/t |  | 7.0661 | 8.4794 | 1.4132 | 0 | 1.3676 | 1.3676 | 7.328 | 4.8475 | -2.4805 | 0 | 0 | 0 | 0 | 0 | 0 | 0 | 0 | 0 | 2.33 | 2.1 | -0.23 | 0 | 0 | 0 | 0.12551 | 0.15689 | 0.031378 | 1.4769 | 1.4968 | 0.019958 | 0 | 0 | 0 | 0 | 0 | 0 | 0 | 0 | 0 | 0 | 0 | 0 | 0 | 0 | 0 | 0 | 0 | 0 | 0 | 0 | 0 | 0 | 0 | 0 | 0 | 0 | 0
179 | 175 | QStE700TM | 01 | 2.5 | 5.99 | QStE700TM-1 | D 汽车用钢-汽车结构钢-D19 QStE700TM | 1516 | 0.075 | 0.2 | 1.75 | 0.015 | 0.005 |  | 0.07 | 0.115 | 0.03 | [7 empty] | 0.042111 | 0.093667 | ok | 29.5953 | 29.2203 | -0.37497 | 509.5242 | 495.9095 | -13.6147 | 2.33 | 2.1 | -0.23 | 铝耗!AF178 | 同位置F列匹配 |  | 27.1203 | 449.0014 | C<=0.07; Si[0.2,0.22]; Mn[1.75,1.77]; P<=0.015; S<=0.005; Nb[0.07,0.071]; Ti[0.12,0.125] | C=0.07(OK); Si=0.207907(OK); Mn=1.75(OK); P=0(OK); S=0(OK); Nb=0.07(OK); Ti=0.12(OK) | 铝块按实耗替换：原Excel AH=2.330kg/t，铝耗!AF178=2.100kg/t，差-0.230kg/t；C上限按目标0.075-0.005=0.070；主要投料变化：硅锰:8.479->14.691(+6.212)；低碳锰铁:13.960->8.936(-5.023)；硅铁合金:1.384->0.000(-1.384)；铝块:2.330->2.100(-0.230)；铌铁:1.067->1.098(+0.031)；成本下降：新-旧=-13.615元/t |  | 8.4794 | 14.691 | 6.2116 | 0 | 0 | 0 | 0 | 0 | 0 | 13.9596 | 8.9361 | -5.0235 | 0 | 0 | 0 | 1.3845 | 0 | -1.3845 | 2.33 | 2.1 | -0.23 | 0 | 0 | 0 | 1.0668 | 1.0982 | 0.031378 | 2.375 | 2.3949 | 0.019958 | 0 | 0 | 0 | 0 | 0 | 0 | 0 | 0 | 0 | 0 | 0 | 0 | 0 | 0 | 0 | 0 | 0 | 0 | 0 | 0 | 0 | 0 | 0 | 0 | 0 | 0 | 0
180 | 176 | QStE700TM | 02 | 6 | 14 | QStE700TM-2 | D 汽车用钢-汽车结构钢-D19 QStE700TM | 1516 | 0.075 | 0.2 | 1.85 | 0.015 | 0.005 |  | 0.075 | 0.115 | 0.03 | [7 empty] | 0.0425 | 0.08575 | ok | 31.03 | 30.5762 | -0.45382 | 537.822 | 526.3568 | -11.4652 | 2.33 | 2.1 | -0.23 | 铝耗!AF179 | 同位置F列匹配 |  | 28.4762 | 479.4487 | C<=0.07; Si[0.2,0.22]; Mn[1.85,1.87]; P<=0.015; S<=0.005; Nb[0.075,0.076]; Ti[0.12,0.125] | C=0.07(OK); Si=0.2(OK); Mn=1.85(OK); P=0(OK); S=0(OK); Nb=0.075(OK); Ti=0.12(OK) | 铝块按实耗替换：原Excel AH=2.330kg/t，铝耗!AF179=2.100kg/t，差-0.230kg/t；C上限按目标0.075-0.005=0.070；主要投料变化：硅锰:8.479->13.610(+5.130)；低碳锰铁:15.316->11.167(-4.149)；硅铁合金:1.384->0.128(-1.256)；铝块:2.330->2.100(-0.230)；铌铁:1.145->1.177(+0.031)；成本下降：新-旧=-11.465元/t |  | 8.4794 | 13.6097 | 5.1304 | 0 | 0 | 0 | 0 | 0 | 0 | 15.3159 | 11.1669 | -4.149 | 0 | 0 | 0 | 1.3845 | 0.12798 | -1.2565 | 2.33 | 2.1 | -0.23 | 0 | 0 | 0 | 1.1453 | 1.1767 | 0.031378 | 2.375 | 2.3949 | 0.019958 | 0 | 0 | 0 | 0 | 0 | 0 | 0 | 0 | 0 | 0 | 0 | 0 | 0 | 0 | 0 | 0 | 0 | 0 | 0 | 0 | 0 | 0 | 0 | 0 | 0 | 0 | 0
181 | 177 | BX700 | 01 | 8 | 14 | BX700 | B 低合金钢-保险箱用钢-B45 BX700 | 1516 | 0.075 | 0.25 | 1.8 | 0.02 | 0.01 |  | 0.01 | 0.095 | 0.03 | [7 empty] | 0.0375 | 0.09 | ok | 30.0024 | 29.3007 | -0.70177 | 293.0892 | 283.8687 | -9.2205 | 2.33 | 2.1 | -0.23 | 铝耗!AF180 | 同位置F列匹配 |  | 27.2007 | 236.9606 | C<=0.07; Si[0.25,0.27]; Mn[1.8,1.82]; P<=0.02; S<=0.01; Nb[0.01,0.011]; Ti[0.1,0.105] | C=0.07(OK); Si=0.263128(OK); Mn=1.8(OK); P=0(OK); S=0(OK); Nb=0.01(OK); Ti=0.1(OK) | 铝块按实耗替换：原Excel AH=2.330kg/t，铝耗!AF180=2.100kg/t，差-0.230kg/t；C上限按目标0.075-0.005=0.070，原Excel按当前成分口径估算C=0.073，会被新约束压住；主要投料变化：中碳锰铁:12.174->0.000(-12.174)；硅锰:12.012->18.593(+6.581)；低碳锰铁:0.000->6.455(+6.455)；硅铁合金:1.384->0.000(-1.384)；铝块:2.330->2.100(-0.230)；成本下降：新-旧=-9.220元/t |  | 12.0124 | 18.593 | 6.5805 | 0 | 0 | 0 | 12.1742 | 0 | -12.1742 | 0 | 6.455 | 6.455 | 0 | 0 | 0 | 1.3845 | 0 | -1.3845 | 2.33 | 2.1 | -0.23 | 0 | 0 | 0 | 0.12551 | 0.15689 | 0.031378 | 1.9758 | 1.9958 | 0.019958 | 0 | 0 | 0 | 0 | 0 | 0 | 0 | 0 | 0 | 0 | 0 | 0 | 0 | 0 | 0 | 0 | 0 | 0 | 0 | 0 | 0 | 0 | 0 | 0 | 0 | 0 | 0
182 | 178 | SR700 | 01 | 8 | 14 | SR700 | B 低合金钢-保险箱用钢-B58 SR700 | 1516 | 0.075 | 0.25 | 1.8 | 0.02 | 0.01 |  | 0.01 | 0.095 | 0.03 | [7 empty] | 0.0375 | 0.09 | ok | 31.0024 | 29.3007 | -1.7018 | 309.8148 | 283.8687 | -25.9461 | 2.33 | 2.1 | -0.23 | 铝耗!AF181 | 同位置F列匹配 |  | 27.2007 | 236.9606 | C<=0.07; Si[0.25,0.27]; Mn[1.8,1.82]; P<=0.02; S<=0.01; Nb[0.01,0.011]; Ti[0.1,0.105] | C=0.07(OK); Si=0.263128(OK); Mn=1.8(OK); P=0(OK); S=0(OK); Nb=0.01(OK); Ti=0.1(OK) | 铝块按实耗替换：原Excel AH=2.330kg/t，铝耗!AF181=2.100kg/t，差-0.230kg/t；C上限按目标0.075-0.005=0.070，原Excel按当前成分口径估算C=0.073，会被新约束压住；主要投料变化：中碳锰铁:12.174->0.000(-12.174)；硅锰:12.012->18.593(+6.581)；低碳锰铁:0.000->6.455(+6.455)；硅铁合金:1.384->0.000(-1.384)；金属锰:1.000->0.000(-1.000)；成本下降：新-旧=-25.946元/t |  | 12.0124 | 18.593 | 6.5805 | 0 | 0 | 0 | 12.1742 | 0 | -12.1742 | 0 | 6.455 | 6.455 | 1 | 0 | -1 | 1.3845 | 0 | -1.3845 | 2.33 | 2.1 | -0.23 | 0 | 0 | 0 | 0.12551 | 0.15689 | 0.031378 | 1.9758 | 1.9958 | 0.019958 | 0 | 0 | 0 | 0 | 0 | 0 | 0 | 0 | 0 | 0 | 0 | 0 | 0 | 0 | 0 | 0 | 0 | 0 | 0 | 0 | 0 | 0 | 0 | 0 | 0 | 0 | 0
183 | 179 | C355-5 | 01 | 3 | 12 | C355-5 | B 低合金钢-低合金高强结构钢-B41 C355-5 | 1520 | 0.08 | 0.25 | 1.3 | 0.018 | 0.01 |  | 0.01 | 0.02 | 0.03 | [7 empty] | 0.055333 | 0.11833 | ok | 22.6134 | 21.3829 | -1.2305 | 231.7195 | 212.8486 | -18.871 | 2.33 | 2.1 | -0.23 | 铝耗!AF182 | 同位置F列匹配 |  | 19.2829 | 165.9405 | C<=0.075; Si[0.25,0.27]; Mn[1.3,1.32]; P<=0.018; S<=0.01; Nb[0.01,0.011]; Ti[0.025,0.03] | C=0.075(OK); Si=0.25(OK); Mn=1.3(OK); P=0(OK); S=0(OK); Nb=0.01(OK); Ti=0.025(OK) | 铝块按实耗替换：原Excel AH=2.330kg/t，铝耗!AF182=2.100kg/t，差-0.230kg/t；C上限按目标0.080-0.005=0.075，原Excel按当前成分口径估算C=0.076，会被新约束压住；主要投料变化：中碳锰铁:15.352->0.000(-15.352)；硅锰:0.000->10.268(+10.268)；低碳锰铁:0.000->6.547(+6.547)；硅铁合金:4.326->1.812(-2.515)；铝块:2.330->2.100(-0.230)；成本下降：新-旧=-18.871元/t |  | 0 | 10.2684 | 10.2684 | 0 | 0 | 0 | 15.3525 | 0 | -15.3525 | 0 | 6.5471 | 6.5471 | 0 | 0 | 0 | 4.3265 | 1.8116 | -2.5149 | 2.33 | 2.1 | -0.23 | 0 | 0 | 0 | 0.12551 | 0.15689 | 0.031378 | 0.47898 | 0.49894 | 0.019958 | 0 | 0 | 0 | 0 | 0 | 0 | 0 | 0 | 0 | 0 | 0 | 0 | 0 | 0 | 0 | 0 | 0 | 0 | 0 | 0 | 0 | 0 | 0 | 0 | 0 | 0 | 0
184 | 180 | YFA-1 | 01 | 2.5 | 8 | YFA-1 | D 汽车用钢-汽车大梁钢-D22 YFA-1 | 1514 | 0.15 | 0.15 | 1 | 0.015 | 0.004 |  | 0.015 | 0.105 | 0.03 | [7 empty] | 0.055333 | 0.11833 | ok | 18.0393 | 17.8607 | -0.17866 | 222.34 | 224.4409 | 2.1009 | 2.33 | 2.1 | -0.23 | 铝耗!AF183 | 同位置F列匹配 |  | 15.7607 | 177.5329 | C<=0.145; Si[0.15,0.17]; Mn[1,1.02]; P<=0.015; S<=0.004; Nb[0.015,0.016]; Ti[0.11,0.115] | C=0.0881829(OK); Si=0.15(OK); Mn=1(OK); P=0(OK); S=0(OK); Nb=0.015(OK); Ti=0.11(OK) | 铝块按实耗替换：原Excel AH=2.330kg/t，铝耗!AF183=2.100kg/t，差-0.230kg/t；C上限按目标0.150-0.005=0.145；主要投料变化：铝块:2.330->2.100(-0.230)；铌铁:0.204->0.235(+0.031)；钛铁:2.175->2.195(+0.020)；成本上升：新-旧=+2.101元/t |  | 10.5992 | 10.5992 | 0 | 2.7308 | 2.7308 | 0 | 0 | 0 | 0 | 0 | 0 | 0 | 0 | 0 | 0 | 0 | 0 | 0 | 2.33 | 2.1 | -0.23 | 0 | 0 | 0 | 0.20396 | 0.23533 | 0.031378 | 2.1754 | 2.1953 | 0.019958 | 0 | 0 | 0 | 0 | 0 | 0 | 0 | 0 | 0 | 0 | 0 | 0 | 0 | 0 | 0 | 0 | 0 | 0 | 0 | 0 | 0 | 0 | 0 | 0 | 0 | 0 | 0
185 | 181 | Q245R | 01 | 3 | 14 | Q245R-1 | F 压力容器用钢-345级别-F02 Q245R | 1518 | 0.16 | 0.1 | 0.65 | 0.015 | 0.004 |  |  | 0.01 | 0.02 | [7 empty] | 0.067636 | 0.1117 | ok | 10.1592 | 10.1592 | -4.2e-05 | 89.2736 | 89.3072 | 0.033654 | 1.67 | 1.65 | -0.02 | 铝耗!AF184 | 同位置F列匹配 |  | 8.5092 | 52.4509 | C<=0.155; Si[0.1,0.12]; Mn[0.65,0.67]; P<=0.015; S<=0.004; Ti[0.015,0.02] | C=0.0854608(OK); Si=0.1(OK); Mn=0.65(OK); P=0(OK); S=0(OK); Ti=0.015(OK) | 铝块按实耗替换：原Excel AH=1.670kg/t，铝耗!AF184=1.650kg/t，差-0.020kg/t；C上限按目标0.160-0.005=0.155；主要投料变化：铝块:1.670->1.650(-0.020)；钛铁:0.279->0.299(+0.020)；成本上升：新-旧=+0.034元/t |  | 7.0661 | 7.0661 | 0 | 1.1437 | 1.1437 | 0 | 0 | 0 | 0 | 0 | 0 | 0 | 0 | 0 | 0 | 0 | 0 | 0 | 1.67 | 1.65 | -0.02 | 0 | 0 | 0 | 0 | 0 | 0 | 0.27941 | 0.29936 | 0.019958 | 0 | 0 | 0 | 0 | 0 | 0 | 0 | 0 | 0 | 0 | 0 | 0 | 0 | 0 | 0 | 0 | 0 | 0 | 0 | 0 | 0 | 0 | 0 | 0 | 0 | 0 | 0
186 | 182 | Q245R | 02 | 14.01 | 25.4 | Q245R-2 | F 压力容器用钢-345级别-F02 Q245R | 1518 | 0.16 | 0.1 | 0.65 | 0.015 | 0.004 |  | 0.006 | 0.012 | 0.02 | [7 empty] | 0.055778 | 0.094556 | ok | 10.4965 | 10.5278 | 0.031336 | 105.1682 | 111.9599 | 6.7917 | 1.67 | 1.65 | -0.02 | 铝耗!AF185 | 同位置F列匹配 |  | 8.8778 | 75.1036 | C<=0.155; Si[0.1,0.12]; Mn[0.65,0.67]; P<=0.015; S<=0.004; Nb[0.006,0.007]; Ti[0.017,0.022] | C=0.0750146(OK); Si=0.1(OK); Mn=0.65(OK); P=0(OK); S=0(OK); Nb=0.006(OK); Ti=0.017(OK) | 铝块按实耗替换：原Excel AH=1.670kg/t，铝耗!AF185=1.650kg/t，差-0.020kg/t；C上限按目标0.160-0.005=0.155；主要投料变化：铌铁:0.063->0.094(+0.031)；铝块:1.670->1.650(-0.020)；钛铁:0.319->0.339(+0.020)；成本上升：新-旧=+6.792元/t |  | 7.0661 | 7.0661 | 0 | 1.3782 | 1.3782 | 0 | 0 | 0 | 0 | 0 | 0 | 0 | 0 | 0 | 0 | 0 | 0 | 0 | 1.67 | 1.65 | -0.02 | 0 | 0 | 0 | 0.062756 | 0.094134 | 0.031378 | 0.31932 | 0.33928 | 0.019958 | 0 | 0 | 0 | 0 | 0 | 0 | 0 | 0 | 0 | 0 | 0 | 0 | 0 | 0 | 0 | 0 | 0 | 0 | 0 | 0 | 0 | 0 | 0 | 0 | 0 | 0 | 0
187 | 183 | Q345R | 01 | 3 | 14 | Q345R | F 压力容器用钢-345级别-F01 Q345R | 1513 | 0.15 | 0.1 | 1.3 | 0.015 | 0.004 |  | 0.006 | 0.025 | 0.025 | [7 empty] | 0.062247 | 0.10449 | ok | 19.8409 | 19.6023 | -0.23866 | 171.7021 | 172.4628 | 0.76066 | 2 | 1.71 | -0.29 | 铝耗!AF186 | 同位置F列匹配 |  | 17.8923 | 134.2662 | C<=0.145; Si[0.1,0.12]; Mn[1.3,1.32]; P<=0.015; S<=0.004; Nb[0.006,0.007]; Ti[0.03,0.035] | C=0.134198(OK); Si=0.1(OK); Mn=1.3(OK); P=0(OK); S=0(OK); Nb=0.006(OK); Ti=0.03(OK) | 铝块按实耗替换：原Excel AH=2.000kg/t，铝耗!AF186=1.710kg/t，差-0.290kg/t；C上限按目标0.150-0.005=0.145；主要投料变化：铝块:2.000->1.710(-0.290)；铌铁:0.063->0.094(+0.031)；钛铁:0.579->0.599(+0.020)；成本上升：新-旧=+0.761元/t |  | 7.0661 | 7.0661 | 0 | 10.1333 | 10.1333 | 0 | 0 | 0 | 0 | 0 | 0 | 0 | 0 | 0 | 0 | 0 | 0 | 0 | 2 | 1.71 | -0.29 | 0 | 0 | 0 | 0.062756 | 0.094134 | 0.031378 | 0.57877 | 0.59873 | 0.019958 | 0 | 0 | 0 | 0 | 0 | 0 | 0 | 0 | 0 | 0 | 0 | 0 | 0 | 0 | 0 | 0 | 0 | 0 | 0 | 0 | 0 | 0 | 0 | 0 | 0 | 0 | 0
188 | 184 | Q345R | 02 | 14.01 | 28 | Q345R-1 | F 压力容器用钢-345级别-F01 Q345R | 1513 | 0.16 | 0.1 | 1.4 | 0.015 | 0.004 |  | 0.015 | 0.02 | 0.025 | [7 empty] | 0.062656 | 0.10897 | ok | 21.189 | 21.0847 | -0.10429 | 207.6089 | 211.3711 | 3.7621 | 2 | 1.8444 | -0.15563 | 铝耗!AF187 | 同位置F列匹配 |  | 19.2403 | 170.1731 | C<=0.155; Si[0.1,0.12]; Mn[1.4,1.42]; P<=0.015; S<=0.004; Nb[0.015,0.016]; Ti[0.025,0.03] | C=0.142474(OK); Si=0.1(OK); Mn=1.4(OK); P=0(OK); S=0(OK); Nb=0.015(OK); Ti=0.025(OK) | 铝块按实耗替换：原Excel AH=2.000kg/t，铝耗!AF187=1.844kg/t，差-0.156kg/t；C上限按目标0.160-0.005=0.155；主要投料变化：铝块:2.000->1.844(-0.156)；铌铁:0.204->0.235(+0.031)；钛铁:0.479->0.499(+0.020)；成本上升：新-旧=+3.762元/t |  | 7.0661 | 7.0661 | 0 | 11.4399 | 11.4399 | 0 | 0 | 0 | 0 | 0 | 0 | 0 | 0 | 0 | 0 | 0 | 0 | 0 | 2 | 1.8444 | -0.15563 | 0 | 0 | 0 | 0.20396 | 0.23533 | 0.031378 | 0.47898 | 0.49894 | 0.019958 | 0 | 0 | 0 | 0 | 0 | 0 | 0 | 0 | 0 | 0 | 0 | 0 | 0 | 0 | 0 | 0 | 0 | 0 | 0 | 0 | 0 | 0 | 0 | 0 | 0 | 0 | 0
189 | 185 | Q345R-E | 01 | 3 | 14 | Q345R-E1 | F 压力容器用钢-345级别-F06 Q345R-E | 1513 | 0.15 | 0.1 | 1.3 | 0.012 | 0.002 | 0 | 0.02 | 0.015 | 0.025 |  | 0 | 0 | 0 | 0 |  |  | 0.062656 | 0.10897 | ok | 19.7998 | 19.5511 | -0.24866 | 213.8345 | 214.3718 | 0.53729 | 2 | 1.7 | -0.3 | 铝耗!AF188 | 同位置F列匹配 |  | 17.8511 | 176.3986 | C<=0.145; Si[0.1,0.12]; Mn[1.3,1.32]; P<=0.012; S<=0.002; V[0,0.001]; Nb[0.02,0.021]; Ti[0.02,0.025]; Cr[0,0.03] | C=0.134238(OK); Si=0.1(OK); Mn=1.3(OK); Cr=0(OK); P=0(OK); S=0(OK); V=0(OK); Nb=0.02(OK); Ti=0.02(OK) | 铝块按实耗替换：原Excel AH=2.000kg/t，铝耗!AF188=1.700kg/t，差-0.300kg/t；C上限按目标0.150-0.005=0.145；主要投料变化：铝块:2.000->1.700(-0.300)；铌铁:0.282->0.314(+0.031)；钛铁:0.379->0.399(+0.020)；成本上升：新-旧=+0.537元/t |  | 7.0661 | 7.0661 | 0 | 10.0721 | 10.0721 | 0 | 0 | 0 | 0 | 0 | 0 | 0 | 0 | 0 | 0 | 0 | 0 | 0 | 2 | 1.7 | -0.3 | 0 | 0 | 0 | 0.2824 | 0.31378 | 0.031378 | 0.3792 | 0.39915 | 0.019958 | 0 | 0 | 0 | 0 | 0 | 0 | 0 | 0 | 0 | 0 | 0 | 0 | 0 | 0 | 0 | 0 | 0 | 0 | 0 | 0 | 0 | 0 | 0 | 0 | 0 | 0 | 0
190 | 186 | Q345R-E | 02 | 14.01 | 25 | Q345R-E2 | F 压力容器用钢-345级别-F06 Q345R-E | 1513 | 0.15 | 0.15 | 1.4 | 0.012 | 0.002 | 0 | 0.025 | 0.015 | 0.025 |  | 0 | 0 | 0 | 0 |  |  | 0.062656 | 0.10897 | ok | 21.6695 | 21.4208 | -0.24866 | 239.3677 | 239.905 | 0.53729 | 2 | 1.7 | -0.3 | 铝耗!AF189 | 同位置F列匹配 |  | 19.7208 | 201.9318 | C<=0.145; Si[0.15,0.17]; Mn[1.4,1.42]; P<=0.012; S<=0.002; V[0,0.001]; Nb[0.025,0.026]; Ti[0.02,0.025]; Cr[0,0.03] | C=0.12922(OK); Si=0.15(OK); Mn=1.4(OK); Cr=0(OK); P=0(OK); S=0(OK); V=0(OK); Nb=0.025(OK); Ti=0.02(OK) | 铝块按实耗替换：原Excel AH=2.000kg/t，铝耗!AF189=1.700kg/t，差-0.300kg/t；C上限按目标0.150-0.005=0.145；主要投料变化：铝块:2.000->1.700(-0.300)；铌铁:0.361->0.392(+0.031)；钛铁:0.379->0.399(+0.020)；成本上升：新-旧=+0.537元/t |  | 10.5992 | 10.5992 | 0 | 8.3302 | 8.3302 | 0 | 0 | 0 | 0 | 0 | 0 | 0 | 0 | 0 | 0 | 0 | 0 | 0 | 2 | 1.7 | -0.3 | 0 | 0 | 0 | 0.36085 | 0.39222 | 0.031378 | 0.3792 | 0.39915 | 0.019958 | 0 | 0 | 0 | 0 | 0 | 0 | 0 | 0 | 0 | 0 | 0 | 0 | 0 | 0 | 0 | 0 | 0 | 0 | 0 | 0 | 0 | 0 | 0 | 0 | 0 | 0 | 0
191 | 187 | SA516 Gr70 | 01 | 3 | 12.5 | SA516 Gr70-1 | F 压力容器用钢-美标-F05 SA516 Gr70 | 1514 | 0.16 | 0.23 | 1.15 | 0 | 0 | 0 | 0.01 | 0.015 | 0.03 |  | 0 | 0 | 0 | 0 | 0 |  | 0.062656 | 0.10897 | ok | 19.0312 | 18.4525 | -0.57866 | 176.0634 | 169.2294 | -6.834 | 2.33 | 1.7 | -0.63 | 铝耗!AF190 | 同位置F列匹配 | 同炼钢牌号多条铝耗且数值不同：[1.6, 1.7] | 16.7525 | 131.2562 | C<=0.155; Si[0.23,0.25]; Mn[1.15,1.17]; P<=0; S<=0; V[0,0.001]; Nb[0.01,0.011]; Ti[0.02,0.025]; Cr[0,0.03] | C=0.0877005(OK); Si=0.23(OK); Mn=1.15(OK); Cr=0(OK); P=0(OK); S=0(OK); V=0(OK); Nb=0.01(OK); Ti=0.02(OK) | 铝块按实耗替换：原Excel AH=2.330kg/t，铝耗!AF190=1.700kg/t，差-0.630kg/t；C上限按目标0.160-0.005=0.155；主要投料变化：铝块:2.330->1.700(-0.630)；铌铁:0.126->0.157(+0.031)；钛铁:0.379->0.399(+0.020)；成本下降：新-旧=-6.834元/t；铝耗匹配提示：同炼钢牌号多条铝耗且数值不同：[1.6, 1.7] |  | 16.1784 | 16.1784 | 0 | 0 | 0 | 0 | 0 | 0 | 0 | 0 | 0 | 0 | 0 | 0 | 0 | 0.018044 | 0.018044 | 0 | 2.33 | 1.7 | -0.63 | 0 | 0 | 0 | 0.12551 | 0.15689 | 0.031378 | 0.3792 | 0.39915 | 0.019958 | 0 | 0 | 0 | 0 | 0 | 0 | 0 | 0 | 0 | 0 | 0 | 0 | 0 | 0 | 0 | 0 | 0 | 0 | 0 | 0 | 0 | 0 | 0 | 0 | 0 | 0 | 0
192 | 188 | Q345qC | 01 | 4 | 16 | Q345qC | B 低合金钢-低合金高强结构钢-B36 Q345qC | 1522 | 0.07 | 0.2 | 1.2 | 0.015 | 0.01 |  | 0.015 | 0.015 | 0.02 | [7 empty] | 0.048083 | 0.111 | ok | 19.8628 | 19.0347 | -0.82814 | 217.6762 | 209.2086 | -8.4676 | 1.67 | 1.7 | 0.03 | 铝耗!AF191 | 同位置F列匹配 |  | 17.3347 | 171.2354 | C<=0.065; Si[0.2,0.22]; Mn[1.2,1.22]; P<=0.015; S<=0.01; Nb[0.015,0.016]; Ti[0.02,0.025] | C=0.065(OK); Si=0.2(OK); Mn=1.2(OK); P=0(OK); S=0(OK); Nb=0.015(OK); Ti=0.02(OK) | 铝块按实耗替换：原Excel AH=1.670kg/t，铝耗!AF191=1.700kg/t，差+0.030kg/t；C上限按目标0.070-0.005=0.065，原Excel按当前成分口径估算C=0.067，会被新约束压住；主要投料变化：中碳锰铁:14.149->0.000(-14.149)；硅锰:0.000->8.347(+8.347)；低碳锰铁:0.000->6.936(+6.936)；硅铁合金:3.461->1.417(-2.044)；铌铁:0.204->0.235(+0.031)；成本下降：新-旧=-8.468元/t |  | 0 | 8.3472 | 8.3472 | 0 | 0 | 0 | 14.1485 | 0 | -14.1485 | 0 | 6.9362 | 6.9362 | 0 | 0 | 0 | 3.4612 | 1.4168 | -2.0443 | 1.67 | 1.7 | 0.03 | 0 | 0 | 0 | 0.20396 | 0.23533 | 0.031378 | 0.3792 | 0.39915 | 0.019958 | 0 | 0 | 0 | 0 | 0 | 0 | 0 | 0 | 0 | 0 | 0 | 0 | 0 | 0 | 0 | 0 | 0 | 0 | 0 | 0 | 0 | 0 | 0 | 0 | 0 | 0 | 0
193 | 189 | Q345qD | 01 | 4 | 16 | Q345qD | B 低合金钢-低合金高强结构钢-B35 Q345qD | 1522 | 0.08 | 0.2 | 1.4 | 0.015 | 0.005 |  | 0.02 | 0.015 | 0.02 | [7 empty] | 0.048083 | 0.111 | ok | 21.3961 | 21.6182 | 0.22205 | 222.0444 | 229.6095 | 7.5651 | 1.67 | 1.7 | 0.03 | 铝耗!AF192 | 同位置F列匹配 |  | 19.9182 | 191.6363 | C<=0.075; Si[0.2,0.22]; Mn[1.4,1.42]; P<=0.015; S<=0.005; Nb[0.02,0.021]; Ti[0.02,0.025] | C=0.075(OK); Si=0.22(OK); Mn=1.4(OK); P=0(OK); S=0(OK); Nb=0.02(OK); Ti=0.02(OK) | 铝块按实耗替换：原Excel AH=1.670kg/t，铝耗!AF192=1.700kg/t，差+0.030kg/t；C上限按目标0.080-0.005=0.075，原Excel按当前成分口径估算C=0.077，会被新约束压住；主要投料变化：中碳锰铁:4.932->0.961(-3.971)；低碳锰铁:0.000->2.698(+2.698)；硅锰:14.132->15.546(+1.413)；铌铁:0.282->0.314(+0.031)；铝块:1.670->1.700(+0.030)；成本上升：新-旧=+7.565元/t |  | 14.1323 | 15.5455 | 1.4132 | 0 | 0 | 0 | 4.9323 | 0.9615 | -3.9708 | 0 | 2.6983 | 2.6983 | 0 | 0 | 0 | 0 | 0 | 0 | 1.67 | 1.7 | 0.03 | 0 | 0 | 0 | 0.2824 | 0.31378 | 0.031378 | 0.3792 | 0.39915 | 0.019958 | 0 | 0 | 0 | 0 | 0 | 0 | 0 | 0 | 0 | 0 | 0 | 0 | 0 | 0 | 0 | 0 | 0 | 0 | 0 | 0 | 0 | 0 | 0 | 0 | 0 | 0 | 0
194 | 190 | HP295 | 01 | 2 | 6 | HP295 | H 焊接气瓶用钢-295级别-H01 HP295 | 1518 | 0.16 | 0.04 | 0.75 | 0.015 | 0.005 |  |  | 0.015 | 0.03 | [7 empty] | 0.065393 | 0.10543 | ok | 11.5259 | 11.1159 | -0.41004 | 114.4635 | 105.3389 | -9.1246 | 2.33 | 1.9 | -0.43 | 铝耗!AF193 | 同位置F列匹配 |  | 9.2159 | 62.8983 | C<=0.155; Si<=0.04; Mn[0.75,0.77]; P<=0.015; S<=0.005; Ti[0.02,0.025] | C=0.118478(OK); Si=0(OK); Mn=0.75(OK); P=0(OK); S=0(OK); Ti=0.02(OK) | 铝块按实耗替换：原Excel AH=2.330kg/t，铝耗!AF193=1.900kg/t，差-0.430kg/t；C上限按目标0.160-0.005=0.155；Si目标=0.040<=禁硅阈值，硅锰/硅铁变量上限置0；主要投料变化：铝块:2.330->1.900(-0.430)；钛铁:0.379->0.399(+0.020)；成本下降：新-旧=-9.125元/t |  | 0 | 0 | 0 | 8.8167 | 8.8167 | 0 | 0 | 0 | 0 | 0 | 0 | 0 | 0 | 0 | 0 | 0 | 0 | 0 | 2.33 | 1.9 | -0.43 | 0 | 0 | 0 | 0 | 0 | 0 | 0.3792 | 0.39915 | 0.019958 | 0 | 0 | 0 | 0 | 0 | 0 | 0 | 0 | 0 | 0 | 0 | 0 | 0 | 0 | 0 | 0 | 0 | 0 | 0 | 0 | 0 | 0 | 0 | 0 | 0 | 0 | 0
195 | 191 | Q235PL | 01 | 2 | 7.55 | Q235PL-1 | D 汽车用钢-汽车车轮用钢-D04 Q235PL | 1519 | 0.16 | 0.05 | 0.35 | 0.018 | 0.006 |  |  |  | 0.025 | [7 empty] | 0.073318 | 0.12324 | ok | 5.5839 | 4.6517 | -0.93222 | 64.102 | 53.3701 | -10.7319 | 2 | 1.55 | -0.45 | 铝耗!AF194 | 同位置F列匹配 |  | 3.1017 | 18.7475 | C<=0.155; Si<=0.05; Mn[0.35,0.37]; P<=0.018; S<=0.006 | C=0.0919932(OK); Si=0(OK); Mn=0.35(OK); P=0(OK); S=0(OK) | 铝块按实耗替换：原Excel AH=2.000kg/t，铝耗!AF194=1.550kg/t，差-0.450kg/t；C上限按目标0.160-0.005=0.155；主要投料变化：硅锰:3.524->0.000(-3.524)；高碳锰铁:0.000->3.102(+3.102)；铝块:2.000->1.550(-0.450)；硅铁合金:0.060->0.000(-0.060)；成本下降：新-旧=-10.732元/t |  | 3.524 | 0 | -3.524 | 0 | 3.1017 | 3.1017 | 0 | 0 | 0 | 0 | 0 | 0 | 0 | 0 | 0 | 0.059901 | 0 | -0.059901 | 2 | 1.55 | -0.45 | 0 | 0 | 0 | 0 | 0 | 0 | 0 | 0 | 0 | 0 | 0 | 0 | 0 | 0 | 0 | 0 | 0 | 0 | 0 | 0 | 0 | 0 | 0 | 0 | 0 | 0 | 0 | 0 | 0 | 0 | 0 | 0 | 0 | 0 | 0 | 0
196 | 192 | Q235PL | 02 | 7.56 | 18 | Q235PL-2 | D 汽车用钢-汽车车轮用钢-D04 Q235PL | 1519 | 0.16 | 0.05 | 0.45 | 0.018 | 0.006 |  |  |  | 0.025 | [7 empty] | 0.076058 | 0.12389 | ok | 6.9123 | 6.0107 | -0.90163 | 72.0309 | 61.584 | -10.4469 | 2 | 1.55 | -0.45 | 铝耗!AF195 | 同位置F列匹配 |  | 4.4607 | 26.9614 | C<=0.155; Si<=0.05; Mn[0.45,0.47]; P<=0.018; S<=0.006 | C=0.102916(OK); Si=0(OK); Mn=0.45(OK); P=0(OK); S=0(OK) | 铝块按实耗替换：原Excel AH=2.000kg/t，铝耗!AF195=1.550kg/t，差-0.450kg/t；C上限按目标0.160-0.005=0.155；主要投料变化：硅锰:3.769->0.000(-3.769)；高碳锰铁:1.144->4.461(+3.317)；铝块:2.000->1.550(-0.450)；成本下降：新-旧=-10.447元/t |  | 3.7686 | 0 | -3.7686 | 1.1437 | 4.4607 | 3.317 | 0 | 0 | 0 | 0 | 0 | 0 | 0 | 0 | 0 | 0 | 0 | 0 | 2 | 1.55 | -0.45 | 0 | 0 | 0 | 0 | 0 | 0 | 0 | 0 | 0 | 0 | 0 | 0 | 0 | 0 | 0 | 0 | 0 | 0 | 0 | 0 | 0 | 0 | 0 | 0 | 0 | 0 | 0 | 0 | 0 | 0 | 0 | 0 | 0 | 0 | 0 | 0
197 | 193 | 330CL | 01 | 2 | 10.49 | 330CL-1 | D 汽车用钢-汽车车轮用钢-D08 330CL | 1529 | 0.06 | 0.02 | 0.3 | 0.015 | 0.005 |  |  |  | 0.025 | [7 empty] | 0.054 | 0.095333 | ok | 4.9891 | 4.9904 | 0.001357 | 72.6005 | 83.055 | 10.4546 | 2.33 | 2.5 | 0.17 | 铝耗!AF196 | 同位置F列匹配 |  | 2.4904 | 27.2121 | C<=0.055; Si<=0.02; Mn[0.3,0.32]; P<=0.015; S<=0.005 | C=0.055(OK); Si=0(OK); Mn=0.3(OK); P=0(OK); S=0(OK) | 铝块按实耗替换：原Excel AH=2.330kg/t，铝耗!AF196=2.500kg/t，差+0.170kg/t；C上限按目标0.060-0.005=0.055，原Excel按当前成分口径估算C=0.058，会被新约束压住；Si目标=0.020<=禁硅阈值，硅锰/硅铁变量上限置0；主要投料变化：中碳锰铁:2.659->0.000(-2.659)；低碳锰铁:0.000->1.736(+1.736)；金属锰:0.000->0.754(+0.754)；铝块:2.330->2.500(+0.170)；成本上升：新-旧=+10.455元/t |  | 0 | 0 | 0 | 0 | 0 | 0 | 2.6591 | 0 | -2.6591 | 0 | 1.7361 | 1.7361 | 0 | 0.75432 | 0.75432 | 0 | 0 | 0 | 2.33 | 2.5 | 0.17 | 0 | 0 | 0 | 0 | 0 | 0 | 0 | 0 | 0 | 0 | 0 | 0 | 0 | 0 | 0 | 0 | 0 | 0 | 0 | 0 | 0 | 0 | 0 | 0 | 0 | 0 | 0 | 0 | 0 | 0 | 0 | 0 | 0 | 0 | 0 | 0
198 | 194 | 330CL | 02 | 10.5 | 14 | 330CL-2 | D 汽车用钢-汽车车轮用钢-D08 330CL | 1527 | 0.06 | 0.02 | 0.35 | 0.015 | 0.005 |  |  |  | 0.025 | [7 empty] | 0.053 | 0.11917 | ok | 5.329 | 5.4147 | 0.085655 | 75.2284 | 80.0661 | 4.8377 | 2.33 | 2.5 | 0.17 | 铝耗!AF197 | 同位置F列匹配 |  | 2.9147 | 24.2231 | C<=0.055; Si<=0.02; Mn[0.35,0.37]; P<=0.015; S<=0.005 | C=0.055(OK); Si=0(OK); Mn=0.35(OK); P=0(OK); S=0(OK) | 铝块按实耗替换：原Excel AH=2.330kg/t，铝耗!AF197=2.500kg/t，差+0.170kg/t；C上限按目标0.060-0.005=0.055，原Excel按当前成分口径估算C=0.057，会被新约束压住；Si目标=0.020<=禁硅阈值，硅锰/硅铁变量上限置0；主要投料变化：中碳锰铁:2.999->0.415(-2.584)；低碳锰铁:0.000->2.500(+2.500)；铝块:2.330->2.500(+0.170)；成本上升：新-旧=+4.838元/t |  | 0 | 0 | 0 | 0 | 0 | 0 | 2.999 | 0.41491 | -2.5841 | 0 | 2.4998 | 2.4998 | 0 | 0 | 0 | 0 | 0 | 0 | 2.33 | 2.5 | 0.17 | 0 | 0 | 0 | 0 | 0 | 0 | 0 | 0 | 0 | 0 | 0 | 0 | 0 | 0 | 0 | 0 | 0 | 0 | 0 | 0 | 0 | 0 | 0 | 0 | 0 | 0 | 0 | 0 | 0 | 0 | 0 | 0 | 0 | 0 | 0 | 0
199 | 195 | 380CL | 01 | 2 | 4.99 | 380CL-1 | D 汽车用钢-汽车车轮用钢-D02 380CL | 1525 | 0.07 | 0.03 | 0.95 | 0.015 | 0.005 |  |  |  | 0.025 | [7 empty] | 0.0448 | 0.1058 | ok | 13.298 | 13.5251 | 0.22709 | 136.8294 | 139.1494 | 2.32 | 2.33 | 2.5 | 0.17 | 铝耗!AF198 | 同位置F列匹配 |  | 11.0251 | 83.3065 | C<=0.065; Si<=0.03; Mn[0.95,0.97]; P<=0.015; S<=0.005 | C=0.065(OK); Si=0(OK); Mn=0.95(OK); P=0(OK); S=0(OK) | 铝块按实耗替换：原Excel AH=2.330kg/t，铝耗!AF198=2.500kg/t，差+0.170kg/t；C上限按目标0.070-0.005=0.065；Si目标=0.030<=禁硅阈值，硅锰/硅铁变量上限置0；主要投料变化：高碳锰铁:0.000->1.138(+1.138)；中碳锰铁:10.968->9.887(-1.081)；铝块:2.330->2.500(+0.170)；成本上升：新-旧=+2.320元/t |  | 0 | 0 | 0 | 0 | 1.1381 | 1.1381 | 10.968 | 9.887 | -1.081 | 0 | 0 | 0 | 0 | 0 | 0 | 0 | 0 | 0 | 2.33 | 2.5 | 0.17 | 0 | 0 | 0 | 0 | 0 | 0 | 0 | 0 | 0 | 0 | 0 | 0 | 0 | 0 | 0 | 0 | 0 | 0 | 0 | 0 | 0 | 0 | 0 | 0 | 0 | 0 | 0 | 0 | 0 | 0 | 0 | 0 | 0 | 0 | 0 | 0
200 | 196 | 380CL | 02 | 5 | 18 | 380CL-2 | D 汽车用钢-汽车车轮用钢-D02 380CL | 1524 | 0.07 | 0.1 | 1 | 0.015 | 0.005 |  |  |  | 0.025 | [7 empty] | 0.0448 | 0.1058 | ok | 15.3482 | 14.8563 | -0.49191 | 143.4542 | 121.7986 | -21.6556 | 2 | 1.838 | -0.16204 | 铝耗!AF199 | 同位置F列匹配 |  | 13.0184 | 80.7439 | C<=0.065; Si[0.1,0.12]; Mn[1,1.02]; P<=0.015; S<=0.005 | C=0.065(OK); Si=0.12(OK); Mn=1(OK); P=0(OK); S=0(OK) | 铝块按实耗替换：原Excel AH=2.000kg/t，铝耗!AF199=1.838kg/t，差-0.162kg/t；C上限按目标0.070-0.005=0.065；主要投料变化：硅锰:0.000->8.479(+8.479)；中碳锰铁:11.618->4.336(-7.281)；硅铁合金:1.731->0.000(-1.731)；高碳锰铁:0.000->0.203(+0.203)；铝块:2.000->1.838(-0.162)；成本下降：新-旧=-21.656元/t |  | 0 | 8.4794 | 8.4794 | 0 | 0.20259 | 0.20259 | 11.6176 | 4.3364 | -7.2812 | 0 | 0 | 0 | 0 | 0 | 0 | 1.7306 | 0 | -1.7306 | 2 | 1.838 | -0.16204 | 0 | 0 | 0 | 0 | 0 | 0 | 0 | 0 | 0 | 0 | 0 | 0 | 0 | 0 | 0 | 0 | 0 | 0 | 0 | 0 | 0 | 0 | 0 | 0 | 0 | 0 | 0 | 0 | 0 | 0 | 0 | 0 | 0 | 0 | 0 | 0
201 | 197 | 380CL-QL | 01 | 2 | 4.99 | 380CL-QL1 | D 汽车用钢-汽车车轮用钢-D23 380CL-QL | 1525 | 0.07 | 0.03 | 0.95 | 0.015 | 0.005 |  |  |  |  | 0.03 | [6 empty] | 0.041125 | 0.09225 | ok | 13.8041 | 13.4375 | -0.36652 | 145.5615 | 132.8675 | -12.694 | 2.66 | 2.2 | -0.46 | 铝耗!AF200 | 同位置F列匹配 |  | 11.2376 | 83.7257 | C<=0.065; Si<=0.03; Mn[0.95,0.97]; P<=0.015; S<=0.005 | C=0.065(OK); Si=0(OK); Mn=0.95(OK); P=0(OK); S=0(OK) | 铝块按实耗替换：原Excel AH=2.660kg/t，铝耗!AF200=2.200kg/t，差-0.460kg/t；C上限按目标0.070-0.005=0.065；Si目标=0.030<=禁硅阈值，硅锰/硅铁变量上限置0；主要投料变化：高碳锰铁:0.000->1.863(+1.863)；中碳锰铁:11.144->9.374(-1.770)；铝块:2.660->2.200(-0.460)；成本下降：新-旧=-12.694元/t |  | 0 | 0 | 0 | 0 | 1.8635 | 1.8635 | 11.1441 | 9.3741 | -1.77 | 0 | 0 | 0 | 0 | 0 | 0 | 0 | 0 | 0 | 2.66 | 2.2 | -0.46 | 0 | 0 | 0 | 0 | 0 | 0 | 0 | 0 | 0 | 0 | 0 | 0 | 0 | 0 | 0 | 0 | 0 | 0 | 0 | 0 | 0 | 0 | 0 | 0 | 0 | 0 | 0 | 0 | 0 | 0 | 0 | 0 | 0 | 0 | 0 | 0
202 | 198 | 380CL-QL | 02 | 5 | 18 | 380CL-QL2 | D 汽车用钢-汽车车轮用钢-D23 380CL-QL | 1524 | 0.07 | 0.1 | 1.05 | 0.015 | 0.005 |  |  |  |  | 0.03 | [6 empty] | 0.041125 | 0.09225 | ok | 16.5039 | 16.0711 | -0.43276 | 157.2079 | 135.5667 | -21.6411 | 2.33 | 2.2 | -0.13 | 铝耗!AF201 | 同位置F列匹配 |  | 13.8711 | 86.425 | C<=0.065; Si[0.1,0.12]; Mn[1.05,1.07]; P<=0.015; S<=0.005 | C=0.065(OK); Si=0.12(OK); Mn=1.05(OK); P=0(OK); S=0(OK) | 铝块按实耗替换：原Excel AH=2.330kg/t，铝耗!AF201=2.200kg/t，差-0.130kg/t；C上限按目标0.070-0.005=0.065；主要投料变化：硅锰:0.000->8.479(+8.479)；中碳锰铁:12.443->4.649(-7.794)；硅铁合金:1.731->0.000(-1.731)；高碳锰铁:0.000->0.743(+0.743)；铝块:2.330->2.200(-0.130)；成本下降：新-旧=-21.641元/t |  | 0 | 8.4794 | 8.4794 | 0 | 0.7429 | 0.7429 | 12.4433 | 4.6488 | -7.7944 | 0 | 0 | 0 | 0 | 0 | 0 | 1.7306 | 0 | -1.7306 | 2.33 | 2.2 | -0.13 | 0 | 0 | 0 | 0 | 0 | 0 | 0 | 0 | 0 | 0 | 0 | 0 | 0 | 0 | 0 | 0 | 0 | 0 | 0 | 0 | 0 | 0 | 0 | 0 | 0 | 0 | 0 | 0 | 0 | 0 | 0 | 0 | 0 | 0 | 0 | 0
203 | 199 | 380CL-JD | 01 | 4 | 6 | 380CL-JD1 | D 汽车用钢-汽车车轮用钢-D25 380CL-JD | 1523.8 | 0.07 | 0.03 | 1 | 0.015 | 0.005 |  |  |  | 0.025 |  | 0 | 0 | 0 |  |  |  | 0.041125 | 0.09225 | ok | 14.1237 | 14.0779 | -0.045802 | 143.2118 | 138.1293 | -5.0825 | 2.33 | 2.2 | -0.13 | 铝耗!AF202 | 同位置F列匹配 |  | 11.8779 | 88.9875 | C<=0.065; Si<=0.03; Mn[1,1.02]; P<=0.015; S<=0.005; Cr[0,0.03] | C=0.065(OK); Si=0(OK); Mn=1(OK); Cr=0(OK); P=0(OK); S=0(OK) | 铝块按实耗替换：原Excel AH=2.330kg/t，铝耗!AF202=2.200kg/t，差-0.130kg/t；C上限按目标0.070-0.005=0.065；Si目标=0.030<=禁硅阈值，硅锰/硅铁变量上限置0；主要投料变化：高碳锰铁:0.000->1.678(+1.678)；中碳锰铁:11.794->10.199(-1.594)；铝块:2.330->2.200(-0.130)；成本下降：新-旧=-5.083元/t |  | 0 | 0 | 0 | 0 | 1.6784 | 1.6784 | 11.7937 | 10.1995 | -1.5942 | 0 | 0 | 0 | 0 | 0 | 0 | 0 | 0 | 0 | 2.33 | 2.2 | -0.13 | 0 | 0 | 0 | 0 | 0 | 0 | 0 | 0 | 0 | 0 | 0 | 0 | 0 | 0 | 0 | 0 | 0 | 0 | 0 | 0 | 0 | 0 | 0 | 0 | 0 | 0 | 0 | 0 | 0 | 0 | 0 | 0 | 0 | 0 | 0 | 0
204 | 200 | 380CL-JD | 02 | 6.01 | 12 | 380CL-JD2 | D 汽车用钢-汽车车轮用钢-D25 380CL-JD | 1522.9 | 0.07 | 0.08 | 1.05 | 0.015 | 0.005 |  |  | 0.016 | 0.025 |  | 0 | 0 | 0 |  |  |  | 0.041125 | 0.09225 | ok | 16.2269 | 16.2647 | 0.03783 | 157.6496 | 146.9591 | -10.6905 | 2 | 2.2 | 0.2 | 铝耗!AF203 | 同位置F列匹配 |  | 14.0647 | 97.8174 | C<=0.065; Si[0.08,0.1]; Mn[1.05,1.07]; P<=0.015; S<=0.005; Ti[0.021,0.026]; Cr[0,0.03] | C=0.065(OK); Si=0.1(OK); Mn=1.05(OK); Cr=0(OK); P=0(OK); S=0(OK); Ti=0.021(OK) | 铝块按实耗替换：原Excel AH=2.000kg/t，铝耗!AF203=2.200kg/t，差+0.200kg/t；C上限按目标0.070-0.005=0.065；主要投料变化：硅锰:0.000->7.066(+7.066)；中碳锰铁:12.443->5.712(-6.732)；硅铁合金:1.384->0.000(-1.384)；高碳锰铁:0.000->0.868(+0.868)；铝块:2.000->2.200(+0.200)；成本下降：新-旧=-10.691元/t |  | 0 | 7.0661 | 7.0661 | 0 | 0.86797 | 0.86797 | 12.4433 | 5.7115 | -6.7318 | 0 | 0 | 0 | 0 | 0 | 0 | 1.3845 | 0 | -1.3845 | 2 | 2.2 | 0.2 | 0 | 0 | 0 | 0 | 0 | 0 | 0.39915 | 0.41911 | 0.019958 | 0 | 0 | 0 | 0 | 0 | 0 | 0 | 0 | 0 | 0 | 0 | 0 | 0 | 0 | 0 | 0 | 0 | 0 | 0 | 0 | 0 | 0 | 0 | 0 | 0 | 0 | 0
205 | 201 | 380CL-JD | 03 | 12.01 | 20 | 380CL-JD3 | D 汽车用钢-汽车车轮用钢-D25 380CL-JD | 1522.9 | 0.07 | 0.08 | 1.1 | 0.015 | 0.005 |  |  | 0.016 | 0.025 |  | 0 | 0 | 0 |  |  |  | 0.041125 | 0.09225 | ok | 16.8765 | 16.9051 | 0.028546 | 162.6712 | 152.2209 | -10.4503 | 2 | 2.2 | 0.2 | 铝耗!AF204 | 同位置F列匹配 |  | 14.7051 | 103.0791 | C<=0.065; Si[0.08,0.1]; Mn[1.1,1.12]; P<=0.015; S<=0.005; Ti[0.021,0.026]; Cr[0,0.03] | C=0.065(OK); Si=0.1(OK); Mn=1.1(OK); Cr=0(OK); P=0(OK); S=0(OK); Ti=0.021(OK) | 铝块按实耗替换：原Excel AH=2.000kg/t，铝耗!AF204=2.200kg/t，差+0.200kg/t；C上限按目标0.070-0.005=0.065；主要投料变化：硅锰:0.000->7.066(+7.066)；中碳锰铁:13.093->6.537(-6.556)；硅铁合金:1.384->0.000(-1.384)；高碳锰铁:0.000->0.683(+0.683)；铝块:2.000->2.200(+0.200)；成本下降：新-旧=-10.450元/t |  | 0 | 7.0661 | 7.0661 | 0 | 0.68291 | 0.68291 | 13.0929 | 6.5369 | -6.556 | 0 | 0 | 0 | 0 | 0 | 0 | 1.3845 | 0 | -1.3845 | 2 | 2.2 | 0.2 | 0 | 0 | 0 | 0 | 0 | 0 | 0.39915 | 0.41911 | 0.019958 | 0 | 0 | 0 | 0 | 0 | 0 | 0 | 0 | 0 | 0 | 0 | 0 | 0 | 0 | 0 | 0 | 0 | 0 | 0 | 0 | 0 | 0 | 0 | 0 | 0 | 0 | 0
206 | 202 | 420CL | 01 | 2 | 5.99 | 420CL-1 | D 汽车用钢-汽车车轮用钢-D18 420CL | 1525 | 0.07 | 0.08 | 0.75 | 0.015 | 0.005 |  | 0.01 | 0.008 | 0.025 | [7 empty] | 0.043 | 0.080833 | ok | 12.4434 | 12.5464 | 0.10294 | 151.8559 | 147.0506 | -4.8054 | 2 | 2.2 | 0.2 | 铝耗!AF205 | 同位置F列匹配 |  | 10.3464 | 97.9088 | C<=0.065; Si[0.08,0.1]; Mn[0.75,0.77]; P<=0.015; S<=0.005; Nb[0.01,0.011]; Ti[0.013,0.018] | C=0.065(OK); Si=0.1(OK); Mn=0.75(OK); P=0(OK); S=0(OK); Nb=0.01(OK); Ti=0.013(OK) | 铝块按实耗替换：原Excel AH=2.000kg/t，铝耗!AF205=2.200kg/t，差+0.200kg/t；C上限按目标0.070-0.005=0.065；主要投料变化：中碳锰铁:8.694->1.323(-7.371)；硅锰:0.000->7.066(+7.066)；高碳锰铁:0.000->1.540(+1.540)；硅铁合金:1.384->0.000(-1.384)；铝块:2.000->2.200(+0.200)；成本下降：新-旧=-4.805元/t |  | 0 | 7.0661 | 7.0661 | 0 | 1.5404 | 1.5404 | 8.694 | 1.3235 | -7.3705 | 0 | 0 | 0 | 0 | 0 | 0 | 1.3845 | 0 | -1.3845 | 2 | 2.2 | 0.2 | 0 | 0 | 0 | 0.12551 | 0.15689 | 0.031378 | 0.23949 | 0.25945 | 0.019958 | 0 | 0 | 0 | 0 | 0 | 0 | 0 | 0 | 0 | 0 | 0 | 0 | 0 | 0 | 0 | 0 | 0 | 0 | 0 | 0 | 0 | 0 | 0 | 0 | 0 | 0 | 0
207 | 203 | 420CL | 02 | 6 | 14 | 420CL-2 | D 汽车用钢-汽车车轮用钢-D18 420CL | 1525 | 0.07 | 0.08 | 0.85 | 0.015 | 0.005 |  | 0.01 | 0.008 | 0.025 | [7 empty] | 0.043 | 0.080833 | ok | 13.7426 | 13.827 | 0.084375 | 161.899 | 157.5741 | -4.3249 | 2 | 2.2 | 0.2 | 铝耗!AF206 | 同位置F列匹配 |  | 11.627 | 108.4323 | C<=0.065; Si[0.08,0.1]; Mn[0.85,0.87]; P<=0.015; S<=0.005; Nb[0.01,0.011]; Ti[0.013,0.018] | C=0.065(OK); Si=0.1(OK); Mn=0.85(OK); P=0(OK); S=0(OK); Nb=0.01(OK); Ti=0.013(OK) | 铝块按实耗替换：原Excel AH=2.000kg/t，铝耗!AF206=2.200kg/t，差+0.200kg/t；C上限按目标0.070-0.005=0.065；主要投料变化：硅锰:0.000->7.066(+7.066)；中碳锰铁:9.993->2.974(-7.019)；硅铁合金:1.384->0.000(-1.384)；高碳锰铁:0.000->1.170(+1.170)；铝块:2.000->2.200(+0.200)；成本下降：新-旧=-4.325元/t |  | 0 | 7.0661 | 7.0661 | 0 | 1.1703 | 1.1703 | 9.9932 | 2.9742 | -7.0189 | 0 | 0 | 0 | 0 | 0 | 0 | 1.3845 | 0 | -1.3845 | 2 | 2.2 | 0.2 | 0 | 0 | 0 | 0.12551 | 0.15689 | 0.031378 | 0.23949 | 0.25945 | 0.019958 | 0 | 0 | 0 | 0 | 0 | 0 | 0 | 0 | 0 | 0 | 0 | 0 | 0 | 0 | 0 | 0 | 0 | 0 | 0 | 0 | 0 | 0 | 0 | 0 | 0 | 0 | 0
208 | 204 | SL440 | 01 | 20 | 26 | SL440 | D 汽车用钢-汽车车轮用钢-D21 SL440 | 1522 | 0.07 | 0.08 | 1.25 | 0.01 | 0.004 |  | 0.015 | 0.01 | 0.03 | [7 empty] | 0.048333 | 0.082 | ok | 18.8774 | 18.7891 | -0.088285 | 233.2906 | 220.4487 | -12.8419 | 2.33 | 2.2 | -0.13 | 铝耗!AF207 | 同位置F列匹配 |  | 16.5891 | 171.307 | C<=0.065; Si[0.08,0.1]; Mn[1.25,1.27]; P<=0.01; S<=0.004; Nb[0.015,0.016]; Ti[0.015,0.02] | C=0.065(OK); Si=0.1(OK); Mn=1.25(OK); P=0(OK); S=0(OK); Nb=0.015(OK); Ti=0.015(OK) | 铝块按实耗替换：原Excel AH=2.330kg/t，铝耗!AF207=2.200kg/t，差-0.130kg/t；C上限按目标0.070-0.005=0.065；主要投料变化：硅锰:0.000->7.066(+7.066)；低碳锰铁:14.680->8.276(-6.403)；硅铁合金:1.384->0.000(-1.384)；中碳锰铁:0.000->0.712(+0.712)；铝块:2.330->2.200(-0.130)；成本下降：新-旧=-12.842元/t |  | 0 | 7.0661 | 7.0661 | 0 | 0 | 0 | 0 | 0.71191 | 0.71191 | 14.6796 | 8.2764 | -6.4032 | 0 | 0 | 0 | 1.3845 | 0 | -1.3845 | 2.33 | 2.2 | -0.13 | 0 | 0 | 0 | 0.20396 | 0.23533 | 0.031378 | 0.27941 | 0.29936 | 0.019958 | 0 | 0 | 0 | 0 | 0 | 0 | 0 | 0 | 0 | 0 | 0 | 0 | 0 | 0 | 0 | 0 | 0 | 0 | 0 | 0 | 0 | 0 | 0 | 0 | 0 | 0 | 0
209 | 205 | 590CL | 01 | 3 | 5.99 | 590CL-1 | D 汽车用钢-汽车车轮用钢-D13 590CL | 1520 | 0.075 | 0.1 | 1.5 | 0.01 | 0.003 |  | 0.05 | 0.015 | 0.03 |  | 0.2 | [5 empty] | 0.0495 | 0.102 | ok | 26.2681 | 26.0923 | -0.17572 | 430.5513 | 413.8121 | -16.7391 | 2.33 | 2.2 | -0.13 | 铝耗!AF208 | 同位置F列匹配 |  | 23.8923 | 364.6704 | C<=0.07; Si[0.1,0.12]; Mn[1.5,1.52]; P<=0.01; S<=0.003; Nb[0.05,0.051]; Ti[0.02,0.025]; Cr[0.2,0.23] | C=0.07(OK); Si=0.12(OK); Mn=1.5(OK); Cr=0.2(OK); P=0(OK); S=0(OK); Nb=0.05(OK); Ti=0.02(OK) | 铝块按实耗替换：原Excel AH=2.330kg/t，铝耗!AF208=2.200kg/t，差-0.130kg/t；C上限按目标0.075-0.005=0.070；主要投料变化：硅锰:0.000->8.479(+8.479)；低碳锰铁:17.570->10.713(-6.857)；硅铁合金:1.731->0.000(-1.731)；铝块:2.330->2.200(-0.130)；高碳铬铁:0.000->0.093(+0.093)；成本下降：新-旧=-16.739元/t |  | 0 | 8.4794 | 8.4794 | 0 | 0 | 0 | 0 | 0 | 0 | 17.5703 | 10.7128 | -6.8574 | 0 | 0 | 0 | 1.7306 | 0 | -1.7306 | 2.33 | 2.2 | -0.13 | 0 | 0 | 0 | 0.75307 | 0.78445 | 0.031378 | 0.3792 | 0.39915 | 0.019958 | 0 | 0.092618 | 0.092618 | 3.5049 | 3.4239 | -0.081025 | 0 | 0 | 0 | 0 | 0 | 0 | 0 | 0 | 0 | 0 | 0 | 0 | 0 | 0 | 0 | 0 | 0 | 0 | 0 | 0 | 0
210 | 206 | 590CL | 02 | 6 | 12 | 590CL-2 | D 汽车用钢-汽车车轮用钢-D13 590CL | 1520 | 0.075 | 0.1 | 1.55 | 0.01 | 0.003 |  | 0.055 | 0.02 | 0.03 |  | 0.2 | [5 empty] | 0.0495 | 0.102 | ok | 27.0747 | 26.8939 | -0.18081 | 455.1314 | 438.5884 | -16.543 | 2.33 | 2.2 | -0.13 | 铝耗!AF209 | 同位置F列匹配 |  | 24.6939 | 389.4467 | C<=0.07; Si[0.1,0.12]; Mn[1.55,1.57]; P<=0.01; S<=0.003; Nb[0.055,0.056]; Ti[0.025,0.03]; Cr[0.2,0.23] | C=0.07(OK); Si=0.12(OK); Mn=1.55(OK); Cr=0.2(OK); P=0(OK); S=0(OK); Nb=0.055(OK); Ti=0.025(OK) | 铝块按实耗替换：原Excel AH=2.330kg/t，铝耗!AF209=2.200kg/t，差-0.130kg/t；C上限按目标0.075-0.005=0.070；主要投料变化：硅锰:0.000->8.479(+8.479)；低碳锰铁:18.199->11.341(-6.857)；硅铁合金:1.731->0.000(-1.731)；铝块:2.330->2.200(-0.130)；高碳铬铁:0.000->0.052(+0.052)；成本下降：新-旧=-16.543元/t |  | 0 | 8.4794 | 8.4794 | 0 | 0 | 0 | 0 | 0 | 0 | 18.1987 | 11.3412 | -6.8574 | 0 | 0 | 0 | 1.7306 | 0 | -1.7306 | 2.33 | 2.2 | -0.13 | 0 | 0 | 0 | 0.83151 | 0.86289 | 0.031378 | 0.47898 | 0.49894 | 0.019958 | 0 | 0.051973 | 0.051973 | 3.5049 | 3.4595 | -0.045468 | 0 | 0 | 0 | 0 | 0 | 0 | 0 | 0 | 0 | 0 | 0 | 0 | 0 | 0 | 0 | 0 | 0 | 0 | 0 | 0 | 0
211 | 207 | YFDP600-SY | 01 | 3 | 5.99 | YFDP600-SY | D 汽车用钢-汽车车轮用钢-D15 YFDP600-SY | 1520 | 0.075 | 0.1 | 1.5 | 0.01 | 0.003 |  | 0.05 | 0.015 | 0.03 |  | 0.2 | [5 empty] | 0.0495 | 0.102 | ok | 26.2681 | 26.0923 | -0.17572 | 430.5513 | 413.8121 | -16.7391 | 2.33 | 2.2 | -0.13 | 铝耗!AF210 | 同位置F列匹配 |  | 23.8923 | 364.6704 | C<=0.07; Si[0.1,0.12]; Mn[1.5,1.52]; P<=0.01; S<=0.003; Nb[0.05,0.051]; Ti[0.02,0.025]; Cr[0.2,0.23] | C=0.07(OK); Si=0.12(OK); Mn=1.5(OK); Cr=0.2(OK); P=0(OK); S=0(OK); Nb=0.05(OK); Ti=0.02(OK) | 铝块按实耗替换：原Excel AH=2.330kg/t，铝耗!AF210=2.200kg/t，差-0.130kg/t；C上限按目标0.075-0.005=0.070；主要投料变化：硅锰:0.000->8.479(+8.479)；低碳锰铁:17.570->10.713(-6.857)；硅铁合金:1.731->0.000(-1.731)；铝块:2.330->2.200(-0.130)；高碳铬铁:0.000->0.093(+0.093)；成本下降：新-旧=-16.739元/t |  | 0 | 8.4794 | 8.4794 | 0 | 0 | 0 | 0 | 0 | 0 | 17.5703 | 10.7128 | -6.8574 | 0 | 0 | 0 | 1.7306 | 0 | -1.7306 | 2.33 | 2.2 | -0.13 | 0 | 0 | 0 | 0.75307 | 0.78445 | 0.031378 | 0.3792 | 0.39915 | 0.019958 | 0 | 0.092618 | 0.092618 | 3.5049 | 3.4239 | -0.081025 | 0 | 0 | 0 | 0 | 0 | 0 | 0 | 0 | 0 | 0 | 0 | 0 | 0 | 0 | 0 | 0 | 0 | 0 | 0 | 0 | 0
212 | 208 | 510L | 01 | 2 | 5.99 | 510L-1 | D 汽车用钢-汽车大梁钢-D05 510L | 1523 | 0.07 | 0.12 | 0.9 | 0.015 | 0.005 |  | 0.01 | 0.032 | 0.025 | [7 empty] | 0.043194 | 0.092256 | ok | 15.4151 | 15.349 | -0.066103 | 180.8927 | 172.8421 | -8.0507 | 2 | 2.3 | 0.3 | 铝耗!AF211 | 同位置F列匹配 |  | 13.049 | 121.4666 | C<=0.065; Si[0.12,0.14]; Mn[0.9,0.92]; P<=0.015; S<=0.005; Nb[0.01,0.011]; Ti[0.037,0.042] | C=0.065(OK); Si=0.14(OK); Mn=0.9(OK); P=0(OK); S=0(OK); Nb=0.01(OK); Ti=0.037(OK) | 铝块按实耗替换：原Excel AH=2.000kg/t，铝耗!AF211=2.300kg/t，差+0.300kg/t；C上限按目标0.070-0.005=0.065；主要投料变化：硅锰:0.000->9.893(+9.893)；中碳锰铁:10.494->1.525(-8.970)；硅铁合金:2.077->0.000(-2.077)；高碳锰铁:0.000->0.736(+0.736)；铝块:2.000->2.300(+0.300)；成本下降：新-旧=-8.051元/t |  | 0 | 9.8926 | 9.8926 | 0 | 0.73647 | 0.73647 | 10.4944 | 1.5246 | -8.9698 | 0 | 0 | 0 | 0 | 0 | 0 | 2.0767 | 0 | -2.0767 | 2 | 2.3 | 0.3 | 0 | 0 | 0 | 0.12551 | 0.15689 | 0.031378 | 0.71848 | 0.73843 | 0.019958 | 0 | 0 | 0 | 0 | 0 | 0 | 0 | 0 | 0 | 0 | 0 | 0 | 0 | 0 | 0 | 0 | 0 | 0 | 0 | 0 | 0 | 0 | 0 | 0 | 0 | 0 | 0
213 | 209 | 510L | 02 | 6 | 14 | 510L-2 | D 汽车用钢-汽车大梁钢-D05 510L | 1523 | 0.07 | 0.12 | 1 | 0.015 | 0.005 |  | 0.012 | 0.035 | 0.025 | [7 empty] | 0.044036 | 0.093618 | ok | 16.7878 | 16.6945 | -0.093338 | 198.9983 | 191.6523 | -7.346 | 2 | 2.3 | 0.3 | 铝耗!AF212 | 同位置F列匹配 |  | 14.3945 | 140.2768 | C<=0.065; Si[0.12,0.14]; Mn[1,1.02]; P<=0.015; S<=0.005; Nb[0.012,0.013]; Ti[0.04,0.045] | C=0.065(OK); Si=0.14(OK); Mn=1(OK); P=0(OK); S=0(OK); Nb=0.012(OK); Ti=0.04(OK) | 铝块按实耗替换：原Excel AH=2.000kg/t，铝耗!AF212=2.300kg/t，差+0.300kg/t；C上限按目标0.070-0.005=0.065；主要投料变化：硅锰:0.000->9.893(+9.893)；中碳锰铁:11.776->3.322(-8.454)；硅铁合金:2.077->0.000(-2.077)；铝块:2.000->2.300(+0.300)；高碳锰铁:0.000->0.194(+0.194)；成本下降：新-旧=-7.346元/t |  | 0 | 9.8926 | 9.8926 | 0 | 0.19358 | 0.19358 | 11.7759 | 3.3218 | -8.4541 | 0 | 0 | 0 | 0 | 0 | 0 | 2.0767 | 0 | -2.0767 | 2 | 2.3 | 0.3 | 0 | 0 | 0 | 0.15689 | 0.18827 | 0.031378 | 0.77835 | 0.79831 | 0.019958 | 0 | 0 | 0 | 0 | 0 | 0 | 0 | 0 | 0 | 0 | 0 | 0 | 0 | 0 | 0 | 0 | 0 | 0 | 0 | 0 | 0 | 0 | 0 | 0 | 0 | 0 | 0
214 | 210 | 610L | 01 | 2 | 5.99 | 610L-1 | D 汽车用钢-汽车大梁钢-D06 610L | 1521 | 0.07 | 0.15 | 1.3 | 0.015 | 0.004 |  | 0.015 | 0.055 | 0.025 | [7 empty] | 0.046155 | 0.092254 | ok | 21.1565 | 20.7072 | -0.44931 | 258.0191 | 240.5738 | -17.4453 | 2 | 2 | 0 | 铝耗!AF213 | 同位置F列匹配 |  | 18.7072 | 195.8995 | C<=0.065; Si[0.15,0.17]; Mn[1.3,1.32]; P<=0.015; S<=0.004; Nb[0.015,0.016]; Ti[0.06,0.065] | C=0.065(OK); Si=0.15(OK); Mn=1.3(OK); P=0(OK); S=0(OK); Nb=0.015(OK); Ti=0.06(OK) | 铝块实耗与原Excel一致或接近：2.000kg/t；C上限按目标0.070-0.005=0.065；主要投料变化：硅锰:0.000->9.335(+9.335)；低碳锰铁:15.179->7.630(-7.549)；硅铁合金:2.596->0.310(-2.286)；铌铁:0.204->0.235(+0.031)；钛铁:1.178->1.197(+0.020)；成本下降：新-旧=-17.445元/t |  | 0 | 9.3348 | 9.3348 | 0 | 0 | 0 | 0 | 0 | 0 | 15.1791 | 7.6299 | -7.5492 | 0 | 0 | 0 | 2.5959 | 0.30967 | -2.2862 | 2 | 2 | 0 | 0 | 0 | 0 | 0.20396 | 0.23533 | 0.031378 | 1.1775 | 1.1975 | 0.019958 | 0 | 0 | 0 | 0 | 0 | 0 | 0 | 0 | 0 | 0 | 0 | 0 | 0 | 0 | 0 | 0 | 0 | 0 | 0 | 0 | 0 | 0 | 0 | 0 | 0 | 0 | 0
215 | 211 | 610L | 02 | 6 | 14 | 610L-2 | D 汽车用钢-汽车大梁钢-D06 610L | 1521 | 0.07 | 0.15 | 1.35 | 0.015 | 0.004 |  | 0.018 | 0.065 | 0.025 | [7 empty] | 0.045163 | 0.096372 | ok | 21.9798 | 21.4977 | -0.48202 | 277.808 | 258.7501 | -19.0579 | 2 | 2 | 0 | 铝耗!AF214 | 同位置F列匹配 |  | 19.4977 | 214.0758 | C<=0.065; Si[0.15,0.17]; Mn[1.35,1.37]; P<=0.015; S<=0.004; Nb[0.018,0.019]; Ti[0.07,0.075] | C=0.065(OK); Si=0.15(OK); Mn=1.35(OK); P=0(OK); S=0(OK); Nb=0.018(OK); Ti=0.07(OK) | 铝块实耗与原Excel一致或接近：2.000kg/t；C上限按目标0.070-0.005=0.065；主要投料变化：硅锰:0.000->9.945(+9.945)；低碳锰铁:15.756->7.713(-8.042)；硅铁合金:2.596->0.160(-2.436)；铌铁:0.251->0.282(+0.031)；钛铁:1.377->1.397(+0.020)；成本下降：新-旧=-19.058元/t |  | 0 | 9.9447 | 9.9447 | 0 | 0 | 0 | 0 | 0 | 0 | 15.7558 | 7.7133 | -8.0424 | 0 | 0 | 0 | 2.5959 | 0.16031 | -2.4356 | 2 | 2 | 0 | 0 | 0 | 0 | 0.25102 | 0.2824 | 0.031378 | 1.3771 | 1.397 | 0.019958 | 0 | 0 | 0 | 0 | 0 | 0 | 0 | 0 | 0 | 0 | 0 | 0 | 0 | 0 | 0 | 0 | 0 | 0 | 0 | 0 | 0 | 0 | 0 | 0 | 0 | 0 | 0
216 | 212 | YF700BL | 01 | 2 | 4 | YF700BL-1 | D 汽车用钢-汽车大梁钢-D01 YF700BL | 1521 | 0.07 | 0.1 | 1.35 | 0.015 | 0.004 |  | 0.025 | 0.09 | 0.03 | [7 empty] | 0.036609 | 0.086304 | ok | 22.1439 | 22.8303 | 0.68642 | 294.5025 | 307.9207 | 13.4181 | 2.33 | 2.7051 | 0.37505 | 铝耗!AF215 | 同位置F列匹配 |  | 20.1252 | 247.4974 | C<=0.065; Si[0.1,0.12]; Mn[1.35,1.37]; P<=0.015; S<=0.004; Nb[0.025,0.026]; Ti[0.095,0.1] | C=0.065(OK); Si=0.12(OK); Mn=1.35(OK); P=0(OK); S=0(OK); Nb=0.025(OK); Ti=0.095(OK) | 铝块按实耗替换：原Excel AH=2.330kg/t，铝耗!AF215=2.705kg/t，差+0.375kg/t；C上限按目标0.070-0.005=0.065；主要投料变化：中碳锰铁:10.511->8.794(-1.717)；硅锰:7.066->8.479(+1.413)；高碳锰铁:0.000->0.564(+0.564)；铝块:2.330->2.705(+0.375)；铌铁:0.361->0.392(+0.031)；成本上升：新-旧=+13.418元/t |  | 7.0661 | 8.4794 | 1.4132 | 0 | 0.56356 | 0.56356 | 10.5109 | 8.7941 | -1.7168 | 0 | 0 | 0 | 0 | 0 | 0 | 0 | 0 | 0 | 2.33 | 2.7051 | 0.37505 | 0 | 0 | 0 | 0.36085 | 0.39222 | 0.031378 | 1.876 | 1.896 | 0.019958 | 0 | 0 | 0 | 0 | 0 | 0 | 0 | 0 | 0 | 0 | 0 | 0 | 0 | 0 | 0 | 0 | 0 | 0 | 0 | 0 | 0 | 0 | 0 | 0 | 0 | 0 | 0
217 | 213 | YF700BL | 02 | 4.01 | 6 | YF700BL-2 | D 汽车用钢-汽车大梁钢-D01 YF700BL | 1521 | 0.07 | 0.14 | 1.45 | 0.015 | 0.004 |  | 0.03 | 0.095 | 0.03 | [7 empty] | 0.038944 | 0.09275 | ok | 24.0011 | 24.0516 | 0.050522 | 320.2626 | 324.396 | 4.1334 | 2.33 | 2.2 | -0.13 | 铝耗!AF216 | 同位置F列匹配 |  | 21.8516 | 275.2542 | C<=0.065; Si[0.14,0.16]; Mn[1.45,1.47]; P<=0.015; S<=0.004; Nb[0.03,0.031]; Ti[0.1,0.105] | C=0.065(OK); Si=0.16(OK); Mn=1.45(OK); P=0(OK); S=0(OK); Nb=0.03(OK); Ti=0.1(OK) | 铝块按实耗替换：原Excel AH=2.330kg/t，铝耗!AF216=2.200kg/t，差-0.130kg/t；C上限按目标0.070-0.005=0.065，原Excel按当前成分口径估算C=0.067，会被新约束压住；主要投料变化：中碳锰铁:9.363->5.039(-4.324)；低碳锰铁:0.000->3.040(+3.040)；硅锰:9.893->11.306(+1.413)；铝块:2.330->2.200(-0.130)；铌铁:0.439->0.471(+0.031)；成本上升：新-旧=+4.133元/t |  | 9.8926 | 11.3058 | 1.4132 | 0 | 0 | 0 | 9.3634 | 5.0393 | -4.3241 | 0 | 3.04 | 3.04 | 0 | 0 | 0 | 0 | 0 | 0 | 2.33 | 2.2 | -0.13 | 0 | 0 | 0 | 0.43929 | 0.47067 | 0.031378 | 1.9758 | 1.9958 | 0.019958 | 0 | 0 | 0 | 0 | 0 | 0 | 0 | 0 | 0 | 0 | 0 | 0 | 0 | 0 | 0 | 0 | 0 | 0 | 0 | 0 | 0 | 0 | 0 | 0 | 0 | 0 | 0
218 | 214 | YF700BL | 03 | 6.01 | 14 | YF700BL-3 | D 汽车用钢-汽车大梁钢-D01 YF700BL | 1521 | 0.07 | 0.14 | 1.5 | 0.015 | 0.004 |  | 0.035 | 0.105 | 0.03 | [7 empty] | 0.039833 | 0.085167 | ok | 24.6972 | 25.036 | 0.33874 | 351.8156 | 353.6546 | 1.839 | 2.33 | 2.2364 | -0.093641 | 铝耗!AF217 | 同位置F列匹配 |  | 22.7996 | 303.7007 | C<=0.065; Si[0.14,0.16]; Mn[1.5,1.52]; P<=0.015; S<=0.004; Nb[0.035,0.036]; Ti[0.11,0.115] | C=0.065(OK); Si=0.16(OK); Mn=1.5(OK); P=0(OK); S=0(OK); Nb=0.035(OK); Ti=0.11(OK) | 铝块按实耗替换：原Excel AH=2.330kg/t，铝耗!AF217=2.236kg/t，差-0.094kg/t；C上限按目标0.070-0.005=0.065；主要投料变化：低碳锰铁:9.781->5.357(-4.424)；中碳锰铁:0.000->3.392(+3.392)；硅锰:9.893->11.306(+1.413)；铝块:2.330->2.236(-0.094)；铌铁:0.518->0.549(+0.031)；成本上升：新-旧=+1.839元/t |  | 9.8926 | 11.3058 | 1.4132 | 0 | 0 | 0 | 0 | 3.3923 | 3.3923 | 9.7815 | 5.357 | -4.4245 | 0 | 0 | 0 | 0 | 0 | 0 | 2.33 | 2.2364 | -0.093641 | 0 | 0 | 0 | 0.51773 | 0.54911 | 0.031378 | 2.1754 | 2.1953 | 0.019958 | 0 | 0 | 0 | 0 | 0 | 0 | 0 | 0 | 0 | 0 | 0 | 0 | 0 | 0 | 0 | 0 | 0 | 0 | 0 | 0 | 0 | 0 | 0 | 0 | 0 | 0 | 0
219 | 215 | 700L | 01 | 2 | 6 | 700L-1 | D 汽车用钢-汽车大梁钢-D07 700L | 1521 | 0.07 | 0.12 | 1.4 | 0.015 | 0.003 |  | 0.03 | 0.1 | 0.03 | [7 empty] | 0.043706 | 0.10081 | ok | 23.8009 | 23.0356 | -0.76532 | 337.8675 | 324.0327 | -13.8347 | 2.33 | 2.2 | -0.13 | 铝耗!AF218 | 同位置F列匹配 |  | 20.8356 | 274.8909 | C<=0.065; Si[0.12,0.14]; Mn[1.4,1.42]; P<=0.015; S<=0.003; Nb[0.03,0.031]; Ti[0.105,0.11] | C=0.065(OK); Si=0.14(OK); Mn=1.4(OK); P=0(OK); S=0(OK); Nb=0.03(OK); Ti=0.105(OK) | 铝块按实耗替换：原Excel AH=2.330kg/t，铝耗!AF218=2.200kg/t，差-0.130kg/t；C上限按目标0.070-0.005=0.065，原Excel按当前成分口径估算C=0.066，会被新约束压住；主要投料变化：中碳锰铁:16.879->1.493(-15.387)；硅锰:0.000->9.893(+9.893)；低碳锰铁:0.000->6.884(+6.884)；硅铁合金:2.077->0.000(-2.077)；铝块:2.330->2.200(-0.130)；成本下降：新-旧=-13.835元/t |  | 0 | 9.8926 | 9.8926 | 0 | 0 | 0 | 16.8793 | 1.4927 | -15.3866 | 0 | 6.884 | 6.884 | 0 | 0 | 0 | 2.0767 | 0 | -2.0767 | 2.33 | 2.2 | -0.13 | 0 | 0 | 0 | 0.43929 | 0.47067 | 0.031378 | 2.0756 | 2.0956 | 0.019958 | 0 | 0 | 0 | 0 | 0 | 0 | 0 | 0 | 0 | 0 | 0 | 0 | 0 | 0 | 0 | 0 | 0 | 0 | 0 | 0 | 0 | 0 | 0 | 0 | 0 | 0 | 0
220 | 216 | 700L | 02 | 6.01 | 10 | 700L-2 | D 汽车用钢-汽车大梁钢-D07 700L | 1521 | 0.07 | 0.15 | 1.5 | 0.015 | 0.003 |  | 0.038 | 0.1 | 0.03 | [7 empty] | 0.043495 | 0.099892 | ok | 25.163 | 24.5209 | -0.6421 | 385.0509 | 361.6063 | -23.4447 | 2.33 | 2.2 | -0.13 | 铝耗!AF219 | 同位置F列匹配 |  | 22.3209 | 312.4645 | C<=0.065; Si[0.15,0.17]; Mn[1.5,1.52]; P<=0.015; S<=0.003; Nb[0.038,0.039]; Ti[0.105,0.11] | C=0.065(OK); Si=0.15(OK); Mn=1.5(OK); P=0(OK); S=0(OK); Nb=0.038(OK); Ti=0.105(OK) | 铝块按实耗替换：原Excel AH=2.330kg/t，铝耗!AF219=2.200kg/t，差-0.130kg/t；C上限按目标0.070-0.005=0.065；主要投料变化：硅锰:0.000->10.505(+10.505)；低碳锰铁:17.597->9.101(-8.496)；硅铁合金:2.596->0.023(-2.573)；铝块:2.330->2.200(-0.130)；铌铁:0.565->0.596(+0.031)；成本下降：新-旧=-23.445元/t |  | 0 | 10.5055 | 10.5055 | 0 | 0 | 0 | 0 | 0 | 0 | 17.5968 | 9.1008 | -8.496 | 0 | 0 | 0 | 2.5959 | 0.022961 | -2.5729 | 2.33 | 2.2 | -0.13 | 0 | 0 | 0 | 0.5648 | 0.59618 | 0.031378 | 2.0756 | 2.0956 | 0.019958 | 0 | 0 | 0 | 0 | 0 | 0 | 0 | 0 | 0 | 0 | 0 | 0 | 0 | 0 | 0 | 0 | 0 | 0 | 0 | 0 | 0 | 0 | 0 | 0 | 0 | 0 | 0
221 | 217 | 700L | 03 | 10.01 | 14 | 700L-3 | D 汽车用钢-汽车大梁钢-D07 700L | 1518.7 | 0.06 | 0.15 | 1.7 | 0.01 | 0.003 |  | 0.041 | 0.09 | 0.03 | [7 empty] | 0.04 | 0.08 | ok | 27.7742 | 27.5333 | -0.24084 | 413.6181 | 409.9567 | -3.6614 | 2.33 | 2.2 | -0.13 | 铝耗!AF220 | 同位置F列匹配 |  | 25.3333 | 360.8149 | C<=0.055; Si[0.15,0.17]; Mn[1.7,1.72]; P<=0.01; S<=0.003; Nb[0.041,0.042]; Ti[0.095,0.1] | C=0.055(OK); Si=0.15(OK); Mn=1.7(OK); P=0(OK); S=0(OK); Nb=0.041(OK); Ti=0.095(OK) | 铝块按实耗替换：原Excel AH=2.330kg/t，铝耗!AF220=2.200kg/t，差-0.130kg/t；C上限按目标0.060-0.005=0.055；主要投料变化：硅锰:0.000->3.024(+3.024)；低碳锰铁:20.360->17.915(-2.445)；硅铁合金:2.596->1.855(-0.741)；铝块:2.330->2.200(-0.130)；铌铁:0.612->0.643(+0.031)；成本下降：新-旧=-3.661元/t |  | 0 | 3.0239 | 3.0239 | 0 | 0 | 0 | 0 | 0 | 0 | 20.3604 | 17.9149 | -2.4455 | 0 | 0 | 0 | 2.5959 | 1.8553 | -0.74059 | 2.33 | 2.2 | -0.13 | 0 | 0 | 0 | 0.61187 | 0.64325 | 0.031378 | 1.876 | 1.896 | 0.019958 | 0 | 0 | 0 | 0 | 0 | 0 | 0 | 0 | 0 | 0 | 0 | 0 | 0 | 0 | 0 | 0 | 0 | 0 | 0 | 0 | 0 | 0 | 0 | 0 | 0 | 0 | 0
222 | 218 | 700L-S | 01 | 3 | 8 | 700L-S1 | D 汽车用钢-汽车大梁钢-D24 700L-S | 1519.3 | 0.07 | 0.08 | 1.4 | 0.015 | 0.003 |  | 0.03 | 0.1 | 0.03 |  | 0 | 0 | 0 |  |  |  | 0.04 | 0.08 | ok | 23.3791 | 23.0288 | -0.35026 | 336.368 | 326.7574 | -9.6106 | 2.33 | 2.2 | -0.13 | 铝耗!AF221 | 同位置F列匹配 |  | 20.8288 | 277.6157 | C<=0.065; Si[0.08,0.1]; Mn[1.4,1.42]; P<=0.015; S<=0.003; Nb[0.03,0.031]; Ti[0.105,0.11]; Cr[0,0.03] | C=0.065(OK); Si=0.1(OK); Mn=1.4(OK); Cr=0(OK); P=0(OK); S=0(OK); Nb=0.03(OK); Ti=0.105(OK) | 铝块按实耗替换：原Excel AH=2.330kg/t，铝耗!AF221=2.200kg/t，差-0.130kg/t；C上限按目标0.070-0.005=0.065；主要投料变化：中碳锰铁:17.150->9.835(-7.314)；硅锰:0.000->7.066(+7.066)；硅铁合金:1.384->0.000(-1.384)；低碳锰铁:0.000->1.361(+1.361)；铝块:2.330->2.200(-0.130)；成本下降：新-旧=-9.611元/t |  | 0 | 7.0661 | 7.0661 | 0 | 0 | 0 | 17.1497 | 9.8352 | -7.3145 | 0 | 1.3612 | 1.3612 | 0 | 0 | 0 | 1.3845 | 0 | -1.3845 | 2.33 | 2.2 | -0.13 | 0 | 0 | 0 | 0.43929 | 0.47067 | 0.031378 | 2.0756 | 2.0956 | 0.019958 | 0 | 0 | 0 | 0 | 0 | 0 | 0 | 0 | 0 | 0 | 0 | 0 | 0 | 0 | 0 | 0 | 0 | 0 | 0 | 0 | 0 | 0 | 0 | 0 | 0 | 0 | 0
223 | 219 | 700L-S | 02 | 8.01 | 12 | 700L-S2 | D 汽车用钢-汽车大梁钢-D24 700L-S | 1518 | 0.07 | 0.08 | 1.55 | 0.015 | 0.003 |  | 0.04 | 0.1 | 0.03 |  | 0 | 0 | 0 |  |  |  | 0.04 | 0.08 | ok | 25.4848 | 25.0262 | -0.45858 | 385.2228 | 376.9483 | -8.2746 | 2.33 | 2.2 | -0.13 | 铝耗!AF222 | 同位置F列匹配 |  | 22.8262 | 327.8065 | C<=0.065; Si[0.08,0.1]; Mn[1.55,1.57]; P<=0.015; S<=0.003; Nb[0.04,0.041]; Ti[0.105,0.11]; Cr[0,0.03] | C=0.065(OK); Si=0.1(OK); Mn=1.55(OK); Cr=0(OK); P=0(OK); S=0(OK); Nb=0.04(OK); Ti=0.105(OK) | 铝块按实耗替换：原Excel AH=2.330kg/t，铝耗!AF222=2.200kg/t，差-0.130kg/t；C上限按目标0.070-0.005=0.065，原Excel按当前成分口径估算C=0.066，会被新约束压住；主要投料变化：中碳锰铁:19.099->8.466(-10.633)；硅锰:0.000->7.066(+7.066)；低碳锰铁:0.000->4.571(+4.571)；硅铁合金:1.384->0.000(-1.384)；铝块:2.330->2.200(-0.130)；成本下降：新-旧=-8.275元/t |  | 0 | 7.0661 | 7.0661 | 0 | 0 | 0 | 19.0985 | 8.4655 | -10.633 | 0 | 4.5714 | 4.5714 | 0 | 0 | 0 | 1.3845 | 0 | -1.3845 | 2.33 | 2.2 | -0.13 | 0 | 0 | 0 | 0.59618 | 0.62756 | 0.031378 | 2.0756 | 2.0956 | 0.019958 | 0 | 0 | 0 | 0 | 0 | 0 | 0 | 0 | 0 | 0 | 0 | 0 | 0 | 0 | 0 | 0 | 0 | 0 | 0 | 0 | 0 | 0 | 0 | 0 | 0 | 0 | 0
224 | 220 | 700L(HJKJ) | 01 | 6 | 12 | 700L(HJKJ) | D 汽车用钢-汽车大梁钢-D26 700L(HJKJ) | 1515 | 0.08 | 0.2 | 1.85 | 0.015 | 0.003 |  | 0.045 | 0.105 | 0.03 |  | 0 | 0 | 0 |  |  |  | 0.05 | 0.08 | ok | 30.8868 | 30.2042 | -0.68263 | 454.6766 | 429.2338 | -25.4428 | 2.33 | 2.2 | -0.13 | 铝耗!AF223 | 同位置F列匹配 |  | 28.0042 | 380.092 | C<=0.075; Si[0.2,0.22]; Mn[1.85,1.87]; P<=0.015; S<=0.003; Nb[0.045,0.046]; Ti[0.11,0.115]; Cr[0,0.03] | C=0.075(OK); Si=0.2(OK); Mn=1.85(OK); Cr=0(OK); P=0(OK); S=0(OK); Nb=0.045(OK); Ti=0.11(OK) | 铝块按实耗替换：原Excel AH=2.330kg/t，铝耗!AF223=2.200kg/t，差-0.130kg/t；C上限按目标0.080-0.005=0.075；主要投料变化：硅锰:0.000->11.261(+11.261)；低碳锰铁:22.246->13.139(-9.107)；硅铁合金:3.461->0.703(-2.758)；铝块:2.330->2.200(-0.130)；铌铁:0.675->0.706(+0.031)；成本下降：新-旧=-25.443元/t |  | 0 | 11.2611 | 11.2611 | 0 | 0 | 0 | 0 | 0 | 0 | 22.2456 | 13.1385 | -9.1071 | 0 | 0 | 0 | 3.4612 | 0.70318 | -2.758 | 2.33 | 2.2 | -0.13 | 0 | 0 | 0 | 0.67462 | 0.706 | 0.031378 | 2.1754 | 2.1953 | 0.019958 | 0 | 0 | 0 | 0 | 0 | 0 | 0 | 0 | 0 | 0 | 0 | 0 | 0 | 0 | 0 | 0 | 0 | 0 | 0 | 0 | 0 | 0 | 0 | 0 | 0 | 0 | 0
225 | 221 | 750L | 01 | 4 | 5.99 | 750L-1 | D 汽车用钢-汽车大梁钢-D16 750L | 1516 | 0.08 | 0.2 | 1.65 | 0.015 | 0.004 |  | 0.045 | 0.105 | 0.03 | [7 empty] | 0.043495 | 0.099892 | ok | 28.0944 | 27.6993 | -0.39504 | 403.7668 | 394.7086 | -9.0582 | 2.33 | 2.2 | -0.13 | 铝耗!AF224 | 同位置F列匹配 |  | 25.4993 | 345.5668 | C<=0.075; Si[0.2,0.22]; Mn[1.65,1.67]; P<=0.015; S<=0.004; Nb[0.045,0.046]; Ti[0.11,0.115] | C=0.075(OK); Si=0.22(OK); Mn=1.65(OK); P=0(OK); S=0(OK); Nb=0.045(OK); Ti=0.11(OK) | 铝块按实耗替换：原Excel AH=2.330kg/t，铝耗!AF224=2.200kg/t，差-0.130kg/t；C上限按目标0.080-0.005=0.075；主要投料变化：中碳锰铁:13.051->4.364(-8.686)；硅锰:8.479->15.546(+7.066)；低碳锰铁:0.000->2.688(+2.688)；硅铁合金:1.384->0.000(-1.384)；铝块:2.330->2.200(-0.130)；成本下降：新-旧=-9.058元/t |  | 8.4794 | 15.5455 | 7.0661 | 0 | 0 | 0 | 13.0505 | 4.3641 | -8.6864 | 0 | 2.6883 | 2.6883 | 0 | 0 | 0 | 1.3845 | 0 | -1.3845 | 2.33 | 2.2 | -0.13 | 0 | 0 | 0 | 0.67462 | 0.706 | 0.031378 | 2.1754 | 2.1953 | 0.019958 | 0 | 0 | 0 | 0 | 0 | 0 | 0 | 0 | 0 | 0 | 0 | 0 | 0 | 0 | 0 | 0 | 0 | 0 | 0 | 0 | 0 | 0 | 0 | 0 | 0 | 0 | 0
226 | 222 | 750L | 02 | 6 | 14 | 750L-2 | D 汽车用钢-汽车大梁钢-D16 750L | 1516 | 0.08 | 0.2 | 1.75 | 0.015 | 0.004 |  | 0.05 | 0.115 | 0.03 | [7 empty] | 0.048667 | 0.114 | ok | 29.0259 | 28.6839 | -0.34201 | 439.7953 | 431.146 | -8.6494 | 2.33 | 2.2 | -0.13 | 铝耗!AF225 | 同位置F列匹配 |  | 26.4839 | 382.0042 | C<=0.075; Si[0.2,0.22]; Mn[1.75,1.77]; P<=0.015; S<=0.004; Nb[0.05,0.051]; Ti[0.12,0.125] | C=0.075(OK); Si=0.2(OK); Mn=1.75(OK); P=0(OK); S=0(OK); Nb=0.05(OK); Ti=0.12(OK) | 铝块按实耗替换：原Excel AH=2.330kg/t，铝耗!AF225=2.200kg/t，差-0.130kg/t；C上限按目标0.080-0.005=0.075；主要投料变化：硅锰:8.479->13.390(+4.910)；低碳锰铁:13.704->9.733(-3.971)；硅铁合金:1.384->0.182(-1.203)；铝块:2.330->2.200(-0.130)；铌铁:0.753->0.784(+0.031)；成本下降：新-旧=-8.649元/t |  | 8.4794 | 13.3896 | 4.9102 | 0 | 0 | 0 | 0 | 0 | 0 | 13.7041 | 9.7331 | -3.971 | 0 | 0 | 0 | 1.3845 | 0.18189 | -1.2026 | 2.33 | 2.2 | -0.13 | 0 | 0 | 0 | 0.75307 | 0.78445 | 0.031378 | 2.375 | 2.3949 | 0.019958 | 0 | 0 | 0 | 0 | 0 | 0 | 0 | 0 | 0 | 0 | 0 | 0 | 0 | 0 | 0 | 0 | 0 | 0 | 0 | 0 | 0 | 0 | 0 | 0 | 0 | 0 | 0
227 | 223 | 800L | 01 | 3 | 10 | 800L-AC | D 汽车用钢-汽车大梁钢-D09 800L-AC | 1518 | 0.08 | 0.2 | 1.85 | 0.01 | 0.002 |  | 0.07 | 0.125 | 0.03 | [7 empty] | 0.041368 | 0.086263 | ok | 31.6613 | 31.1995 | -0.46173 | 519.3052 | 511.0696 | -8.2357 | 2.33 | 2.2 | -0.13 | 铝耗!AF226 | 同位置F列匹配 |  | 28.9995 | 461.9278 | C<=0.075; Si[0.2,0.22]; Mn[1.85,1.87]; P<=0.01; S<=0.002; Nb[0.07,0.071]; Ti[0.13,0.135] | C=0.075(OK); Si=0.22(OK); Mn=1.85(OK); P=0(OK); S=0(OK); Nb=0.07(OK); Ti=0.13(OK) | 铝块按实耗替换：原Excel AH=2.330kg/t，铝耗!AF226=2.200kg/t，差-0.130kg/t；C上限按目标0.080-0.005=0.075，原Excel按当前成分口径估算C=0.076，会被新约束压住；主要投料变化：中碳锰铁:15.826->5.096(-10.730)；硅锰:8.479->15.546(+7.066)；低碳锰铁:0.000->4.665(+4.665)；硅铁合金:1.384->0.000(-1.384)；铝块:2.330->2.200(-0.130)；成本下降：新-旧=-8.236元/t |  | 8.4794 | 15.5455 | 7.0661 | 0 | 0 | 0 | 15.826 | 5.0964 | -10.7296 | 0 | 4.6649 | 4.6649 | 0 | 0 | 0 | 1.3845 | 0 | -1.3845 | 2.33 | 2.2 | -0.13 | 0 | 0 | 0 | 1.0668 | 1.0982 | 0.031378 | 2.5745 | 2.5945 | 0.019958 | 0 | 0 | 0 | 0 | 0 | 0 | 0 | 0 | 0 | 0 | 0 | 0 | 0 | 0 | 0 | 0 | 0 | 0 | 0 | 0 | 0 | 0 | 0 | 0 | 0 | 0 | 0
228 | 224 | 800L | 02 | 10.01 | 14 | 800L-ACH | D 汽车用钢-汽车大梁钢-D09 800L-AC | 1518 | 0.08 | 0.1 | 1.85 | 0.01 | 0.002 |  | 0.05 | 0.105 | 0.03 |  | 0.2 | [5 empty] | 0.0394 | 0.0834 | ok | 33.3317 | 32.6959 | -0.63578 | 500.2323 | 489.2593 | -10.973 | 2.33 | 2.2 | -0.13 | 铝耗!AF227 | 同位置F列匹配 |  | 30.4959 | 440.1175 | C<=0.075; Si[0.1,0.12]; Mn[1.85,1.87]; P<=0.01; S<=0.002; Nb[0.05,0.051]; Ti[0.11,0.115]; Cr[0.2,0.23] | C=0.075(OK); Si=0.12(OK); Mn=1.85(OK); Cr=0.2(OK); P=0(OK); S=0(OK); Nb=0.05(OK); Ti=0.11(OK) | 铝块按实耗替换：原Excel AH=2.330kg/t，铝耗!AF227=2.200kg/t，差-0.130kg/t；C上限按目标0.080-0.005=0.075；主要投料变化：中碳锰铁:21.771->0.000(-21.771)；低碳锰铁:0.000->15.345(+15.345)；硅锰:1.413->8.479(+7.066)；高碳铬铁:0.000->1.489(+1.489)；硅铁合金:1.384->0.000(-1.384)；成本下降：新-旧=-10.973元/t |  | 1.4132 | 8.4794 | 7.0661 | 0 | 0 | 0 | 21.7706 | 0 | -21.7706 | 0 | 15.3455 | 15.3455 | 0 | 0 | 0 | 1.3845 | 0 | -1.3845 | 2.33 | 2.2 | -0.13 | 0 | 0 | 0 | 0.75307 | 0.78445 | 0.031378 | 2.1754 | 2.1953 | 0.019958 | 0 | 1.4886 | 1.4886 | 3.5049 | 2.2027 | -1.3022 | 0 | 0 | 0 | 0 | 0 | 0 | 0 | 0 | 0 | 0 | 0 | 0 | 0 | 0 | 0 | 0 | 0 | 0 | 0 | 0 | 0
229 | 225 | 800L-AC | 01 | 3 | 10 | 800L-AC | D 汽车用钢-汽车大梁钢-D09 800L-AC | 1518 | 0.08 | 0.2 | 1.85 | 0.01 | 0.002 |  | 0.07 | 0.125 | 0.03 | [7 empty] | 0.041368 | 0.086263 | ok | 31.6613 | 31.1995 | -0.46173 | 519.3052 | 511.0696 | -8.2357 | 2.33 | 2.2 | -0.13 | 铝耗!AF228 | 同位置F列匹配 |  | 28.9995 | 461.9278 | C<=0.075; Si[0.2,0.22]; Mn[1.85,1.87]; P<=0.01; S<=0.002; Nb[0.07,0.071]; Ti[0.13,0.135] | C=0.075(OK); Si=0.22(OK); Mn=1.85(OK); P=0(OK); S=0(OK); Nb=0.07(OK); Ti=0.13(OK) | 铝块按实耗替换：原Excel AH=2.330kg/t，铝耗!AF228=2.200kg/t，差-0.130kg/t；C上限按目标0.080-0.005=0.075，原Excel按当前成分口径估算C=0.076，会被新约束压住；主要投料变化：中碳锰铁:15.826->5.096(-10.730)；硅锰:8.479->15.546(+7.066)；低碳锰铁:0.000->4.665(+4.665)；硅铁合金:1.384->0.000(-1.384)；铝块:2.330->2.200(-0.130)；成本下降：新-旧=-8.236元/t |  | 8.4794 | 15.5455 | 7.0661 | 0 | 0 | 0 | 15.826 | 5.0964 | -10.7296 | 0 | 4.6649 | 4.6649 | 0 | 0 | 0 | 1.3845 | 0 | -1.3845 | 2.33 | 2.2 | -0.13 | 0 | 0 | 0 | 1.0668 | 1.0982 | 0.031378 | 2.5745 | 2.5945 | 0.019958 | 0 | 0 | 0 | 0 | 0 | 0 | 0 | 0 | 0 | 0 | 0 | 0 | 0 | 0 | 0 | 0 | 0 | 0 | 0 | 0 | 0 | 0 | 0 | 0 | 0 | 0 | 0
230 | 226 | 800L-AC | 02 | 10.01 | 14 | 800L-ACH | D 汽车用钢-汽车大梁钢-D09 800L-AC | 1518 | 0.08 | 0.1 | 1.85 | 0.01 | 0.002 |  | 0.05 | 0.105 | 0.03 |  | 0.2 | [5 empty] | 0.0394 | 0.0834 | ok | 33.3317 | 32.6959 | -0.63578 | 500.2323 | 489.2593 | -10.973 | 2.33 | 2.2 | -0.13 | 铝耗!AF229 | 同位置F列匹配 |  | 30.4959 | 440.1175 | C<=0.075; Si[0.1,0.12]; Mn[1.85,1.87]; P<=0.01; S<=0.002; Nb[0.05,0.051]; Ti[0.11,0.115]; Cr[0.2,0.23] | C=0.075(OK); Si=0.12(OK); Mn=1.85(OK); Cr=0.2(OK); P=0(OK); S=0(OK); Nb=0.05(OK); Ti=0.11(OK) | 铝块按实耗替换：原Excel AH=2.330kg/t，铝耗!AF229=2.200kg/t，差-0.130kg/t；C上限按目标0.080-0.005=0.075；主要投料变化：中碳锰铁:21.771->0.000(-21.771)；低碳锰铁:0.000->15.345(+15.345)；硅锰:1.413->8.479(+7.066)；高碳铬铁:0.000->1.489(+1.489)；硅铁合金:1.384->0.000(-1.384)；成本下降：新-旧=-10.973元/t |  | 1.4132 | 8.4794 | 7.0661 | 0 | 0 | 0 | 21.7706 | 0 | -21.7706 | 0 | 15.3455 | 15.3455 | 0 | 0 | 0 | 1.3845 | 0 | -1.3845 | 2.33 | 2.2 | -0.13 | 0 | 0 | 0 | 0.75307 | 0.78445 | 0.031378 | 2.1754 | 2.1953 | 0.019958 | 0 | 1.4886 | 1.4886 | 3.5049 | 2.2027 | -1.3022 | 0 | 0 | 0 | 0 | 0 | 0 | 0 | 0 | 0 | 0 | 0 | 0 | 0 | 0 | 0 | 0 | 0 | 0 | 0 | 0 | 0
231 | 227 | L245 | 01 | 3 | 12 | L245-1 | L 管线钢-L360级别-L02 L245 | 1519 | 0.15 | 0.2 | 0.6 | 0.015 | 0.005 |  |  | 0.01 | 0.015 | [7 empty] | 0.067647 | 0.11482 | ok | 10.434 | 10.8153 | 0.3813 | 78.3384 | 86.89 | 8.5517 | 1 | 1.3613 | 0.36134 | 铝耗!AF230 | 同位置F列匹配 |  | 9.4539 | 56.4816 | C<=0.145; Si[0.2,0.22]; Mn[0.6,0.62]; P<=0.015; S<=0.005; Ti[0.015,0.02] | C=0.079319(OK); Si=0.2(OK); Mn=0.6(OK); P=0(OK); S=0(OK); Ti=0.015(OK) | 铝块按实耗替换：原Excel AH=1.000kg/t，铝耗!AF230=1.361kg/t，差+0.361kg/t；C上限按目标0.150-0.005=0.145；主要投料变化：铝块:1.000->1.361(+0.361)；钛铁:0.279->0.299(+0.020)；成本上升：新-旧=+8.552元/t |  | 7.54 | 7.54 | 0 | 0 | 0 | 0 | 0 | 0 | 0 | 0 | 0 | 0 | 0 | 0 | 0 | 1.6145 | 1.6145 | 0 | 1 | 1.3613 | 0.36134 | 0 | 0 | 0 | 0 | 0 | 0 | 0.27941 | 0.29936 | 0.019958 | 0 | 0 | 0 | 0 | 0 | 0 | 0 | 0 | 0 | 0 | 0 | 0 | 0 | 0 | 0 | 0 | 0 | 0 | 0 | 0 | 0 | 0 | 0 | 0 | 0 | 0 | 0
232 | 228 | L245 | 02 | 12.01 | 28 | L245-2 | L 管线钢-L360级别-L02 L245 | 1519 | 0.15 | 0.2 | 0.65 | 0.015 | 0.005 |  | 0.008 | 0.01 | 0.015 | [7 empty] | 0.0709 | 0.1058 | ok | 11.2207 | 11.602 | 0.38134 | 102.4235 | 117.0332 | 14.6097 | 1 | 1.33 | 0.33 | 铝耗!AF231 | 同位置F列匹配 |  | 10.272 | 87.3247 | C<=0.145; Si[0.2,0.22]; Mn[0.65,0.67]; P<=0.015; S<=0.005; Nb[0.008,0.009]; Ti[0.015,0.02] | C=0.0839919(OK); Si=0.2(OK); Mn=0.65(OK); P=0(OK); S=0(OK); Nb=0.008(OK); Ti=0.015(OK) | 铝块按实耗替换：原Excel AH=1.000kg/t，铝耗!AF231=1.330kg/t，差+0.330kg/t；C上限按目标0.150-0.005=0.145；主要投料变化：铝块:1.000->1.330(+0.330)；铌铁:0.094->0.126(+0.031)；钛铁:0.279->0.299(+0.020)；成本上升：新-旧=+14.610元/t |  | 8.4573 | 8.4573 | 0 | 0 | 0 | 0 | 0 | 0 | 0 | 0 | 0 | 0 | 0 | 0 | 0 | 1.3899 | 1.3899 | 0 | 1 | 1.33 | 0.33 | 0 | 0 | 0 | 0.094134 | 0.12551 | 0.031378 | 0.27941 | 0.29936 | 0.019958 | 0 | 0 | 0 | 0 | 0 | 0 | 0 | 0 | 0 | 0 | 0 | 0 | 0 | 0 | 0 | 0 | 0 | 0 | 0 | 0 | 0 | 0 | 0 | 0 | 0 | 0 | 0
233 | 229 | L245M | 01 | 3 | 12 | L245M-1 | L 管线钢-L360级别-L03 L245M | 1519 | 0.15 | 0.15 | 0.6 | 0.015 | 0.004 |  | 0.006 | 0.01 | 0.015 | [7 empty] | 0.062 | 0.0965 | ok | 9.8464 | 10.2278 | 0.38134 | 88.5503 | 103.16 | 14.6097 | 1 | 1.33 | 0.33 | 铝耗!AF232 | 同位置F列匹配 |  | 8.8978 | 73.4516 | C<=0.145; Si[0.15,0.17]; Mn[0.6,0.62]; P<=0.015; S<=0.004; Nb[0.006,0.007]; Ti[0.015,0.02] | C=0.0741128(OK); Si=0.15(OK); Mn=0.6(OK); P=0(OK); S=0(OK); Nb=0.006(OK); Ti=0.015(OK) | 铝块按实耗替换：原Excel AH=1.000kg/t，铝耗!AF232=1.330kg/t，差+0.330kg/t；C上限按目标0.150-0.005=0.145；主要投料变化：铝块:1.000->1.330(+0.330)；铌铁:0.063->0.094(+0.031)；钛铁:0.279->0.299(+0.020)；成本上升：新-旧=+14.610元/t |  | 7.8248 | 7.8248 | 0 | 0 | 0 | 0 | 0 | 0 | 0 | 0 | 0 | 0 | 0 | 0 | 0 | 0.67949 | 0.67949 | 0 | 1 | 1.33 | 0.33 | 0 | 0 | 0 | 0.062756 | 0.094134 | 0.031378 | 0.27941 | 0.29936 | 0.019958 | 0 | 0 | 0 | 0 | 0 | 0 | 0 | 0 | 0 | 0 | 0 | 0 | 0 | 0 | 0 | 0 | 0 | 0 | 0 | 0 | 0 | 0 | 0 | 0 | 0 | 0 | 0
234 | 230 | L245M | 02 | 12.01 | 28 | L245M-2 | L 管线钢-L360级别-L03 L245M | 1519 | 0.15 | 0.15 | 0.7 | 0.015 | 0.004 |  | 0.008 | 0.015 | 0.015 | [7 empty] | 0.07075 | 0.1045 | ok | 11.0572 | 11.4385 | 0.38134 | 103.6505 | 118.2602 | 14.6097 | 1 | 1.33 | 0.33 | 铝耗!AF233 | 同位置F列匹配 |  | 10.1085 | 88.5518 | C<=0.145; Si[0.15,0.17]; Mn[0.7,0.72]; P<=0.015; S<=0.004; Nb[0.008,0.009]; Ti[0.02,0.025] | C=0.085076(OK); Si=0.15(OK); Mn=0.7(OK); P=0(OK); S=0(OK); Nb=0.008(OK); Ti=0.02(OK) | 铝块按实耗替换：原Excel AH=1.000kg/t，铝耗!AF233=1.330kg/t，差+0.330kg/t；C上限按目标0.150-0.005=0.145；主要投料变化：铝块:1.000->1.330(+0.330)；铌铁:0.094->0.126(+0.031)；钛铁:0.379->0.399(+0.020)；成本上升：新-旧=+14.610元/t |  | 9.2545 | 9.2545 | 0 | 0 | 0 | 0 | 0 | 0 | 0 | 0 | 0 | 0 | 0 | 0 | 0 | 0.32933 | 0.32933 | 0 | 1 | 1.33 | 0.33 | 0 | 0 | 0 | 0.094134 | 0.12551 | 0.031378 | 0.3792 | 0.39915 | 0.019958 | 0 | 0 | 0 | 0 | 0 | 0 | 0 | 0 | 0 | 0 | 0 | 0 | 0 | 0 | 0 | 0 | 0 | 0 | 0 | 0 | 0 | 0 | 0 | 0 | 0 | 0 | 0
235 | 231 | L290 | 01 | 3 | 12 | L290-1 | L 管线钢-L290级别-L12 L290 | 1517 | 0.15 | 0.15 | 0.75 | 0.015 | 0.005 |  |  | 0.025 | 0.025 | [7 empty] | 0.0705 | 0.116 | ok | 12.6144 | 11.9644 | -0.65004 | 113.0034 | 98.5179 | -14.4855 | 2 | 1.33 | -0.67 | 铝耗!AF234 | 同位置F列匹配 |  | 10.6344 | 68.8094 | C<=0.145; Si[0.15,0.17]; Mn[0.75,0.77]; P<=0.015; S<=0.005; Ti[0.03,0.035] | C=0.0857522(OK); Si=0.15(OK); Mn=0.75(OK); P=0(OK); S=0(OK); Ti=0.03(OK) | 铝块按实耗替换：原Excel AH=2.000kg/t，铝耗!AF234=1.330kg/t，差-0.670kg/t；C上限按目标0.150-0.005=0.145；主要投料变化：铝块:2.000->1.330(-0.670)；钛铁:0.579->0.599(+0.020)；成本下降：新-旧=-14.486元/t |  | 9.8529 | 9.8529 | 0 | 0 | 0 | 0 | 0 | 0 | 0 | 0 | 0 | 0 | 0 | 0 | 0 | 0.18279 | 0.18279 | 0 | 2 | 1.33 | -0.67 | 0 | 0 | 0 | 0 | 0 | 0 | 0.57877 | 0.59873 | 0.019958 | 0 | 0 | 0 | 0 | 0 | 0 | 0 | 0 | 0 | 0 | 0 | 0 | 0 | 0 | 0 | 0 | 0 | 0 | 0 | 0 | 0 | 0 | 0 | 0 | 0 | 0 | 0
236 | 232 | L290 | 02 | 12.01 | 28 | L290-2 | L 管线钢-L290级别-L12 L290 | 1517 | 0.15 | 0.15 | 0.85 | 0.015 | 0.005 |  | 0.008 | 0.025 | 0.025 | [7 empty] | 0.0705 | 0.116 | ok | 13.983 | 13.3644 | -0.61866 | 140.6754 | 132.9479 | -7.7275 | 2 | 1.33 | -0.67 | 铝耗!AF235 | 同位置F列匹配 |  | 12.0344 | 103.2395 | C<=0.145; Si[0.15,0.17]; Mn[0.85,0.87]; P<=0.015; S<=0.005; Nb[0.008,0.009]; Ti[0.03,0.035] | C=0.0911881(OK); Si=0.15(OK); Mn=0.85(OK); P=0(OK); S=0(OK); Nb=0.008(OK); Ti=0.03(OK) | 铝块按实耗替换：原Excel AH=2.000kg/t，铝耗!AF235=1.330kg/t，差-0.670kg/t；C上限按目标0.150-0.005=0.145；主要投料变化：铝块:2.000->1.330(-0.670)；铌铁:0.094->0.126(+0.031)；钛铁:0.579->0.599(+0.020)；成本下降：新-旧=-7.727元/t |  | 10.5992 | 10.5992 | 0 | 0.71093 | 0.71093 | 0 | 0 | 0 | 0 | 0 | 0 | 0 | 0 | 0 | 0 | 0 | 0 | 0 | 2 | 1.33 | -0.67 | 0 | 0 | 0 | 0.094134 | 0.12551 | 0.031378 | 0.57877 | 0.59873 | 0.019958 | 0 | 0 | 0 | 0 | 0 | 0 | 0 | 0 | 0 | 0 | 0 | 0 | 0 | 0 | 0 | 0 | 0 | 0 | 0 | 0 | 0 | 0 | 0 | 0 | 0 | 0 | 0
237 | 233 | L360 | 01 | 4 | 25.4 | L360 | L 管线钢-L360级别-L01 L360 | 1521 | 0.07 | 0.2 | 1.25 | 0.015 | 0.005 |  | 0.03 | 0.025 | 0.02 | [7 empty] | 0.04223 | 0.10489 | ok | 21.0267 | 20.2048 | -0.82188 | 278.8004 | 264.0179 | -14.7824 | 1.67 | 2 | 0.33 | 铝耗!AF236 | 同位置F列匹配 |  | 18.2048 | 219.3436 | C<=0.065; Si[0.2,0.22]; Mn[1.25,1.27]; P<=0.015; S<=0.005; Nb[0.03,0.031]; Ti[0.03,0.035] | C=0.065(OK); Si=0.2(OK); Mn=1.25(OK); P=0(OK); S=0(OK); Nb=0.03(OK); Ti=0.03(OK) | 铝块按实耗替换：原Excel AH=1.670kg/t，铝耗!AF236=2.000kg/t，差+0.330kg/t；C上限按目标0.070-0.005=0.065；主要投料变化：中碳锰铁:14.877->0.000(-14.877)；硅锰:0.000->13.380(+13.380)；低碳锰铁:0.000->3.571(+3.571)；硅铁合金:3.461->0.184(-3.277)；铝块:1.670->2.000(+0.330)；成本下降：新-旧=-14.782元/t |  | 0 | 13.3805 | 13.3805 | 0 | 0 | 0 | 14.8775 | 0 | -14.8775 | 0 | 3.5708 | 3.5708 | 0 | 0 | 0 | 3.4612 | 0.18413 | -3.277 | 1.67 | 2 | 0.33 | 0 | 0 | 0 | 0.43929 | 0.47067 | 0.031378 | 0.57877 | 0.59873 | 0.019958 | 0 | 0 | 0 | 0 | 0 | 0 | 0 | 0 | 0 | 0 | 0 | 0 | 0 | 0 | 0 | 0 | 0 | 0 | 0 | 0 | 0 | 0 | 0 | 0 | 0 | 0 | 0
238 | 234 | L360M | 01 | 4 | 25.4 | L360M | L 管线钢-L360级别-L15 L360M | 1521 | 0.07 | 0.2 | 1.25 | 0.012 | 0.003 |  | 0.03 | 0.025 | 0.02 |  | 0 | 0 | 0 |  | 0 |  | 0.04223 | 0.10489 | ok | 21.1747 | 20.2048 | -0.96991 | 279.9446 | 264.0179 | -15.9267 | 1.67 | 2 | 0.33 | 铝耗!AF237 | 同位置F列匹配 |  | 18.2048 | 219.3436 | C<=0.065; Si[0.2,0.22]; Mn[1.25,1.27]; P<=0.012; S<=0.003; Nb[0.03,0.031]; Ti[0.03,0.035]; Cr[0,0.03] | C=0.065(OK); Si=0.2(OK); Mn=1.25(OK); Cr=0(OK); P=0(OK); S=0(OK); Nb=0.03(OK); Ti=0.03(OK) | 铝块按实耗替换：原Excel AH=1.670kg/t，铝耗!AF237=2.000kg/t，差+0.330kg/t；C上限按目标0.070-0.005=0.065；主要投料变化：中碳锰铁:15.025->0.000(-15.025)；硅锰:0.000->13.380(+13.380)；低碳锰铁:0.000->3.571(+3.571)；硅铁合金:3.461->0.184(-3.277)；铝块:1.670->2.000(+0.330)；成本下降：新-旧=-15.927元/t |  | 0 | 13.3805 | 13.3805 | 0 | 0 | 0 | 15.0255 | 0 | -15.0255 | 0 | 3.5708 | 3.5708 | 0 | 0 | 0 | 3.4612 | 0.18413 | -3.277 | 1.67 | 2 | 0.33 | 0 | 0 | 0 | 0.43929 | 0.47067 | 0.031378 | 0.57877 | 0.59873 | 0.019958 | 0 | 0 | 0 | 0 | 0 | 0 | 0 | 0 | 0 | 0 | 0 | 0 | 0 | 0 | 0 | 0 | 0 | 0 | 0 | 0 | 0 | 0 | 0 | 0 | 0 | 0 | 0
239 | 235 | L485 | 01 | 6 | 16 | L485-1 | L 管线钢-L485级别-L08 L485 | 1518 | 0.08 | 0.23 | 1.4 | 0.015 | 0.005 |  | 0.025 | 0.045 | 0.025 | [7 empty] | 0.038 | 0.0935 | ok | 22.9783 | 23.3321 | 0.35377 | 260.2806 | 264.2239 | 3.9433 | 2 | 2 | 0 | 铝耗!AF238 | 同位置F列匹配 |  | 21.3321 | 219.5496 | C<=0.075; Si[0.23,0.25]; Mn[1.4,1.42]; P<=0.015; S<=0.005; Nb[0.025,0.026]; Ti[0.05,0.055] | C=0.075(OK); Si=0.25(OK); Mn=1.4(OK); P=0(OK); S=0(OK); Nb=0.025(OK); Ti=0.05(OK) | 铝块实耗与原Excel一致或接近：2.000kg/t；C上限按目标0.080-0.005=0.075；主要投料变化：中碳锰铁:3.387->0.868(-2.520)；硅锰:16.252->17.665(+1.413)；高碳锰铁:0.000->1.409(+1.409)；铌铁:0.361->0.392(+0.031)；钛铁:0.978->0.998(+0.020)；成本上升：新-旧=+3.943元/t |  | 16.2521 | 17.6653 | 1.4132 | 0 | 1.4088 | 1.4088 | 3.3874 | 0.86782 | -2.5196 | 0 | 0 | 0 | 0 | 0 | 0 | 0 | 0 | 0 | 2 | 2 | 0 | 0 | 0 | 0 | 0.36085 | 0.39222 | 0.031378 | 0.97793 | 0.99788 | 0.019958 | 0 | 0 | 0 | 0 | 0 | 0 | 0 | 0 | 0 | 0 | 0 | 0 | 0 | 0 | 0 | 0 | 0 | 0 | 0 | 0 | 0 | 0 | 0 | 0 | 0 | 0 | 0
240 | 236 | L485 | 02 | 16.01 | 22 | L485-2 | L 管线钢-L485级别-L08 L485 | 1518 | 0.08 | 0.23 | 1.5 | 0.015 | 0.005 |  | 0.025 | 0.055 | 0.025 | [7 empty] | 0.038 | 0.0935 | ok | 24.4771 | 24.8123 | 0.3352 | 275.1277 | 279.5514 | 4.4238 | 2 | 2 | 0 | 铝耗!AF239 | 同位置F列匹配 |  | 22.8123 | 234.8771 | C<=0.075; Si[0.23,0.25]; Mn[1.5,1.52]; P<=0.015; S<=0.005; Nb[0.025,0.026]; Ti[0.06,0.065] | C=0.075(OK); Si=0.25(OK); Mn=1.5(OK); P=0(OK); S=0(OK); Nb=0.025(OK); Ti=0.06(OK) | 铝块实耗与原Excel一致或接近：2.000kg/t；C上限按目标0.080-0.005=0.075；主要投料变化：中碳锰铁:4.687->2.519(-2.168)；硅锰:16.252->17.665(+1.413)；高碳锰铁:0.000->1.039(+1.039)；铌铁:0.361->0.392(+0.031)；钛铁:1.178->1.197(+0.020)；成本上升：新-旧=+4.424元/t |  | 16.2521 | 17.6653 | 1.4132 | 0 | 1.0387 | 1.0387 | 4.6867 | 2.5186 | -2.168 | 0 | 0 | 0 | 0 | 0 | 0 | 0 | 0 | 0 | 2 | 2 | 0 | 0 | 0 | 0 | 0.36085 | 0.39222 | 0.031378 | 1.1775 | 1.1975 | 0.019958 | 0 | 0 | 0 | 0 | 0 | 0 | 0 | 0 | 0 | 0 | 0 | 0 | 0 | 0 | 0 | 0 | 0 | 0 | 0 | 0 | 0 | 0 | 0 | 0 | 0 | 0 | 0
241 | 237 | X42 | 01 | 3 | 12 | X42-1 | L 管线钢-API-L09 X42 | 1517 | 0.15 | 0.15 | 0.75 | 0.015 | 0.005 |  |  | 0.025 | 0.025 | [7 empty] | 0.0705 | 0.116 | ok | 12.6144 | 12.0344 | -0.58004 | 113.0034 | 100.0815 | -12.9219 | 2 | 1.4 | -0.6 | 铝耗!AF240 | 同位置F列匹配 |  | 10.6344 | 68.8094 | C<=0.145; Si[0.15,0.17]; Mn[0.75,0.77]; P<=0.015; S<=0.005; Ti[0.03,0.035] | C=0.0857522(OK); Si=0.15(OK); Mn=0.75(OK); P=0(OK); S=0(OK); Ti=0.03(OK) | 铝块按实耗替换：原Excel AH=2.000kg/t，铝耗!AF240=1.400kg/t，差-0.600kg/t；C上限按目标0.150-0.005=0.145；主要投料变化：铝块:2.000->1.400(-0.600)；钛铁:0.579->0.599(+0.020)；成本下降：新-旧=-12.922元/t |  | 9.8529 | 9.8529 | 0 | 0 | 0 | 0 | 0 | 0 | 0 | 0 | 0 | 0 | 0 | 0 | 0 | 0.18279 | 0.18279 | 0 | 2 | 1.4 | -0.6 | 0 | 0 | 0 | 0 | 0 | 0 | 0.57877 | 0.59873 | 0.019958 | 0 | 0 | 0 | 0 | 0 | 0 | 0 | 0 | 0 | 0 | 0 | 0 | 0 | 0 | 0 | 0 | 0 | 0 | 0 | 0 | 0 | 0 | 0 | 0 | 0 | 0 | 0
242 | 238 | X42 | 02 | 12.01 | 28 | X42-2 | L 管线钢-API-L09 X42 | 1517 | 0.15 | 0.15 | 0.85 | 0.015 | 0.005 |  | 0.008 | 0.025 | 0.025 | [7 empty] | 0.0705 | 0.116 | ok | 13.983 | 13.4344 | -0.54866 | 140.6754 | 134.5115 | -6.1639 | 2 | 1.4 | -0.6 | 铝耗!AF241 | 同位置F列匹配 |  | 12.0344 | 103.2395 | C<=0.145; Si[0.15,0.17]; Mn[0.85,0.87]; P<=0.015; S<=0.005; Nb[0.008,0.009]; Ti[0.03,0.035] | C=0.0911881(OK); Si=0.15(OK); Mn=0.85(OK); P=0(OK); S=0(OK); Nb=0.008(OK); Ti=0.03(OK) | 铝块按实耗替换：原Excel AH=2.000kg/t，铝耗!AF241=1.400kg/t，差-0.600kg/t；C上限按目标0.150-0.005=0.145；主要投料变化：铝块:2.000->1.400(-0.600)；铌铁:0.094->0.126(+0.031)；钛铁:0.579->0.599(+0.020)；成本下降：新-旧=-6.164元/t |  | 10.5992 | 10.5992 | 0 | 0.71093 | 0.71093 | 0 | 0 | 0 | 0 | 0 | 0 | 0 | 0 | 0 | 0 | 0 | 0 | 0 | 2 | 1.4 | -0.6 | 0 | 0 | 0 | 0.094134 | 0.12551 | 0.031378 | 0.57877 | 0.59873 | 0.019958 | 0 | 0 | 0 | 0 | 0 | 0 | 0 | 0 | 0 | 0 | 0 | 0 | 0 | 0 | 0 | 0 | 0 | 0 | 0 | 0 | 0 | 0 | 0 | 0 | 0 | 0 | 0
243 | 239 | X60M | 01 | 6 | 16 | X60M-1 | L 管线钢-API-L11 X60M | 1520 | 0.06 | 0.23 | 1.35 | 0.01 | 0.003 |  | 0.03 | 0.04 | 0.025 | [7 empty] | 0.04725 | 0.07875 | ok | 23.275 | 23.2795 | 0.004421 | 315.3879 | 343.9468 | 28.5589 | 2 | 2.2 | 0.2 | 铝耗!AF242 | 同位置F列匹配 |  | 21.0795 | 294.805 | C<=0.055; Si[0.23,0.25]; Mn[1.35,1.37]; P<=0.01; S<=0.003; Nb[0.03,0.031]; Ti[0.045,0.05] | C=0.055(OK); Si=0.23(OK); Mn=1.35(OK); P=0(OK); S=0(OK); Nb=0.03(OK); Ti=0.045(OK) | 铝块按实耗替换：原Excel AH=2.000kg/t，铝耗!AF242=2.200kg/t，差+0.200kg/t；C上限按目标0.060-0.005=0.055，原Excel按当前成分口径估算C=0.056，会被新约束压住；主要投料变化：低碳锰铁:15.977->13.455(-2.522)；金属锰:0.000->2.275(+2.275)；铝块:2.000->2.200(+0.200)；铌铁:0.439->0.471(+0.031)；钛铁:0.878->0.898(+0.020)；成本上升：新-旧=+28.559元/t |  | 0 | 0 | 0 | 0 | 0 | 0 | 0 | 0 | 0 | 15.9773 | 13.4549 | -2.5224 | 0 | 2.2755 | 2.2755 | 3.9803 | 3.9803 | 0 | 2 | 2.2 | 0.2 | 0 | 0 | 0 | 0.43929 | 0.47067 | 0.031378 | 0.87814 | 0.8981 | 0.019958 | 0 | 0 | 0 | 0 | 0 | 0 | 0 | 0 | 0 | 0 | 0 | 0 | 0 | 0 | 0 | 0 | 0 | 0 | 0 | 0 | 0 | 0 | 0 | 0 | 0 | 0 | 0
244 | 240 | X60M | 02 | 16.01 | 25.4 | X60M-2 | L 管线钢-API-L11 X60M | 1520 | 0.06 | 0.23 | 1.45 | 0.01 | 0.003 |  | 0.035 | 0.04 | 0.025 | [7 empty] | 0.04725 | 0.07875 | ok | 24.6103 | 24.4917 | -0.11861 | 342.8492 | 379.8052 | 36.9561 | 2 | 2.2 | 0.2 | 铝耗!AF243 | 同位置F列匹配 |  | 22.2917 | 330.6635 | C<=0.055; Si[0.23,0.25]; Mn[1.45,1.47]; P<=0.01; S<=0.003; Nb[0.035,0.036]; Ti[0.045,0.05] | C=0.055(OK); Si=0.23(OK); Mn=1.45(OK); P=0(OK); S=0(OK); Nb=0.035(OK); Ti=0.045(OK) | 铝块按实耗替换：原Excel AH=2.000kg/t，铝耗!AF243=2.200kg/t，差+0.200kg/t；C上限按目标0.060-0.005=0.055，原Excel按当前成分口径估算C=0.057，会被新约束压住；主要投料变化：低碳锰铁:17.234->13.455(-3.779)；金属锰:0.000->3.409(+3.409)；铝块:2.000->2.200(+0.200)；铌铁:0.518->0.549(+0.031)；钛铁:0.878->0.898(+0.020)；成本上升：新-旧=+36.956元/t |  | 0 | 0 | 0 | 0 | 0 | 0 | 0 | 0 | 0 | 17.2341 | 13.4549 | -3.7792 | 0 | 3.4093 | 3.4093 | 3.9803 | 3.9803 | 0 | 2 | 2.2 | 0.2 | 0 | 0 | 0 | 0.51773 | 0.54911 | 0.031378 | 0.87814 | 0.8981 | 0.019958 | 0 | 0 | 0 | 0 | 0 | 0 | 0 | 0 | 0 | 0 | 0 | 0 | 0 | 0 | 0 | 0 | 0 | 0 | 0 | 0 | 0 | 0 | 0 | 0 | 0 | 0 | 0
245 | 241 | PSL1 X65 | 01 | 6 | 16 | X65-1 | L 管线钢-API-L04 API 5L X65 | 1520 | 0.06 | 0.23 | 1.35 | 0.01 | 0.003 |  | 0.035 | 0.045 | 0.025 | [7 empty] | 0.04725 | 0.07875 | ok | 23.4533 | 23.4577 | 0.004421 | 334.685 | 363.2439 | 28.5589 | 2 | 2.2 | 0.2 | 铝耗!AF244 | 同位置F列匹配 |  | 21.2577 | 314.1021 | C<=0.055; Si[0.23,0.25]; Mn[1.35,1.37]; P<=0.01; S<=0.003; Nb[0.035,0.036]; Ti[0.05,0.055] | C=0.055(OK); Si=0.23(OK); Mn=1.35(OK); P=0(OK); S=0(OK); Nb=0.035(OK); Ti=0.05(OK) | 铝块按实耗替换：原Excel AH=2.000kg/t，铝耗!AF244=2.200kg/t，差+0.200kg/t；C上限按目标0.060-0.005=0.055，原Excel按当前成分口径估算C=0.056，会被新约束压住；主要投料变化：低碳锰铁:15.977->13.455(-2.522)；金属锰:0.000->2.275(+2.275)；铝块:2.000->2.200(+0.200)；铌铁:0.518->0.549(+0.031)；钛铁:0.978->0.998(+0.020)；成本上升：新-旧=+28.559元/t |  | 0 | 0 | 0 | 0 | 0 | 0 | 0 | 0 | 0 | 15.9773 | 13.4549 | -2.5224 | 0 | 2.2755 | 2.2755 | 3.9803 | 3.9803 | 0 | 2 | 2.2 | 0.2 | 0 | 0 | 0 | 0.51773 | 0.54911 | 0.031378 | 0.97793 | 0.99788 | 0.019958 | 0 | 0 | 0 | 0 | 0 | 0 | 0 | 0 | 0 | 0 | 0 | 0 | 0 | 0 | 0 | 0 | 0 | 0 | 0 | 0 | 0 | 0 | 0 | 0 | 0 | 0 | 0
246 | 242 | PSL1 X65 | 02 | 16.01 | 25 | X65-2 | L 管线钢-API-L04 API 5L X65 | 1520 | 0.06 | 0.23 | 1.45 | 0.01 | 0.003 |  | 0.04 | 0.045 | 0.025 | [7 empty] | 0.046583 | 0.094667 | ok | 24.5885 | 24.6028 | 0.014272 | 360.4645 | 388.351 | 27.8865 | 2 | 2.2 | 0.2 | 铝耗!AF245 | 同位置F列匹配 |  | 22.4028 | 339.2092 | C<=0.055; Si[0.23,0.25]; Mn[1.45,1.47]; P<=0.01; S<=0.003; Nb[0.04,0.041]; Ti[0.05,0.055] | C=0.055(OK); Si=0.23(OK); Mn=1.45(OK); P=0(OK); S=0(OK); Nb=0.04(OK); Ti=0.05(OK) | 铝块按实耗替换：原Excel AH=2.000kg/t，铝耗!AF245=2.200kg/t，差+0.200kg/t；C上限按目标0.060-0.005=0.055，原Excel按当前成分口径估算C=0.056，会被新约束压住；主要投料变化：低碳锰铁:17.034->14.612(-2.422)；金属锰:0.000->2.185(+2.185)；铝块:2.000->2.200(+0.200)；铌铁:0.596->0.628(+0.031)；钛铁:0.978->0.998(+0.020)；成本上升：新-旧=+27.886元/t |  | 0 | 0 | 0 | 0 | 0 | 0 | 0 | 0 | 0 | 17.034 | 14.6123 | -2.4218 | 0 | 2.1847 | 2.1847 | 3.9803 | 3.9803 | 0 | 2 | 2.2 | 0.2 | 0 | 0 | 0 | 0.59618 | 0.62756 | 0.031378 | 0.97793 | 0.99788 | 0.019958 | 0 | 0 | 0 | 0 | 0 | 0 | 0 | 0 | 0 | 0 | 0 | 0 | 0 | 0 | 0 | 0 | 0 | 0 | 0 | 0 | 0 | 0 | 0 | 0 | 0 | 0 | 0
247 | 243 | X70 | 01 | 6 | 14 | X70-1 | L 管线钢-API-L05 X70 | 1520 | 0.06 | 0.23 | 1.6 | 0.01 | 0.002 |  | 0.06 | 0.015 | 0.025 |  | 0.25 | [5 empty] | 0.0405 | 0.065 | ok | 30.9428 | 31.0497 | 0.10689 | 495.7367 | 500.3209 | 4.5842 | 2 | 2.2 | 0.2 | 铝耗!AF246 | 同位置F列匹配 |  | 28.8497 | 451.1791 | C<=0.055; Si[0.23,0.25]; Mn[1.6,1.62]; P<=0.01; S<=0.002; Nb[0.06,0.061]; Ti[0.02,0.025]; Cr[0.25,0.28] | C=0.055(OK); Si=0.23(OK); Mn=1.6(OK); Cr=0.25(OK); P=0(OK); S=0(OK); Nb=0.06(OK); Ti=0.02(OK) | 铝块按实耗替换：原Excel AH=2.000kg/t，铝耗!AF246=2.200kg/t，差+0.200kg/t；C上限按目标0.060-0.005=0.055；主要投料变化：硅锰:0.000->2.693(+2.693)；低碳锰铁:19.292->17.114(-2.178)；硅铁合金:3.980->3.321(-0.660)；铝块:2.000->2.200(+0.200)；铌铁:0.910->0.941(+0.031)；成本上升：新-旧=+4.584元/t |  | 0 | 2.6933 | 2.6933 | 0 | 0 | 0 | 0 | 0 | 0 | 19.2921 | 17.114 | -2.1781 | 0 | 0 | 0 | 3.9803 | 3.3207 | -0.65961 | 2 | 2.2 | 0.2 | 0 | 0 | 0 | 0.90996 | 0.94134 | 0.031378 | 0.3792 | 0.39915 | 0.019958 | 0 | 0 | 0 | 4.3812 | 4.3812 | 0 | 0 | 0 | 0 | 0 | 0 | 0 | 0 | 0 | 0 | 0 | 0 | 0 | 0 | 0 | 0 | 0 | 0 | 0 | 0 | 0 | 0
248 | 244 | X70 | 02 | 14.01 | 19 | X70-2 | L 管线钢-API-L05 X70 | 1520 | 0.06 | 0.23 | 1.65 | 0.01 | 0.002 |  | 0.065 | 0.015 | 0.025 |  | 0.25 | [5 empty] | 0.0405 | 0.065 | ok | 31.6496 | 31.7745 | 0.12483 | 517.9149 | 523.3835 | 5.4686 | 2 | 2.2 | 0.2 | 铝耗!AF247 | 同位置F列匹配 |  | 29.5745 | 474.2417 | C<=0.055; Si[0.23,0.25]; Mn[1.65,1.67]; P<=0.01; S<=0.002; Nb[0.065,0.066]; Ti[0.02,0.025]; Cr[0.25,0.28] | C=0.055(OK); Si=0.23(OK); Mn=1.65(OK); Cr=0.25(OK); P=0(OK); S=0(OK); Nb=0.065(OK); Ti=0.02(OK) | 铝块按实耗替换：原Excel AH=2.000kg/t，铝耗!AF247=2.200kg/t，差+0.200kg/t；C上限按目标0.060-0.005=0.055；主要投料变化：硅锰:0.000->2.359(+2.359)；低碳锰铁:19.921->18.013(-1.908)；硅铁合金:3.980->3.403(-0.578)；铝块:2.000->2.200(+0.200)；铌铁:0.988->1.020(+0.031)；成本上升：新-旧=+5.469元/t |  | 0 | 2.3588 | 2.3588 | 0 | 0 | 0 | 0 | 0 | 0 | 19.9205 | 18.0129 | -1.9076 | 0 | 0 | 0 | 3.9803 | 3.4026 | -0.57769 | 2 | 2.2 | 0.2 | 0 | 0 | 0 | 0.9884 | 1.0198 | 0.031378 | 0.3792 | 0.39915 | 0.019958 | 0 | 0 | 0 | 4.3812 | 4.3812 | 0 | 0 | 0 | 0 | 0 | 0 | 0 | 0 | 0 | 0 | 0 | 0 | 0 | 0 | 0 | 0 | 0 | 0 | 0 | 0 | 0 | 0
249 | 245 | X70M | 01 | 6 | 14 | X70M-1 | L 管线钢-API-L06 X70M | 1520 | 0.06 | 0.23 | 1.6 | 0.01 | 0.002 |  | 0.06 | 0.015 | 0.025 |  | 0.25 | [5 empty] | 0.0405 | 0.065 | ok | 30.9428 | 31.0497 | 0.10689 | 495.7367 | 500.3209 | 4.5842 | 2 | 2.2 | 0.2 | 铝耗!AF248 | 同位置F列匹配 |  | 28.8497 | 451.1791 | C<=0.055; Si[0.23,0.25]; Mn[1.6,1.62]; P<=0.01; S<=0.002; Nb[0.06,0.061]; Ti[0.02,0.025]; Cr[0.25,0.28] | C=0.055(OK); Si=0.23(OK); Mn=1.6(OK); Cr=0.25(OK); P=0(OK); S=0(OK); Nb=0.06(OK); Ti=0.02(OK) | 铝块按实耗替换：原Excel AH=2.000kg/t，铝耗!AF248=2.200kg/t，差+0.200kg/t；C上限按目标0.060-0.005=0.055；主要投料变化：硅锰:0.000->2.693(+2.693)；低碳锰铁:19.292->17.114(-2.178)；硅铁合金:3.980->3.321(-0.660)；铝块:2.000->2.200(+0.200)；铌铁:0.910->0.941(+0.031)；成本上升：新-旧=+4.584元/t |  | 0 | 2.6933 | 2.6933 | 0 | 0 | 0 | 0 | 0 | 0 | 19.2921 | 17.114 | -2.1781 | 0 | 0 | 0 | 3.9803 | 3.3207 | -0.65961 | 2 | 2.2 | 0.2 | 0 | 0 | 0 | 0.90996 | 0.94134 | 0.031378 | 0.3792 | 0.39915 | 0.019958 | 0 | 0 | 0 | 4.3812 | 4.3812 | 0 | 0 | 0 | 0 | 0 | 0 | 0 | 0 | 0 | 0 | 0 | 0 | 0 | 0 | 0 | 0 | 0 | 0 | 0 | 0 | 0 | 0
250 | 246 | X70M | 02 | 14.01 | 24 | X70M-2 | L 管线钢-API-L06 X70M | 1520 | 0.06 | 0.23 | 1.65 | 0.01 | 0.002 |  | 0.065 | 0.015 | 0.025 |  | 0.25 | [5 empty] | 0.0405 | 0.065 | ok | 31.6496 | 31.7745 | 0.12483 | 517.9149 | 523.3835 | 5.4686 | 2 | 2.2 | 0.2 | 铝耗!AF249 | 同位置F列匹配 |  | 29.5745 | 474.2417 | C<=0.055; Si[0.23,0.25]; Mn[1.65,1.67]; P<=0.01; S<=0.002; Nb[0.065,0.066]; Ti[0.02,0.025]; Cr[0.25,0.28] | C=0.055(OK); Si=0.23(OK); Mn=1.65(OK); Cr=0.25(OK); P=0(OK); S=0(OK); Nb=0.065(OK); Ti=0.02(OK) | 铝块按实耗替换：原Excel AH=2.000kg/t，铝耗!AF249=2.200kg/t，差+0.200kg/t；C上限按目标0.060-0.005=0.055；主要投料变化：硅锰:0.000->2.359(+2.359)；低碳锰铁:19.921->18.013(-1.908)；硅铁合金:3.980->3.403(-0.578)；铝块:2.000->2.200(+0.200)；铌铁:0.988->1.020(+0.031)；成本上升：新-旧=+5.469元/t |  | 0 | 2.3588 | 2.3588 | 0 | 0 | 0 | 0 | 0 | 0 | 19.9205 | 18.0129 | -1.9076 | 0 | 0 | 0 | 3.9803 | 3.4026 | -0.57769 | 2 | 2.2 | 0.2 | 0 | 0 | 0 | 0.9884 | 1.0198 | 0.031378 | 0.3792 | 0.39915 | 0.019958 | 0 | 0 | 0 | 4.3812 | 4.3812 | 0 | 0 | 0 | 0 | 0 | 0 | 0 | 0 | 0 | 0 | 0 | 0 | 0 | 0 | 0 | 0 | 0 | 0 | 0 | 0 | 0 | 0
251 | 247 | X80M | 01 | 6 | 16 | X80M-1 | L 管线钢-API-L07 X80M | 1520 | 0.04 | 0.23 | 1.8 | 0.01 | 0.002 |  | 0.08 | 0.012 | 0.025 |  | 0.25 |  |  | 0.18 |  |  | 0.03 | 0.043 | ok | 37.1701 | 36.1291 | -1.041 | 1452.9794 | 1561.9485 | 108.9691 | 2 | 2.3 | 0.3 | 铝耗!AF250 | 同位置F列匹配 |  | 33.8291 | 1510.5731 | C<=0.035; Si[0.23,0.25]; Mn[1.8,1.82]; P<=0.01; S<=0.002; Nb[0.08,0.081]; Ti[0.017,0.022]; Cr[0.25,0.28]; Mo[0.18,0.19] | C=0.035(OK); Si=0.23(OK); Mn=1.8(OK); Cr=0.25(OK); P=0(OK); S=0(OK); Nb=0.08(OK); Ti=0.017(OK); Mo=0.18(OK) | 铝块按实耗替换：原Excel AH=2.000kg/t，铝耗!AF250=2.300kg/t，差+0.300kg/t；C上限按目标0.040-0.005=0.035，原Excel按当前成分口径估算C=0.043，会被新约束压住；主要投料变化：低碳锰铁:22.082->7.859(-14.223)；金属锰:0.000->12.831(+12.831)；铝块:2.000->2.300(+0.300)；铌铁:1.224->1.255(+0.031)；钛铁:0.319->0.339(+0.020)；成本上升：新-旧=+108.969元/t |  | 0 | 0 | 0 | 0 | 0 | 0 | 0 | 0 | 0 | 22.0822 | 7.8591 | -14.2232 | 0 | 12.8309 | 12.8309 | 3.9803 | 3.9803 | 0 | 2 | 2.3 | 0.3 | 0 | 0 | 0 | 1.2237 | 1.2551 | 0.031378 | 0.31932 | 0.33928 | 0.019958 | 0 | 0 | 0 | 4.3812 | 4.3812 | 0 | 0 | 0 | 0 | 0 | 0 | 0 | 3.1832 | 3.1832 | 0 | 0 | 0 | 0 | 0 | 0 | 0 | 0 | 0 | 0 | 0 | 0 | 0
252 | 248 | X80M | 02 | 16.01 | 19 | X80M-2 | L 管线钢-API-L07 X80M | 1520 | 0.045 | 0.23 | 1.8 | 0.01 | 0.002 | 0.04 | 0.08 | 0.012 | 0.025 |  | 0.35 |  |  | 0.18 |  |  | 0.03 | 0.043 | ok | 39.6803 | 39.4968 | -0.18351 | 1542.9403 | 1599.5131 | 56.5729 | 2 | 2.3 | 0.3 | 铝耗!AF251 | 同位置F列匹配 |  | 37.1968 | 1548.1376 | C<=0.04; Si[0.23,0.25]; Mn[1.8,1.82]; P<=0.01; S<=0.002; V[0.04,0.041]; Nb[0.08,0.081]; Ti[0.017,0.022]; Cr[0.35,0.38]; Mo[0.18,0.19] | C=0.04(OK); Si=0.23(OK); Mn=1.8(OK); Cr=0.35(OK); P=0(OK); S=0(OK); V=0.04(OK); Nb=0.08(OK); Ti=0.017(OK); Mo=0.18(OK) | 铝块按实耗替换：原Excel AH=2.000kg/t，铝耗!AF251=2.300kg/t，差+0.300kg/t；C上限按目标0.045-0.005=0.040，原Excel按当前成分口径估算C=0.043，会被新约束压住；主要投料变化：低碳锰铁:22.082->16.211(-5.871)；金属锰:0.000->5.296(+5.296)；铝块:2.000->2.300(+0.300)；钒铁:0.758->0.798(+0.040)；铌铁:1.224->1.255(+0.031)；成本上升：新-旧=+56.573元/t |  | 0 | 0 | 0 | 0 | 0 | 0 | 0 | 0 | 0 | 22.0822 | 16.2111 | -5.8712 | 0 | 5.2965 | 5.2965 | 3.9803 | 3.9803 | 0 | 2 | 2.3 | 0.3 | 0.75778 | 0.79766 | 0.039883 | 1.2237 | 1.2551 | 0.031378 | 0.31932 | 0.33928 | 0.019958 | 0 | 0 | 0 | 6.1336 | 6.1336 | 0 | 0 | 0 | 0 | 0 | 0 | 0 | 3.1832 | 3.1832 | 0 | 0 | 0 | 0 | 0 | 0 | 0 | 0 | 0 | 0 | 0 | 0 | 0
253 | 249 | Gr.B | 01 | 1.2 | 12 | Gr.B-1 | L 管线钢-API-L13 Gr.B | 1519 | 0.16 | 0.1 | 0.4 | 0.015 | 0.01 |  |  |  | 0.02 |  | 0 | 0 | 0 | 0 | 0 |  | 0 | 0 | ok | 6.8952 | 8.0244 | 1.1293 | 65.5058 | 70.5409 | 5.0352 | 1.67 | 1.6 | -0.07 | 铝耗!AF252 | 同位置F列匹配 |  | 6.4244 | 34.8015 | C<=0.155; Si[0.1,0.12]; Mn[0.4,0.42]; P<=0.015; S<=0.01; Cr[0,0.03] | C=0.00962286(OK); Si=0.1(OK); Mn=0.4(OK); Cr=0(OK); P=0(OK); S=0(OK) | 铝块按实耗替换：原Excel AH=1.670kg/t，铝耗!AF252=1.600kg/t，差-0.070kg/t；C上限按目标0.160-0.005=0.155；主要投料变化：硅锰:4.628->6.216(+1.588)；硅铁合金:0.597->0.208(-0.389)；铝块:1.670->1.600(-0.070)；成本上升：新-旧=+5.035元/t |  | 4.628 | 6.2163 | 1.5883 | 0 | 0 | 0 | 0 | 0 | 0 | 0 | 0 | 0 | 0 | 0 | 0 | 0.59712 | 0.20813 | -0.38899 | 1.67 | 1.6 | -0.07 | 0 | 0 | 0 | 0 | 0 | 0 | 0 | 0 | 0 | 0 | 0 | 0 | 0 | 0 | 0 | 0 | 0 | 0 | 0 | 0 | 0 | 0 | 0 | 0 | 0 | 0 | 0 | 0 | 0 | 0 | 0 | 0 | 0 | 0 | 0 | 0
254 | 250 | Gr.B | 02 | 12.01 | 25.4 | Gr.B-2 | L 管线钢-API-L13 Gr.B | 1519 | 0.16 | 0.1 | 0.45 | 0.015 | 0.01 |  |  |  | 0.02 |  | 0 | 0 | 0 | 0 | 0 |  | 0 | 0 | ok | 7.4819 | 8.6112 | 1.1293 | 68.7341 | 73.7693 | 5.0352 | 1.67 | 1.6 | -0.07 | 铝耗!AF253 | 同位置F列匹配 |  | 7.0112 | 38.0298 | C<=0.155; Si[0.1,0.12]; Mn[0.45,0.47]; P<=0.015; S<=0.01; Cr[0,0.03] | C=0.0108257(OK); Si=0.1(OK); Mn=0.45(OK); Cr=0(OK); P=0(OK); S=0(OK) | 铝块按实耗替换：原Excel AH=1.670kg/t，铝耗!AF253=1.600kg/t，差-0.070kg/t；C上限按目标0.160-0.005=0.155；主要投料变化：硅锰:5.405->6.993(+1.588)；硅铁合金:0.407->0.018(-0.389)；铝块:1.670->1.600(-0.070)；成本上升：新-旧=+5.035元/t |  | 5.4051 | 6.9934 | 1.5883 | 0 | 0 | 0 | 0 | 0 | 0 | 0 | 0 | 0 | 0 | 0 | 0 | 0.40681 | 0.017826 | -0.38899 | 1.67 | 1.6 | -0.07 | 0 | 0 | 0 | 0 | 0 | 0 | 0 | 0 | 0 | 0 | 0 | 0 | 0 | 0 | 0 | 0 | 0 | 0 | 0 | 0 | 0 | 0 | 0 | 0 | 0 | 0 | 0 | 0 | 0 | 0 | 0 | 0 | 0 | 0 | 0 | 0
255 | 251 | JF-RS | 01 | 2.5 | 10 | JF-RS | B 低合金钢-低合金高强结构钢-B27 JF-RS | 1512 | 0.18 | 0.1 | 1.25 | 0.02 | 0.01 |  |  | 0.025 | 0.02 | [7 empty] | 0.059 | 0.1022 | ok | 18.7956 | 18.7456 | -0.050042 | 146.8707 | 145.7875 | -1.0832 | 1.67 | 1.6 | -0.07 | 铝耗!AF254 | 同位置F列匹配 |  | 17.1456 | 110.048 | C<=0.175; Si[0.1,0.12]; Mn[1.25,1.27]; P<=0.02; S<=0.01; Ti[0.03,0.035] | C=0.127022(OK); Si=0.1(OK); Mn=1.25(OK); P=0(OK); S=0(OK); Ti=0.03(OK) | 铝块按实耗替换：原Excel AH=1.670kg/t，铝耗!AF254=1.600kg/t，差-0.070kg/t；C上限按目标0.180-0.005=0.175；主要投料变化：铝块:1.670->1.600(-0.070)；钛铁:0.579->0.599(+0.020)；成本下降：新-旧=-1.083元/t |  | 7.0661 | 7.0661 | 0 | 9.4807 | 9.4807 | 0 | 0 | 0 | 0 | 0 | 0 | 0 | 0 | 0 | 0 | 0 | 0 | 0 | 1.67 | 1.6 | -0.07 | 0 | 0 | 0 | 0 | 0 | 0 | 0.57877 | 0.59873 | 0.019958 | 0 | 0 | 0 | 0 | 0 | 0 | 0 | 0 | 0 | 0 | 0 | 0 | 0 | 0 | 0 | 0 | 0 | 0 | 0 | 0 | 0 | 0 | 0 | 0 | 0 | 0 | 0
256 | 252 | F520JJ | 01 | 3 | 10 | F520JJ | B 低合金钢-搅拌车用钢-B18 F520JJ | 1512 | 0.16 | 0.18 | 1.4 | 0.015 | 0.005 |  |  | 0.03 | 0.03 |  |  |  | 0.25 |  |  |  | 0.059 | 0.1022 | ok | 24.8614 | 24.2514 | -0.61004 | 424.3354 | 410.7434 | -13.592 | 2.33 | 1.7 | -0.63 | 铝耗!AF255 | 同位置F列匹配 |  | 22.5514 | 372.7702 | C<=0.155; Si[0.18,0.2]; Mn[1.4,1.42]; P<=0.015; S<=0.005; Ti[0.035,0.04]; Cu[0.25,0.26] | C=0.118169(OK); Si=0.18(OK); Mn=1.4(OK); P=0(OK); S=0(OK); Ti=0.035(OK); Cu=0.25(OK) | 铝块按实耗替换：原Excel AH=2.330kg/t，铝耗!AF255=1.700kg/t，差-0.630kg/t；C上限按目标0.160-0.005=0.155；主要投料变化：铝块:2.330->1.700(-0.630)；钛铁:0.679->0.699(+0.020)；成本下降：新-旧=-13.592元/t |  | 12.719 | 12.719 | 0 | 6.557 | 6.557 | 0 | 0 | 0 | 0 | 0 | 0 | 0 | 0 | 0 | 0 | 0 | 0 | 0 | 2.33 | 1.7 | -0.63 | 0 | 0 | 0 | 0 | 0 | 0 | 0.67856 | 0.69852 | 0.019958 | 0 | 0 | 0 | 0 | 0 | 0 | 0 | 0 | 0 | 2.5768 | 2.5768 | 0 | 0 | 0 | 0 | 0 | 0 | 0 | 0 | 0 | 0 | 0 | 0 | 0 | 0 | 0 | 0
257 | 253 | 09CrCuSb | 01 | 3 | 10 | 09CrCuSb | F 压力容器用钢-耐酸钢-F03 09CrCuSb | 1523 | 0.07 | 0.25 | 0.5 | 0.015 | 0.005 |  |  |  | 0.02 |  | 0.75 | 0.08 | 0.27 |  |  | 0.05 | 0.031 | 0.072 | ok | 28.2934 | 29.0366 | 0.74321 | 749.6446 | 747.1761 | -2.4685 | 1.67 | 2.1 | 0.43 | 铝耗!AF256 | 同位置F列匹配 |  | 26.9366 | 700.268 | C<=0.065; Si[0.25,0.27]; Mn[0.5,0.52]; P<=0.015; S<=0.005; Cr[0.75,0.78]; Ni[0.08,0.09]; Cu[0.27,0.28]; Sb[0.05,0.06] | C=0.065(OK); Si=0.25(OK); Mn=0.5(OK); Cr=0.75(OK); P=0(OK); S=0(OK); Ni=0.08(OK); Cu=0.27(OK); Sb=0.05(OK) | 铝块按实耗替换：原Excel AH=1.670kg/t，铝耗!AF256=2.100kg/t，差+0.430kg/t；C上限按目标0.070-0.005=0.065；主要投料变化：高碳铬铁:0.000->2.502(+2.502)；低碳铬铁:13.144->10.954(-2.189)；铝块:1.670->2.100(+0.430)；成本下降：新-旧=-2.469元/t |  | 6.6515 | 6.6515 | 0 | 0 | 0 | 0 | 0 | 0 | 0 | 0 | 0 | 0 | 0 | 0 | 0 | 2.6974 | 2.6974 | 0 | 1.67 | 2.1 | 0.43 | 0 | 0 | 0 | 0 | 0 | 0 | 0 | 0 | 0 | 0 | 2.5023 | 2.5023 | 13.1435 | 10.9544 | -2.1891 | 0.82457 | 0.82457 | 0 | 2.7829 | 2.7829 | 0 | 0 | 0 | 0 | 0 | 0 | 0 | 0.52345 | 0.52345 | 0 | 0 | 0 | 0 | 0 | 0 | 0
258 | 254 | Q235NH | 01 | 3 | 9.99 | Q235NH-1 | N 耐候钢-焊接耐候结构钢-N02 Q235NH | 1522 | 0.08 | 0.25 | 0.3 | 0.02 | 0.004 |  |  |  |  | 0.03 | 0.45 | 0.07 | 0.28 |  |  |  | 0.037 | 0.077 | ok | 20.7669 | 21.2136 | 0.44672 | 578.9152 | 561.6949 | -17.2203 | 2.33 | 2.33 | 0 | 铝耗!AF257 | 同位置F列匹配 |  | 18.8836 | 509.6493 | C<=0.075; Si[0.25,0.27]; Mn[0.3,0.32]; P<=0.02; S<=0.004; Cr[0.45,0.48]; Ni[0.07,0.08]; Cu[0.28,0.29] | C=0.075(OK); Si=0.25(OK); Mn=0.3(OK); Cr=0.45(OK); P=0(OK); S=0(OK); Ni=0.07(OK); Cu=0.28(OK) | 铝块实耗与原Excel一致或接近：2.330kg/t；C上限按目标0.080-0.005=0.075；主要投料变化：高碳铬铁:0.000->3.569(+3.569)；低碳铬铁:7.886->4.764(-3.122)；成本下降：新-旧=-17.220元/t |  | 3.4656 | 3.4656 | 0 | 0 | 0 | 0 | 0 | 0 | 0 | 0 | 0 | 0 | 0 | 0 | 0 | 3.4777 | 3.4777 | 0 | 2.33 | 2.33 | 0 | 0 | 0 | 0 | 0 | 0 | 0 | 0 | 0 | 0 | 0 | 3.569 | 3.569 | 7.8861 | 4.7639 | -3.1223 | 0.7215 | 0.7215 | 0 | 2.886 | 2.886 | 0 | 0 | 0 | 0 | 0 | 0 | 0 | 0 | 0 | 0 | 0 | 0 | 0 | 0 | 0 | 0
259 | 255 | Q235NH | 02 | 10 | 20 | Q235NH-2 | N 耐候钢-焊接耐候结构钢-N02 Q235NH | 1522 | 0.08 | 0.25 | 0.4 | 0.02 | 0.004 |  |  |  |  | 0.03 | 0.5 | 0.07 | 0.28 |  |  |  | 0.037 | 0.077 | ok | 22.8166 | 23.2282 | 0.41158 | 597.9959 | 582.1303 | -15.8656 | 2.33 | 2.33 | 0 | 铝耗!AF258 | 同位置F列匹配 |  | 20.8982 | 530.0847 | C<=0.075; Si[0.25,0.27]; Mn[0.4,0.42]; P<=0.02; S<=0.004; Cr[0.5,0.53]; Ni[0.07,0.08]; Cu[0.28,0.29] | C=0.075(OK); Si=0.25(OK); Mn=0.4(OK); Cr=0.5(OK); P=0(OK); S=0(OK); Ni=0.07(OK); Cu=0.28(OK) | 铝块实耗与原Excel一致或接近：2.330kg/t；C上限按目标0.080-0.005=0.075；主要投料变化：高碳铬铁:0.000->3.288(+3.288)；低碳铬铁:8.762->5.886(-2.877)；成本下降：新-旧=-15.866元/t |  | 5.0197 | 5.0197 | 0 | 0 | 0 | 0 | 0 | 0 | 0 | 0 | 0 | 0 | 0 | 0 | 0 | 3.0971 | 3.0971 | 0 | 2.33 | 2.33 | 0 | 0 | 0 | 0 | 0 | 0 | 0 | 0 | 0 | 0 | 0 | 3.2882 | 3.2882 | 8.7623 | 5.8857 | -2.8766 | 0.7215 | 0.7215 | 0 | 2.886 | 2.886 | 0 | 0 | 0 | 0 | 0 | 0 | 0 | 0 | 0 | 0 | 0 | 0 | 0 | 0 | 0 | 0
260 | 256 | A709-50W | 01 | 3 | 10 | A709-50W-1 | N 耐候钢-美标低合金高强钢-N04 A709-50W | 1518 | 0.075 | 0.25 | 1.1 | 0.02 | 0.005 | 0.035 |  |  | 0.02 |  | 0.55 | 0.15 | 0.28 |  |  |  | 0.037 | 0.077 | ok | 32.7297 | 33.5329 | 0.80317 | 810.8884 | 825.0554 | 14.167 | 1.67 | 2.33 | 0.66 | 铝耗!AF259 | 同位置F列匹配 |  | 31.2029 | 773.0098 | C<=0.07; Si[0.25,0.27]; Mn[1.1,1.12]; P<=0.02; S<=0.005; V[0.035,0.036]; Cr[0.55,0.58]; Ni[0.15,0.16]; Cu[0.28,0.29] | C=0.07(OK); Si=0.25(OK); Mn=1.1(OK); Cr=0.55(OK); P=0(OK); S=0(OK); V=0.035(OK); Ni=0.15(OK); Cu=0.28(OK) | 铝块按实耗替换：原Excel AH=1.670kg/t，铝耗!AF259=2.330kg/t，差+0.660kg/t；C上限按目标0.075-0.005=0.070；主要投料变化：高碳铬铁:0.000->0.825(+0.825)；低碳铬铁:9.639->8.917(-0.722)；铝块:1.670->2.330(+0.660)；钒铁:0.658->0.698(+0.040)；成本上升：新-旧=+14.167元/t |  | 15.8982 | 15.8982 | 0 | 0 | 0 | 0 | 0 | 0 | 0 | 0 | 0 | 0 | 0 | 0 | 0 | 0.43279 | 0.43279 | 0 | 1.67 | 2.33 | 0.66 | 0.65807 | 0.69795 | 0.039883 | 0 | 0 | 0 | 0 | 0 | 0 | 0 | 0.82517 | 0.82517 | 9.6386 | 8.9167 | -0.72189 | 1.5461 | 1.5461 | 0 | 2.886 | 2.886 | 0 | 0 | 0 | 0 | 0 | 0 | 0 | 0 | 0 | 0 | 0 | 0 | 0 | 0 | 0 | 0
261 | 257 | A709-50W | 02 | 10.01 | 20 | A709-50W-2 | N 耐候钢-美标低合金高强钢-N04 A709-50W | 1518 | 0.075 | 0.25 | 1.2 | 0.02 | 0.005 | 0.045 |  |  | 0.02 |  | 0.55 | 0.15 | 0.28 |  |  |  | 0.037 | 0.077 | ok | 34.1026 | 34.872 | 0.76936 | 834.3749 | 849.8453 | 15.4704 | 1.67 | 2.33 | 0.66 | 铝耗!AF260 | 同位置F列匹配 |  | 32.542 | 797.7997 | C<=0.07; Si[0.25,0.27]; Mn[1.2,1.22]; P<=0.02; S<=0.005; V[0.045,0.046]; Cr[0.55,0.58]; Ni[0.15,0.16]; Cu[0.28,0.29] | C=0.07(OK); Si=0.25(OK); Mn=1.2(OK); Cr=0.55(OK); P=0(OK); S=0(OK); V=0.045(OK); Ni=0.15(OK); Cu=0.28(OK) | 铝块按实耗替换：原Excel AH=1.670kg/t，铝耗!AF260=2.330kg/t，差+0.660kg/t；C上限按目标0.075-0.005=0.070；主要投料变化：铝块:1.670->2.330(+0.660)；高碳铬铁:0.000->0.555(+0.555)；低碳铬铁:9.639->9.153(-0.486)；钒铁:0.857->0.897(+0.040)；成本上升：新-旧=+15.470元/t |  | 17.4523 | 17.4523 | 0 | 0 | 0 | 0 | 0 | 0 | 0 | 0 | 0 | 0 | 0 | 0 | 0 | 0.052177 | 0.052177 | 0 | 1.67 | 2.33 | 0.66 | 0.85749 | 0.89737 | 0.039883 | 0 | 0 | 0 | 0 | 0 | 0 | 0 | 0.55503 | 0.55503 | 9.6386 | 9.153 | -0.48556 | 1.5461 | 1.5461 | 0 | 2.886 | 2.886 | 0 | 0 | 0 | 0 | 0 | 0 | 0 | 0 | 0 | 0 | 0 | 0 | 0 | 0 | 0 | 0
262 | 258 | A588GR.A | 01 | 3 | 9.99 | A588GR.A-1 | N 耐候钢-美标低合金高强钢-N01 A588GR.A | 1518 | 0.08 | 0.4 | 1 | 0.02 | 0.006 | 0.035 | 0.01 |  | 0.02 |  | 0.55 |  | 0.28 |  |  |  | 0.037 | 0.077 | ok | 32.7316 | 33.1402 | 0.40863 | 631.8959 | 636.9699 | 5.0739 | 1.67 | 1.8 | 0.13 | 铝耗!AF261 | 同位置F列匹配 |  | 31.3402 | 596.763 | C<=0.075; Si[0.4,0.42]; Mn[1,1.02]; P<=0.02; S<=0.006; V[0.035,0.036]; Nb[0.01,0.011]; Cr[0.55,0.58]; Cu[0.28,0.29] | C=0.075(OK); Si=0.4(OK); Mn=1(OK); Cr=0.55(OK); P=0(OK); S=0(OK); V=0.035(OK); Nb=0.01(OK); Cu=0.28(OK) | 铝块按实耗替换：原Excel AH=1.670kg/t，铝耗!AF261=1.800kg/t，差+0.130kg/t；C上限按目标0.080-0.005=0.075；主要投料变化：高碳铬铁:0.000->1.657(+1.657)；低碳铬铁:9.639->8.189(-1.449)；铝块:1.670->1.800(+0.130)；钒铁:0.658->0.698(+0.040)；铌铁:0.126->0.157(+0.031)；成本上升：新-旧=+5.074元/t |  | 14.3441 | 14.3441 | 0 | 0 | 0 | 0 | 0 | 0 | 0 | 0 | 0 | 0 | 0 | 0 | 0 | 3.4093 | 3.4093 | 0 | 1.67 | 1.8 | 0.13 | 0.65807 | 0.69795 | 0.039883 | 0.12551 | 0.15689 | 0.031378 | 0 | 0 | 0 | 0 | 1.6568 | 1.6568 | 9.6386 | 8.1892 | -1.4494 | 0 | 0 | 0 | 2.886 | 2.886 | 0 | 0 | 0 | 0 | 0 | 0 | 0 | 0 | 0 | 0 | 0 | 0 | 0 | 0 | 0 | 0
263 | 259 | A588GR.A | 02 | 10 | 20 | A588GR.A-2 | N 耐候钢-美标低合金高强钢-N01 A588GR.A | 1518 | 0.08 | 0.4 | 1.15 | 0.02 | 0.006 | 0.04 | 0.015 |  | 0.02 |  | 0.55 |  | 0.28 |  |  |  | 0.037 | 0.077 | ok | 34.6699 | 35.0278 | 0.35792 | 666.991 | 674.0201 | 7.0291 | 1.67 | 1.8 | 0.13 | 铝耗!AF262 | 同位置F列匹配 |  | 33.2278 | 633.8132 | C<=0.075; Si[0.4,0.42]; Mn[1.15,1.17]; P<=0.02; S<=0.006; V[0.04,0.041]; Nb[0.015,0.016]; Cr[0.55,0.58]; Cu[0.28,0.29] | C=0.075(OK); Si=0.4(OK); Mn=1.15(OK); Cr=0.55(OK); P=0(OK); S=0(OK); V=0.04(OK); Nb=0.015(OK); Cu=0.28(OK) | 铝块按实耗替换：原Excel AH=1.670kg/t，铝耗!AF262=1.800kg/t，差+0.130kg/t；C上限按目标0.080-0.005=0.075；主要投料变化：高碳铬铁:0.000->1.252(+1.252)；低碳铬铁:9.639->8.544(-1.095)；铝块:1.670->1.800(+0.130)；钒铁:0.758->0.798(+0.040)；铌铁:0.204->0.235(+0.031)；成本上升：新-旧=+7.029元/t |  | 16.6753 | 16.6753 | 0 | 0 | 0 | 0 | 0 | 0 | 0 | 0 | 0 | 0 | 0 | 0 | 0 | 2.8384 | 2.8384 | 0 | 1.67 | 1.8 | 0.13 | 0.75778 | 0.79766 | 0.039883 | 0.20396 | 0.23533 | 0.031378 | 0 | 0 | 0 | 0 | 1.2516 | 1.2516 | 9.6386 | 8.5437 | -1.0949 | 0 | 0 | 0 | 2.886 | 2.886 | 0 | 0 | 0 | 0 | 0 | 0 | 0 | 0 | 0 | 0 | 0 | 0 | 0 | 0 | 0 | 0
264 | 260 | Q450NQR1 | 01 | 4 | 14 | Q450NQR1 | N 耐候钢-焊接耐候结构钢-N03 Q450NQR1 | 1519 | 0.075 | 0.2 | 1.1 | 0.015 | 0.003 |  | 0.02 | 0.03 | 0.025 |  | 0.45 | 0.15 | 0.28 |  |  |  | 0.044 | 0.084 | ok | 30.7968 | 30.8869 | 0.090075 | 812.8546 | 813.7156 | 0.86103 | 2 | 1.8 | -0.2 | 铝耗!AF263 | 同位置F列匹配 |  | 29.0869 | 773.5087 | C<=0.07; Si[0.2,0.22]; Mn[1.1,1.12]; P<=0.015; S<=0.003; Nb[0.02,0.021]; Ti[0.035,0.04]; Cr[0.45,0.48]; Ni[0.15,0.16]; Cu[0.28,0.29] | C=0.07(OK); Si=0.22(OK); Mn=1.1(OK); Cr=0.45(OK); P=0(OK); S=0(OK); Nb=0.02(OK); Ti=0.035(OK); Ni=0.15(OK); Cu=0.28(OK) | 铝块按实耗替换：原Excel AH=2.000kg/t，铝耗!AF263=1.800kg/t，差-0.200kg/t；C上限按目标0.075-0.005=0.070；主要投料变化：硅锰:14.132->15.546(+1.413)；中碳锰铁:1.385->0.000(-1.385)；铝块:2.000->1.800(-0.200)；低碳锰铁:0.000->0.197(+0.197)；高碳铬铁:0.000->0.109(+0.109)；成本上升：新-旧=+0.861元/t |  | 14.1323 | 15.5455 | 1.4132 | 0 | 0 | 0 | 1.3854 | 0 | -1.3854 | 0 | 0.19728 | 0.19728 | 0 | 0 | 0 | 0 | 0 | 0 | 2 | 1.8 | -0.2 | 0 | 0 | 0 | 0.2824 | 0.31378 | 0.031378 | 0.67856 | 0.69852 | 0.019958 | 0 | 0.10895 | 0.10895 | 7.8861 | 7.7908 | -0.09531 | 1.5461 | 1.5461 | 0 | 2.886 | 2.886 | 0 | 0 | 0 | 0 | 0 | 0 | 0 | 0 | 0 | 0 | 0 | 0 | 0 | 0 | 0 | 0
265 | 261 | HXN-1 | 01 | 2 | 9.99 | HXN-11 | J 耐磨钢-345级别-J01 HXN-1 | 1502 | 0.19 | 0.9 | 1.6 | 0.01 | 0.002 |  |  | 0.03 | 0.025 | [5 empty] | 0.001 |  | 0.057625 | 0.10975 | ok | 35.9763 | 35.5407 | -0.43554 | 241.3592 | 233.6897 | -7.6694 | 2 | 1.7 | -0.3 | 铝耗!AF264 | 同位置F列匹配 |  | 33.8407 | 195.7166 | C<=0.185; Si[0.9,0.92]; Mn[1.6,1.62]; P<=0.01; S<=0.002; Ti[0.035,0.04]; B[0.001,0.0012] | C=0.0934762(OK); Si=0.9(OK); Mn=1.6(OK); P=0(OK); S=0(OK); Ti=0.035(OK); B=0.001(OK) | 铝块按实耗替换：原Excel AH=2.000kg/t，铝耗!AF264=1.700kg/t，差-0.300kg/t；C上限按目标0.190-0.005=0.185；主要投料变化：硅锰:21.916->23.160(+1.243)；高碳锰铁:1.094->0.000(-1.094)；硅铁合金:10.208->9.903(-0.304)；铝块:2.000->1.700(-0.300)；钛铁:0.679->0.699(+0.020)；成本下降：新-旧=-7.669元/t |  | 21.9164 | 23.1597 | 1.2433 | 1.0943 | 0 | -1.0943 | 0 | 0 | 0 | 0 | 0 | 0 | 0 | 0 | 0 | 10.2077 | 9.9032 | -0.30449 | 2 | 1.7 | -0.3 | 0 | 0 | 0 | 0 | 0 | 0 | 0.67856 | 0.69852 | 0.019958 | 0 | 0 | 0 | 0 | 0 | 0 | 0 | 0 | 0 | 0 | 0 | 0 | 0 | 0 | 0 | 0.079365 | 0.079365 | 0 | 0 | 0 | 0 | 0 | 0 | 0 | 0 | 0 | 0
266 | 262 | HXN-1 | 02 | 10 | 20 | HXN-12 | J 耐磨钢-345级别-J01 HXN-1 | 1502 | 0.19 | 0.9 | 1.7 | 0.01 | 0.002 |  |  | 0.035 | 0.025 | [5 empty] | 0.001 |  | 0.057625 | 0.10975 | ok | 37.2495 | 36.814 | -0.43554 | 250.2179 | 242.5485 | -7.6694 | 2 | 1.7 | -0.3 | 铝耗!AF265 | 同位置F列匹配 |  | 35.114 | 204.5753 | C<=0.185; Si[0.9,0.92]; Mn[1.7,1.72]; P<=0.01; S<=0.002; Ti[0.04,0.045]; B[0.001,0.0012] | C=0.0958819(OK); Si=0.9(OK); Mn=1.7(OK); P=0(OK); S=0(OK); Ti=0.04(OK); B=0.001(OK) | 铝块按实耗替换：原Excel AH=2.000kg/t，铝耗!AF265=1.700kg/t，差-0.300kg/t；C上限按目标0.190-0.005=0.185；主要投料变化：硅锰:23.470->24.714(+1.243)；高碳锰铁:1.094->0.000(-1.094)；硅铁合金:9.827->9.523(-0.304)；铝块:2.000->1.700(-0.300)；钛铁:0.778->0.798(+0.020)；成本下降：新-旧=-7.669元/t |  | 23.4705 | 24.7137 | 1.2433 | 1.0943 | 0 | -1.0943 | 0 | 0 | 0 | 0 | 0 | 0 | 0 | 0 | 0 | 9.827 | 9.5226 | -0.30449 | 2 | 1.7 | -0.3 | 0 | 0 | 0 | 0 | 0 | 0 | 0.77835 | 0.79831 | 0.019958 | 0 | 0 | 0 | 0 | 0 | 0 | 0 | 0 | 0 | 0 | 0 | 0 | 0 | 0 | 0 | 0.079365 | 0.079365 | 0 | 0 | 0 | 0 | 0 | 0 | 0 | 0 | 0 | 0
267 | 263 | HXN-2 | 01 | 3 | 16 | HXN-2 | J 耐磨钢-345级别-J04 HXN-2 | 1511 | 0.17 | 0.5 | 1.45 | 0.012 | 0.003 | 0.03 |  | 0.03 | 0.02 |  | 0.55 |  |  |  | 0.0015 |  | 0.0425 | 0.101 | ok | 38.222 | 38.4883 | 0.26632 | 333.6027 | 331.3561 | -2.2466 | 1.67 | 1.7 | 0.03 | 铝耗!AF266 | 同位置F列匹配 |  | 36.7883 | 293.3829 | C<=0.165; Si[0.5,0.52]; Mn[1.45,1.47]; P<=0.012; S<=0.003; V[0.03,0.031]; Ti[0.035,0.04]; Cr[0.55,0.58]; B[0.0015,0.0017] | C=0.165(OK); Si=0.5(OK); Mn=1.45(OK); Cr=0.55(OK); P=0(OK); S=0(OK); V=0.03(OK); Ti=0.035(OK); B=0.0015(OK) | 铝块按实耗替换：原Excel AH=1.670kg/t，铝耗!AF266=1.700kg/t，差+0.030kg/t；C上限按目标0.170-0.005=0.165；主要投料变化：高碳铬铁:8.585->9.994(+1.410)；低碳铬铁:2.129->0.895(-1.233)；钒铁:0.558->0.598(+0.040)；铝块:1.670->1.700(+0.030)；钛铁:0.679->0.699(+0.020)；成本下降：新-旧=-2.247元/t |  | 20.9645 | 20.9645 | 0 | 0 | 0 | 0 | 0 | 0 | 0 | 0 | 0 | 0 | 0 | 0 | 0 | 3.5184 | 3.5184 | 0 | 1.67 | 1.7 | 0.03 | 0.55836 | 0.59825 | 0.039883 | 0 | 0 | 0 | 0.67856 | 0.69852 | 0.019958 | 8.5845 | 9.9945 | 1.41 | 2.1286 | 0.89509 | -1.2335 | 0 | 0 | 0 | 0 | 0 | 0 | 0 | 0 | 0 | 0.11905 | 0.11905 | 0 | 0 | 0 | 0 | 0 | 0 | 0 | 0 | 0 | 0
268 | 264 | HXN-3 | 01 | 3 | 16 | HXN-3 | J 耐磨钢-345级别-J11 HXN-3 | 1511 | 0.14 | 0.5 | 1.5 | 0.01 | 0.003 | 0.03 |  | 0.03 | 0.02 |  | 0.55 | 0 | 0 |  | 0.0015 |  | 0.0425 | 0.101 | ok | 39.3907 | 38.6365 | -0.75417 | 369.6723 | 351.4901 | -18.1822 | 1.67 | 1.7 | 0.03 | 铝耗!AF267 | 同位置F列匹配 |  | 36.9365 | 313.517 | C<=0.135; Si[0.5,0.52]; Mn[1.5,1.52]; P<=0.01; S<=0.003; V[0.03,0.031]; Ti[0.035,0.04]; Cr[0.55,0.58]; B[0.0015,0.0017] | C=0.135(OK); Si=0.5(OK); Mn=1.5(OK); Cr=0.55(OK); P=0(OK); S=0(OK); V=0.03(OK); Ti=0.035(OK); B=0.0015(OK) | 铝块按实耗替换：原Excel AH=1.670kg/t，铝耗!AF267=1.700kg/t，差+0.030kg/t；C上限按目标0.140-0.005=0.135；主要投料变化：高碳铬铁:5.245->6.491(+1.246)；低碳铬铁:5.051->3.960(-1.090)；金属锰:1.000->0.000(-1.000)；钒铁:0.558->0.598(+0.040)；铝块:1.670->1.700(+0.030)；成本下降：新-旧=-18.182元/t |  | 21.7416 | 21.7416 | 0 | 0 | 0 | 0 | 0 | 0 | 0 | 0 | 0 | 0 | 1 | 0 | -1 | 3.3281 | 3.3281 | 0 | 1.67 | 1.7 | 0.03 | 0.55836 | 0.59825 | 0.039883 | 0 | 0 | 0 | 0.67856 | 0.69852 | 0.019958 | 5.2445 | 6.4907 | 1.2462 | 5.0505 | 3.9603 | -1.0902 | 0 | 0 | 0 | 0 | 0 | 0 | 0 | 0 | 0 | 0.11905 | 0.11905 | 0 | 0 | 0 | 0 | 0 | 0 | 0 | 0 | 0 | 0
269 | 265 | HXN-4 | 01 | 3 | 16 | HXN-4 | J 耐磨钢-345级别-J12 HXN-4 | 1511 | 0.18 | 0.5 | 1.5 | 0.01 | 0.003 | 0.03 |  | 0.03 | 0.02 |  | 0.55 | 0 | 0 |  | 0.0015 |  | 0.0425 | 0.101 | ok | 40.9479 | 39.1987 | -1.7492 | 364.9191 | 329.8181 | -35.101 | 1.67 | 1.7 | 0.03 | 铝耗!AF268 | 同位置F列匹配 |  | 37.4987 | 291.845 | C<=0.175; Si[0.5,0.52]; Mn[1.5,1.52]; P<=0.01; S<=0.003; V[0.03,0.031]; Ti[0.035,0.04]; Cr[0.55,0.58]; B[0.0015,0.0017] | C=0.175(OK); Si=0.5(OK); Mn=1.5(OK); Cr=0.55(OK); P=0(OK); S=0(OK); V=0.03(OK); Ti=0.035(OK); B=0.0015(OK) | 铝块按实耗替换：原Excel AH=1.670kg/t，铝耗!AF268=1.700kg/t，差+0.030kg/t；C上限按目标0.180-0.005=0.175；主要投料变化：金属锰:2.000->0.000(-2.000)；高碳铬铁:9.696->10.982(+1.286)；低碳铬铁:1.156->0.031(-1.125)；钒铁:0.558->0.598(+0.040)；铝块:1.670->1.700(+0.030)；成本下降：新-旧=-35.101元/t |  | 21.7416 | 21.7416 | 0 | 0 | 0 | 0 | 0 | 0 | 0 | 0 | 0 | 0 | 2 | 0 | -2 | 3.3281 | 3.3281 | 0 | 1.67 | 1.7 | 0.03 | 0.55836 | 0.59825 | 0.039883 | 0 | 0 | 0 | 0.67856 | 0.69852 | 0.019958 | 9.6961 | 10.9823 | 1.2862 | 1.1561 | 0.030904 | -1.1252 | 0 | 0 | 0 | 0 | 0 | 0 | 0 | 0 | 0 | 0.11905 | 0.11905 | 0 | 0 | 0 | 0 | 0 | 0 | 0 | 0 | 0 | 0
270 | 266 | HX750 | 01 | 3 | 5.99 | HX750-1 | J 耐磨钢-750级别-J02 HX750 | 1516 | 0.075 | 0.3 | 1.65 | 0.01 | 0.002 |  | 0.055 | 0.11 | 0.03 |  | 0.25 | [5 empty] | 0.043 | 0.0865 | ok | 33.8262 | 33.4275 | -0.39864 | 500.0376 | 499.3829 | -0.6547 | 2.33 | 1.8 | -0.53 | 铝耗!AF269 | 同位置F列匹配 |  | 31.6275 | 459.176 | C<=0.07; Si[0.3,0.32]; Mn[1.65,1.67]; P<=0.01; S<=0.002; Nb[0.055,0.056]; Ti[0.115,0.12]; Cr[0.25,0.28] | C=0.07(OK); Si=0.3(OK); Mn=1.65(OK); Cr=0.25(OK); P=0(OK); S=0(OK); Nb=0.055(OK); Ti=0.115(OK) | 铝块按实耗替换：原Excel AH=2.330kg/t，铝耗!AF269=1.800kg/t，差-0.530kg/t；C上限按目标0.075-0.005=0.070，原Excel按当前成分口径估算C=0.072，会被新约束压住；主要投料变化：硅锰:15.546->14.053(-1.492)；低碳锰铁:7.078->8.285(+1.207)；铝块:2.330->1.800(-0.530)；硅铁合金:1.384->1.750(+0.365)；铌铁:0.832->0.863(+0.031)；成本下降：新-旧=-0.655元/t |  | 15.5455 | 14.0534 | -1.4921 | 0 | 0 | 0 | 0 | 0 | 0 | 7.0783 | 8.285 | 1.2067 | 0 | 0 | 0 | 1.3845 | 1.7499 | 0.36544 | 2.33 | 1.8 | -0.53 | 0 | 0 | 0 | 0.83151 | 0.86289 | 0.031378 | 2.2752 | 2.2951 | 0.019958 | 0 | 0 | 0 | 4.3812 | 4.3812 | 0 | 0 | 0 | 0 | 0 | 0 | 0 | 0 | 0 | 0 | 0 | 0 | 0 | 0 | 0 | 0 | 0 | 0 | 0 | 0 | 0 | 0
271 | 267 | HX750 | 02 | 6 | 12 | HX750-2 | J 耐磨钢-750级别-J02 HX750 | 1516 | 0.075 | 0.3 | 1.75 | 0.01 | 0.003 |  | 0.06 | 0.12 | 0.03 |  | 0.25 | [5 empty] | 0.043 | 0.0865 | ok | 35.361 | 34.9982 | -0.36276 | 532.3028 | 533.417 | 1.1142 | 2.33 | 1.8 | -0.53 | 铝耗!AF270 | 同位置F列匹配 |  | 33.1982 | 493.2101 | C<=0.07; Si[0.3,0.32]; Mn[1.75,1.77]; P<=0.01; S<=0.003; Nb[0.06,0.061]; Ti[0.125,0.13]; Cr[0.25,0.28] | C=0.07(OK); Si=0.3(OK); Mn=1.75(OK); Cr=0.25(OK); P=0(OK); S=0(OK); Nb=0.06(OK); Ti=0.125(OK) | 铝块按实耗替换：原Excel AH=2.330kg/t，铝耗!AF270=1.800kg/t，差-0.530kg/t；C上限按目标0.075-0.005=0.070，原Excel按当前成分口径估算C=0.072，会被新约束压住；主要投料变化：硅锰:15.546->13.384(-2.161)；低碳锰铁:8.335->10.083(+1.748)；铝块:2.330->1.800(-0.530)；硅铁合金:1.384->1.914(+0.529)；铌铁:0.910->0.941(+0.031)；成本上升：新-旧=+1.114元/t |  | 15.5455 | 13.3844 | -2.1611 | 0 | 0 | 0 | 0 | 0 | 0 | 8.3352 | 10.0829 | 1.7477 | 0 | 0 | 0 | 1.3845 | 1.9137 | 0.52927 | 2.33 | 1.8 | -0.53 | 0 | 0 | 0 | 0.90996 | 0.94134 | 0.031378 | 2.4748 | 2.4947 | 0.019958 | 0 | 0 | 0 | 4.3812 | 4.3812 | 0 | 0 | 0 | 0 | 0 | 0 | 0 | 0 | 0 | 0 | 0 | 0 | 0 | 0 | 0 | 0 | 0 | 0 | 0 | 0 | 0 | 0
272 | 268 | NM400 | 01 | 6 | 15.99 | NM400-1 | J 耐磨钢-400级别-J05 NM400 | 1513 | 0.16 | 0.2 | 1.3 | 0.012 | 0.003 |  | 0.02 | 0.02 | 0.03 |  | 0.35 |  |  |  | 0.0015 |  | 0.064 | 0.09325 | ok | 28.1804 | 27.9729 | -0.20747 | 292.3518 | 282.2074 | -10.1443 | 2.33 | 1.8 | -0.53 | 铝耗!AF271 | 同位置F列匹配 |  | 26.1729 | 242.0005 | C<=0.155; Si[0.2,0.22]; Mn[1.3,1.32]; P<=0.012; S<=0.003; Nb[0.02,0.021]; Ti[0.025,0.03]; Cr[0.35,0.38]; B[0.0015,0.0017] | C=0.155(OK); Si=0.22(OK); Mn=1.3(OK); Cr=0.35(OK); P=0(OK); S=0(OK); Nb=0.02(OK); Ti=0.025(OK); B=0.0015(OK) | 铝块按实耗替换：原Excel AH=2.330kg/t，铝耗!AF271=1.800kg/t，差-0.530kg/t；C上限按目标0.160-0.005=0.155，原Excel按当前成分口径估算C=0.156，会被新约束压住；主要投料变化：高碳锰铁:4.068->0.045(-4.023)；中碳锰铁:0.000->2.639(+2.639)；高碳铬铁:5.084->7.011(+1.927)；低碳铬铁:1.686->0.000(-1.686)；硅锰:14.132->15.546(+1.413)；成本下降：新-旧=-10.144元/t |  | 14.1323 | 15.5455 | 1.4132 | 4.0677 | 0.045082 | -4.0226 | 0 | 2.6394 | 2.6394 | 0 | 0 | 0 | 0 | 0 | 0 | 0 | 0 | 0 | 2.33 | 1.8 | -0.53 | 0 | 0 | 0 | 0.2824 | 0.31378 | 0.031378 | 0.47898 | 0.49894 | 0.019958 | 5.0839 | 7.0112 | 1.9273 | 1.6861 | 0 | -1.6861 | 0 | 0 | 0 | 0 | 0 | 0 | 0 | 0 | 0 | 0.11905 | 0.11905 | 0 | 0 | 0 | 0 | 0 | 0 | 0 | 0 | 0 | 0
273 | 269 | NM400 | 02 | 16 | 28 | NM400-2 | J 耐磨钢-400级别-J05 NM400 | 1513 | 0.16 | 0.2 | 1.3 | 0.012 | 0.003 |  | 0.02 | 0.02 | 0.03 |  | 0.5 |  |  |  | 0.0015 |  | 0.091667 | 0.10533 | ok | 30.2584 | 30.0012 | -0.25719 | 344.0809 | 333.7693 | -10.3116 | 2.33 | 1.8 | -0.53 | 铝耗!AF272 | 同位置F列匹配 |  | 28.2012 | 293.5624 | C<=0.155; Si[0.2,0.22]; Mn[1.3,1.32]; P<=0.012; S<=0.003; Nb[0.02,0.021]; Ti[0.025,0.03]; Cr[0.5,0.53]; B[0.0015,0.0017] | C=0.155(OK); Si=0.22(OK); Mn=1.3(OK); Cr=0.5(OK); P=0(OK); S=0(OK); Nb=0.02(OK); Ti=0.025(OK); B=0.0015(OK) | 铝块按实耗替换：原Excel AH=2.330kg/t，铝耗!AF272=1.800kg/t，差-0.530kg/t；C上限按目标0.160-0.005=0.155，原Excel按当前成分口径估算C=0.156，会被新约束压住；主要投料变化：高碳锰铁:3.902->0.000(-3.902)；低碳锰铁:0.000->2.443(+2.443)；高碳铬铁:2.005->4.145(+2.140)；低碳铬铁:7.008->5.136(-1.872)；硅锰:14.132->15.546(+1.413)；成本下降：新-旧=-10.312元/t |  | 14.1323 | 15.5455 | 1.4132 | 3.9024 | 0 | -3.9024 | 0 | 0 | 0 | 0 | 2.4428 | 2.4428 | 0 | 0 | 0 | 0 | 0 | 0 | 2.33 | 1.8 | -0.53 | 0 | 0 | 0 | 0.2824 | 0.31378 | 0.031378 | 0.47898 | 0.49894 | 0.019958 | 2.0049 | 4.1452 | 2.1403 | 7.0084 | 5.1359 | -1.8724 | 0 | 0 | 0 | 0 | 0 | 0 | 0 | 0 | 0 | 0.11905 | 0.11905 | 0 | 0 | 0 | 0 | 0 | 0 | 0 | 0 | 0 | 0
274 | 270 | NM450 | 01 | 6 | 15.99 | NM450-1 | J 耐磨钢-450级别-J06 NM450 | 1508 | 0.2 | 0.2 | 1.3 | 0.012 | 0.003 |  | 0.02 | 0.025 | 0.03 |  | 0.35 |  |  |  | 0.0015 |  | 0.076 | 0.097 | ok | 28.4701 | 27.9877 | -0.48244 | 285.1444 | 280.4599 | -4.6846 | 2.33 | 1.7962 | -0.53378 | 铝耗!AF273 | 同位置F列匹配 |  | 26.1915 | 240.3373 | C<=0.195; Si[0.2,0.22]; Mn[1.3,1.32]; P<=0.012; S<=0.003; Nb[0.02,0.021]; Ti[0.03,0.035]; Cr[0.35,0.38]; B[0.0015,0.0017] | C=0.185161(OK); Si=0.2(OK); Mn=1.3(OK); Cr=0.35(OK); P=0(OK); S=0(OK); Nb=0.02(OK); Ti=0.03(OK); B=0.0015(OK) | 铝块按实耗替换：原Excel AH=2.330kg/t，铝耗!AF273=1.796kg/t，差-0.534kg/t；C上限按目标0.200-0.005=0.195；主要投料变化：铝块:2.330->1.796(-0.534)；铌铁:0.282->0.314(+0.031)；钛铁:0.579->0.599(+0.020)；成本下降：新-旧=-4.685元/t |  | 14.1323 | 14.1323 | 0 | 4.0164 | 4.0164 | 0 | 0 | 0 | 0 | 0 | 0 | 0 | 0 | 0 | 0 | 0 | 0 | 0 | 2.33 | 1.7962 | -0.53378 | 0 | 0 | 0 | 0.2824 | 0.31378 | 0.031378 | 0.57877 | 0.59873 | 0.019958 | 7.0112 | 7.0112 | 0 | 0 | 0 | 0 | 0 | 0 | 0 | 0 | 0 | 0 | 0 | 0 | 0 | 0.11905 | 0.11905 | 0 | 0 | 0 | 0 | 0 | 0 | 0 | 0 | 0 | 0
275 | 271 | NM450 | 02 | 16 | 28 | NM450-2 | J 耐磨钢-450级别-J06 NM450 | 1508 | 0.2 | 0.2 | 1.3 | 0.012 | 0.003 |  | 0.02 | 0.025 | 0.03 |  | 0.5 |  |  |  | 0.0015 |  | 0.098 | 0.119 | ok | 30.6403 | 30.4039 | -0.23641 | 327.2749 | 316.4331 | -10.8419 | 2.33 | 1.8 | -0.53 | 铝耗!AF274 | 同位置F列匹配 |  | 28.6039 | 276.2262 | C<=0.195; Si[0.2,0.22]; Mn[1.3,1.32]; P<=0.012; S<=0.003; Nb[0.02,0.021]; Ti[0.03,0.035]; Cr[0.5,0.53]; B[0.0015,0.0017] | C=0.195(OK); Si=0.22(OK); Mn=1.3(OK); Cr=0.5(OK); P=0(OK); S=0(OK); Nb=0.02(OK); Ti=0.03(OK); B=0.0015(OK) | 铝块按实耗替换：原Excel AH=2.330kg/t，铝耗!AF274=1.800kg/t，差-0.530kg/t；C上限按目标0.200-0.005=0.195；主要投料变化：高碳锰铁:3.716->0.000(-3.716)；低碳锰铁:0.000->2.271(+2.271)；高碳铬铁:5.752->7.937(+2.185)；低碳铬铁:3.731->1.819(-1.912)；硅锰:14.132->15.546(+1.413)；成本下降：新-旧=-10.842元/t |  | 14.1323 | 15.5455 | 1.4132 | 3.7155 | 0 | -3.7155 | 0 | 0 | 0 | 0 | 2.271 | 2.271 | 0 | 0 | 0 | 0 | 0 | 0 | 2.33 | 1.8 | -0.53 | 0 | 0 | 0 | 0.2824 | 0.31378 | 0.031378 | 0.57877 | 0.59873 | 0.019958 | 5.7516 | 7.9368 | 2.1851 | 3.7306 | 1.819 | -1.9116 | 0 | 0 | 0 | 0 | 0 | 0 | 0 | 0 | 0 | 0.11905 | 0.11905 | 0 | 0 | 0 | 0 | 0 | 0 | 0 | 0 | 0 | 0
276 | 272 | NM500 | 01 | 6 | 15.99 | NM500-1 | J 耐磨钢-500级别-J07 NM500 | 1504 | 0.26 | 0.15 | 1 | 0.01 | 0.002 |  | 0.025 | 0.02 | 0.04 |  | 0.35 |  |  |  | 0.0015 |  | 0.05 | 0.11 | ok | 24.4141 | 23.4654 | -0.94866 | 288.3555 | 273.2568 | -15.0987 | 3 | 2 | -1 | 铝耗!AF275 | 同位置F列匹配 |  | 21.4654 | 228.5824 | C<=0.255; Si[0.15,0.17]; Mn[1,1.02]; P<=0.01; S<=0.002; Nb[0.025,0.026]; Ti[0.025,0.03]; Cr[0.35,0.38]; B[0.0015,0.0017] | C=0.146637(OK); Si=0.15(OK); Mn=1(OK); Cr=0.35(OK); P=0(OK); S=0(OK); Nb=0.025(OK); Ti=0.025(OK); B=0.0015(OK) | 铝块按实耗替换：原Excel AH=3.000kg/t，铝耗!AF275=2.000kg/t，差-1.000kg/t；C上限按目标0.260-0.005=0.255；主要投料变化：铝块:3.000->2.000(-1.000)；铌铁:0.361->0.392(+0.031)；钛铁:0.479->0.499(+0.020)；成本下降：新-旧=-15.099元/t |  | 10.5992 | 10.5992 | 0 | 2.8448 | 2.8448 | 0 | 0 | 0 | 0 | 0 | 0 | 0 | 0 | 0 | 0 | 0 | 0 | 0 | 3 | 2 | -1 | 0 | 0 | 0 | 0.36085 | 0.39222 | 0.031378 | 0.47898 | 0.49894 | 0.019958 | 7.0112 | 7.0112 | 0 | 0 | 0 | 0 | 0 | 0 | 0 | 0 | 0 | 0 | 0 | 0 | 0 | 0.11905 | 0.11905 | 0 | 0 | 0 | 0 | 0 | 0 | 0 | 0 | 0 | 0
277 | 273 | NM500 | 02 | 16 | 28 | NM500-2 | J 耐磨钢-500级别-J07 NM500 | 1504 | 0.275 | 0.15 | 1 | 0.01 | 0.002 |  | 0.025 | 0.02 | 0.04 |  | 0.5 |  |  |  | 0.0015 |  | 0.05 | 0.11 | ok | 27.4189 | 26.4702 | -0.94866 | 311.7292 | 296.6305 | -15.0987 | 3 | 2 | -1 | 铝耗!AF276 | 同位置F列匹配 |  | 24.4702 | 251.9561 | C<=0.27; Si[0.15,0.17]; Mn[1,1.02]; P<=0.01; S<=0.002; Nb[0.025,0.026]; Ti[0.025,0.03]; Cr[0.5,0.53]; B[0.0015,0.0017] | C=0.17368(OK); Si=0.15(OK); Mn=1(OK); Cr=0.5(OK); P=0(OK); S=0(OK); Nb=0.025(OK); Ti=0.025(OK); B=0.0015(OK) | 铝块按实耗替换：原Excel AH=3.000kg/t，铝耗!AF276=2.000kg/t，差-1.000kg/t；C上限按目标0.275-0.005=0.270；主要投料变化：铝块:3.000->2.000(-1.000)；铌铁:0.361->0.392(+0.031)；钛铁:0.479->0.499(+0.020)；成本下降：新-旧=-15.099元/t |  | 10.5992 | 10.5992 | 0 | 2.8448 | 2.8448 | 0 | 0 | 0 | 0 | 0 | 0 | 0 | 0 | 0 | 0 | 0 | 0 | 0 | 3 | 2 | -1 | 0 | 0 | 0 | 0.36085 | 0.39222 | 0.031378 | 0.47898 | 0.49894 | 0.019958 | 10.016 | 10.016 | 0 | 0 | 0 | 0 | 0 | 0 | 0 | 0 | 0 | 0 | 0 | 0 | 0 | 0.11905 | 0.11905 | 0 | 0 | 0 | 0 | 0 | 0 | 0 | 0 | 0 | 0
278 | 274 | NM600 | 01 | 6 | 15.99 | NM600-1 | J 耐磨钢-600级别-J10 NM600 | 1492 | 0.4 | 0.2 | 0.85 | 0.01 | 0.002 | 0.04 | 0.015 | 0.012 | 0.04 |  | 0.35 | 0.5 | 0 | 0 | 0.0017 |  | 0.05 | 0.11 | ok | 28.7256 | 27.8168 | -0.90878 | 1016.9522 | 1005.2594 | -11.6928 | 3 | 2 | -1 | 铝耗!AF277 | 同位置F列匹配 |  | 25.8168 | 960.5851 | C<=0.395; Si[0.2,0.22]; Mn[0.85,0.87]; P<=0.01; S<=0.002; V[0.04,0.041]; Nb[0.015,0.016]; Ti[0.017,0.022]; Cr[0.35,0.38]; Ni[0.5,0.51]; B[0.0017,0.0019] | C=0.130903(OK); Si=0.2(OK); Mn=0.85(OK); Cr=0.35(OK); P=0(OK); S=0(OK); V=0.04(OK); Nb=0.015(OK); Ti=0.017(OK); Ni=0.5(OK); B=0.0017(OK) | 铝块按实耗替换：原Excel AH=3.000kg/t，铝耗!AF277=2.000kg/t，差-1.000kg/t；C上限按目标0.400-0.005=0.395；主要投料变化：铝块:3.000->2.000(-1.000)；钒铁:0.758->0.798(+0.040)；铌铁:0.204->0.235(+0.031)；钛铁:0.319->0.339(+0.020)；成本下降：新-旧=-11.693元/t |  | 11.5002 | 11.5002 | 0 | 0 | 0 | 0 | 0 | 0 | 0 | 0 | 0 | 0 | 0 | 0 | 0 | 0.64463 | 0.64463 | 0 | 3 | 2 | -1 | 0.75778 | 0.79766 | 0.039883 | 0.20396 | 0.23533 | 0.031378 | 0.31932 | 0.33928 | 0.019958 | 7.0112 | 7.0112 | 0 | 0 | 0 | 0 | 5.1536 | 5.1536 | 0 | 0 | 0 | 0 | 0 | 0 | 0 | 0.13492 | 0.13492 | 0 | 0 | 0 | 0 | 0 | 0 | 0 | 0 | 0 | 0
279 | 275 | NM600 | 02 | 16 | 25.4 | NM600-2 | J 耐磨钢-600级别-J10 NM600 | 1492 | 0.4 | 0.2 | 0.85 | 0.01 | 0.002 | 0.04 | 0.015 | 0.012 | 0.04 |  | 0.5 | 0.5 | 0 | 0 | 0.0017 |  | 0.05 | 0.11 | ok | 31.7304 | 30.8216 | -0.90878 | 1040.3259 | 1028.6331 | -11.6928 | 3 | 2 | -1 | 铝耗!AF278 | 同位置F列匹配 |  | 28.8216 | 983.9588 | C<=0.395; Si[0.2,0.22]; Mn[0.85,0.87]; P<=0.01; S<=0.002; V[0.04,0.041]; Nb[0.015,0.016]; Ti[0.017,0.022]; Cr[0.5,0.53]; Ni[0.5,0.51]; B[0.0017,0.0019] | C=0.157947(OK); Si=0.2(OK); Mn=0.85(OK); Cr=0.5(OK); P=0(OK); S=0(OK); V=0.04(OK); Nb=0.015(OK); Ti=0.017(OK); Ni=0.5(OK); B=0.0017(OK) | 铝块按实耗替换：原Excel AH=3.000kg/t，铝耗!AF278=2.000kg/t，差-1.000kg/t；C上限按目标0.400-0.005=0.395；主要投料变化：铝块:3.000->2.000(-1.000)；钒铁:0.758->0.798(+0.040)；铌铁:0.204->0.235(+0.031)；钛铁:0.319->0.339(+0.020)；成本下降：新-旧=-11.693元/t |  | 11.5002 | 11.5002 | 0 | 0 | 0 | 0 | 0 | 0 | 0 | 0 | 0 | 0 | 0 | 0 | 0 | 0.64463 | 0.64463 | 0 | 3 | 2 | -1 | 0.75778 | 0.79766 | 0.039883 | 0.20396 | 0.23533 | 0.031378 | 0.31932 | 0.33928 | 0.019958 | 10.016 | 10.016 | 0 | 0 | 0 | 0 | 5.1536 | 5.1536 | 0 | 0 | 0 | 0 | 0 | 0 | 0 | 0.13492 | 0.13492 | 0 | 0 | 0 | 0 | 0 | 0 | 0 | 0 | 0 | 0
280 | 276 | A | 01 | 3.5 | 25.4 | A | G 船舶结构用钢- 一般强度结构钢-G01 A | 1519 | 0.16 | 0.1 | 0.6 | 0.02 | 0.015 |  |  |  | 0.025 | [7 empty] | 0.074292 | 0.12719 | ok | 9.3141 | 8.6441 | -0.67 | 84.5054 | 69.5395 | -14.9659 | 2 | 1.33 | -0.67 | 铝耗!AF280 | 按炼钢牌号首条匹配 |  | 7.3141 | 39.831 | C<=0.155; Si[0.1,0.12]; Mn[0.6,0.62]; P<=0.02; S<=0.015 | C=0.0867231(OK); Si=0.1(OK); Mn=0.6(OK); P=0(OK); S=0(OK) | 铝块按实耗替换：原Excel AH=2.000kg/t，铝耗!AF280=1.330kg/t，差-0.670kg/t；C上限按目标0.160-0.005=0.155；主要投料变化：铝块:2.000->1.330(-0.670)；成本下降：新-旧=-14.966元/t |  | 7.0661 | 7.0661 | 0 | 0.24797 | 0.24797 | 0 | 0 | 0 | 0 | 0 | 0 | 0 | 0 | 0 | 0 | 0 | 0 | 0 | 2 | 1.33 | -0.67 | 0 | 0 | 0 | 0 | 0 | 0 | 0 | 0 | 0 | 0 | 0 | 0 | 0 | 0 | 0 | 0 | 0 | 0 | 0 | 0 | 0 | 0 | 0 | 0 | 0 | 0 | 0 | 0 | 0 | 0 | 0 | 0 | 0 | 0 | 0 | 0
281 | 277 | B | 01 | 4 | 25.4 | B | G 船舶结构用钢- 一般强度结构钢-G01 A | 1519 | 0.16 | 0.12 | 0.75 | 0.015 | 0.006 |  |  |  | 0.025 | [7 empty] | 0.073385 | 0.12595 | ok | 11.5522 | 10.8822 | -0.67 | 97.1574 | 82.1915 | -14.9659 | 2 | 1.33 | -0.67 | 铝耗!AF281 | 按炼钢牌号首条匹配 |  | 9.5522 | 52.483 | C<=0.155; Si[0.12,0.14]; Mn[0.75,0.77]; P<=0.015; S<=0.006 | C=0.0929701(OK); Si=0.12(OK); Mn=0.75(OK); P=0(OK); S=0(OK) | 铝块按实耗替换：原Excel AH=2.000kg/t，铝耗!AF281=1.330kg/t，差-0.670kg/t；C上限按目标0.160-0.005=0.155；主要投料变化：铝块:2.000->1.330(-0.670)；成本下降：新-旧=-14.966元/t |  | 8.4794 | 8.4794 | 0 | 1.0728 | 1.0728 | 0 | 0 | 0 | 0 | 0 | 0 | 0 | 0 | 0 | 0 | 0 | 0 | 0 | 2 | 1.33 | -0.67 | 0 | 0 | 0 | 0 | 0 | 0 | 0 | 0 | 0 | 0 | 0 | 0 | 0 | 0 | 0 | 0 | 0 | 0 | 0 | 0 | 0 | 0 | 0 | 0 | 0 | 0 | 0 | 0 | 0 | 0 | 0 | 0 | 0 | 0 | 0 | 0
282 | 278 | AH32 | 01 | 4 | 12.5 | AH32-1 | G 船舶结构用钢- 一般强度结构钢-G01 A | 1521 | 0.07 | 0.2 | 1.2 | 0.015 | 0.006 |  |  |  | 0.03 | [7 empty] | 0.04 | 0.094833 | ok | 20.1497 | 18.7707 | -1.379 | 180.9876 | 137.7619 | -43.2256 | 2.33 | 1.9 | -0.43 | 铝耗!AF282 | 按炼钢牌号首条匹配 |  | 16.8707 | 95.3213 | C<=0.065; Si[0.2,0.22]; Mn[1.2,1.22]; P<=0.015; S<=0.006 | C=0.065(OK); Si=0.22(OK); Mn=1.2(OK); P=0(OK); S=0(OK) | 铝块按实耗替换：原Excel AH=2.330kg/t，铝耗!AF282=1.900kg/t，差-0.430kg/t；C上限按目标0.070-0.005=0.065；主要投料变化：硅锰:0.000->15.546(+15.546)；中碳锰铁:14.359->0.223(-14.136)；硅铁合金:3.461->0.000(-3.461)；低碳锰铁:0.000->1.103(+1.103)；铝块:2.330->1.900(-0.430)；成本下降：新-旧=-43.226元/t |  | 0 | 15.5455 | 15.5455 | 0 | 0 | 0 | 14.3586 | 0.22254 | -14.136 | 0 | 1.1027 | 1.1027 | 0 | 0 | 0 | 3.4612 | 0 | -3.4612 | 2.33 | 1.9 | -0.43 | 0 | 0 | 0 | 0 | 0 | 0 | 0 | 0 | 0 | 0 | 0 | 0 | 0 | 0 | 0 | 0 | 0 | 0 | 0 | 0 | 0 | 0 | 0 | 0 | 0 | 0 | 0 | 0 | 0 | 0 | 0 | 0 | 0 | 0 | 0 | 0
283 | 279 | AH32 | 02 | 12.51 | 25 | AH32-2 | G 船舶结构用钢- 一般强度结构钢-G01 A | 1521 | 0.07 | 0.2 | 1.3 | 0.015 | 0.006 |  |  |  | 0.03 | [7 empty] | 0.044 | 0.095 | ok | 21.4468 | 19.8974 | -1.5494 | 191.0139 | 157.7139 | -33.3 | 2.33 | 1.9 | -0.43 | 铝耗!AF283 | 按炼钢牌号首条匹配 |  | 17.9974 | 115.2733 | C<=0.065; Si[0.2,0.22]; Mn[1.3,1.32]; P<=0.015; S<=0.006 | C=0.065(OK); Si=0.2(OK); Mn=1.3(OK); P=0(OK); S=0(OK) | 铝块按实耗替换：原Excel AH=2.330kg/t，铝耗!AF283=1.900kg/t，差-0.430kg/t；C上限按目标0.070-0.005=0.065，原Excel按当前成分口径估算C=0.065，会被新约束压住；主要投料变化：中碳锰铁:15.656->0.000(-15.656)；硅锰:0.000->11.344(+11.344)；低碳锰铁:0.000->5.970(+5.970)；硅铁合金:3.461->0.683(-2.778)；铝块:2.330->1.900(-0.430)；成本下降：新-旧=-33.300元/t |  | 0 | 11.3444 | 11.3444 | 0 | 0 | 0 | 15.6556 | 0 | -15.6556 | 0 | 5.9701 | 5.9701 | 0 | 0 | 0 | 3.4612 | 0.68277 | -2.7784 | 2.33 | 1.9 | -0.43 | 0 | 0 | 0 | 0 | 0 | 0 | 0 | 0 | 0 | 0 | 0 | 0 | 0 | 0 | 0 | 0 | 0 | 0 | 0 | 0 | 0 | 0 | 0 | 0 | 0 | 0 | 0 | 0 | 0 | 0 | 0 | 0 | 0 | 0 | 0 | 0
284 | 280 | AH36 | 01 | 4 | 12.5 | AH36-1 | G 船舶结构用钢- 一般强度结构钢-G01 A | 1521 | 0.07 | 0.12 | 1.3 | 0.015 | 0.006 |  | 0.035 | 0.01 | 0.03 | [7 empty] | 0.042964 | 0.089364 | ok | 20.9327 | 19.9619 | -0.97082 | 302.6336 | 280.9321 | -21.7015 | 2.33 | 1.9 | -0.43 | 铝耗!AF284 | 按炼钢牌号首条匹配 |  | 18.0619 | 238.4915 | C<=0.065; Si[0.12,0.14]; Mn[1.3,1.32]; P<=0.015; S<=0.006; Nb[0.035,0.036]; Ti[0.015,0.02] | C=0.065(OK); Si=0.14(OK); Mn=1.3(OK); P=0(OK); S=0(OK); Nb=0.035(OK); Ti=0.015(OK) | 铝块按实耗替换：原Excel AH=2.330kg/t，铝耗!AF284=1.900kg/t，差-0.430kg/t；C上限按目标0.070-0.005=0.065；主要投料变化：中碳锰铁:15.729->3.238(-12.491)；硅锰:0.000->9.893(+9.893)；低碳锰铁:0.000->4.083(+4.083)；硅铁合金:2.077->0.000(-2.077)；铝块:2.330->1.900(-0.430)；成本下降：新-旧=-21.701元/t |  | 0 | 9.8926 | 9.8926 | 0 | 0 | 0 | 15.7288 | 3.2375 | -12.4913 | 0 | 4.0833 | 4.0833 | 0 | 0 | 0 | 2.0767 | 0 | -2.0767 | 2.33 | 1.9 | -0.43 | 0 | 0 | 0 | 0.51773 | 0.54911 | 0.031378 | 0.27941 | 0.29936 | 0.019958 | 0 | 0 | 0 | 0 | 0 | 0 | 0 | 0 | 0 | 0 | 0 | 0 | 0 | 0 | 0 | 0 | 0 | 0 | 0 | 0 | 0 | 0 | 0 | 0 | 0 | 0 | 0
285 | 281 | AH36 | 02 | 12.51 | 25 | AH36-2 | G 船舶结构用钢- 一般强度结构钢-G01 A | 1522 | 0.07 | 0.15 | 1.4 | 0.015 | 0.006 |  | 0.035 | 0.01 | 0.03 | [7 empty] | 0.041596 | 0.089234 | ok | 22.7528 | 21.5578 | -1.1949 | 315.3821 | 289.4373 | -25.9448 | 2.33 | 1.9 | -0.43 | 铝耗!AF285 | 按炼钢牌号首条匹配 |  | 19.6578 | 246.9967 | C<=0.065; Si[0.15,0.17]; Mn[1.4,1.42]; P<=0.015; S<=0.006; Nb[0.035,0.036]; Ti[0.015,0.02] | C=0.065(OK); Si=0.17(OK); Mn=1.4(OK); P=0(OK); S=0(OK); Nb=0.035(OK); Ti=0.015(OK) | 铝块按实耗替换：原Excel AH=2.330kg/t，铝耗!AF285=1.900kg/t，差-0.430kg/t；C上限按目标0.070-0.005=0.065；主要投料变化：中碳锰铁:17.030->1.155(-15.875)；硅锰:0.000->12.012(+12.012)；低碳锰铁:0.000->5.642(+5.642)；硅铁合金:2.596->0.000(-2.596)；铝块:2.330->1.900(-0.430)；成本下降：新-旧=-25.945元/t |  | 0 | 12.0124 | 12.0124 | 0 | 0 | 0 | 17.0297 | 1.155 | -15.8747 | 0 | 5.6419 | 5.6419 | 0 | 0 | 0 | 2.5959 | 0 | -2.5959 | 2.33 | 1.9 | -0.43 | 0 | 0 | 0 | 0.51773 | 0.54911 | 0.031378 | 0.27941 | 0.29936 | 0.019958 | 0 | 0 | 0 | 0 | 0 | 0 | 0 | 0 | 0 | 0 | 0 | 0 | 0 | 0 | 0 | 0 | 0 | 0 | 0 | 0 | 0 | 0 | 0 | 0 | 0 | 0 | 0
286 | 282 | CCSA | 01 | 3.5 | 25.4 | CCSA | G 船舶结构用钢- 一般强度结构钢-G01 A | 1519 | 0.16 | 0.1 | 0.6 | 0.02 | 0.015 |  |  |  | 0.025 | [7 empty] | 0.074292 | 0.12719 | ok | 9.3141 | 8.6441 | -0.67 | 84.5054 | 69.5395 | -14.9659 | 2 | 1.33 | -0.67 | 铝耗!AF286 | 按炼钢牌号首条匹配 |  | 7.3141 | 39.831 | C<=0.155; Si[0.1,0.12]; Mn[0.6,0.62]; P<=0.02; S<=0.015 | C=0.0867231(OK); Si=0.1(OK); Mn=0.6(OK); P=0(OK); S=0(OK) | 铝块按实耗替换：原Excel AH=2.000kg/t，铝耗!AF286=1.330kg/t，差-0.670kg/t；C上限按目标0.160-0.005=0.155；主要投料变化：铝块:2.000->1.330(-0.670)；成本下降：新-旧=-14.966元/t |  | 7.0661 | 7.0661 | 0 | 0.24797 | 0.24797 | 0 | 0 | 0 | 0 | 0 | 0 | 0 | 0 | 0 | 0 | 0 | 0 | 0 | 2 | 1.33 | -0.67 | 0 | 0 | 0 | 0 | 0 | 0 | 0 | 0 | 0 | 0 | 0 | 0 | 0 | 0 | 0 | 0 | 0 | 0 | 0 | 0 | 0 | 0 | 0 | 0 | 0 | 0 | 0 | 0 | 0 | 0 | 0 | 0 | 0 | 0 | 0 | 0
287 | 283 | CCSB | 01 | 4 | 25.4 | CCSB | G 船舶结构用钢- 一般强度结构钢-G01 A | 1519 | 0.16 | 0.12 | 0.75 | 0.015 | 0.006 |  |  |  | 0.025 | [7 empty] | 0.073385 | 0.12595 | ok | 11.5522 | 10.8822 | -0.67 | 97.1574 | 82.1915 | -14.9659 | 2 | 1.33 | -0.67 | 铝耗!AF287 | 按炼钢牌号首条匹配 |  | 9.5522 | 52.483 | C<=0.155; Si[0.12,0.14]; Mn[0.75,0.77]; P<=0.015; S<=0.006 | C=0.0929701(OK); Si=0.12(OK); Mn=0.75(OK); P=0(OK); S=0(OK) | 铝块按实耗替换：原Excel AH=2.000kg/t，铝耗!AF287=1.330kg/t，差-0.670kg/t；C上限按目标0.160-0.005=0.155；主要投料变化：铝块:2.000->1.330(-0.670)；成本下降：新-旧=-14.966元/t |  | 8.4794 | 8.4794 | 0 | 1.0728 | 1.0728 | 0 | 0 | 0 | 0 | 0 | 0 | 0 | 0 | 0 | 0 | 0 | 0 | 0 | 2 | 1.33 | -0.67 | 0 | 0 | 0 | 0 | 0 | 0 | 0 | 0 | 0 | 0 | 0 | 0 | 0 | 0 | 0 | 0 | 0 | 0 | 0 | 0 | 0 | 0 | 0 | 0 | 0 | 0 | 0 | 0 | 0 | 0 | 0 | 0 | 0 | 0 | 0 | 0
288 | 284 | CCSAH32 | 01 | 4 | 12.5 | CCSAH32-1 | G 船舶结构用钢- 一般强度结构钢-G01 A | 1521 | 0.07 | 0.2 | 1.2 | 0.015 | 0.006 |  |  |  | 0.03 | [7 empty] | 0.04 | 0.094833 | ok | 20.1497 | 18.7707 | -1.379 | 180.9876 | 137.7619 | -43.2256 | 2.33 | 1.9 | -0.43 | 铝耗!AF288 | 按炼钢牌号首条匹配 |  | 16.8707 | 95.3213 | C<=0.065; Si[0.2,0.22]; Mn[1.2,1.22]; P<=0.015; S<=0.006 | C=0.065(OK); Si=0.22(OK); Mn=1.2(OK); P=0(OK); S=0(OK) | 铝块按实耗替换：原Excel AH=2.330kg/t，铝耗!AF288=1.900kg/t，差-0.430kg/t；C上限按目标0.070-0.005=0.065；主要投料变化：硅锰:0.000->15.546(+15.546)；中碳锰铁:14.359->0.223(-14.136)；硅铁合金:3.461->0.000(-3.461)；低碳锰铁:0.000->1.103(+1.103)；铝块:2.330->1.900(-0.430)；成本下降：新-旧=-43.226元/t |  | 0 | 15.5455 | 15.5455 | 0 | 0 | 0 | 14.3586 | 0.22254 | -14.136 | 0 | 1.1027 | 1.1027 | 0 | 0 | 0 | 3.4612 | 0 | -3.4612 | 2.33 | 1.9 | -0.43 | 0 | 0 | 0 | 0 | 0 | 0 | 0 | 0 | 0 | 0 | 0 | 0 | 0 | 0 | 0 | 0 | 0 | 0 | 0 | 0 | 0 | 0 | 0 | 0 | 0 | 0 | 0 | 0 | 0 | 0 | 0 | 0 | 0 | 0 | 0 | 0
289 | 285 | CCSAH32 | 02 | 12.51 | 25 | CCSAH32-2 | G 船舶结构用钢- 一般强度结构钢-G01 A | 1521 | 0.07 | 0.2 | 1.3 | 0.015 | 0.006 |  |  |  | 0.03 | [7 empty] | 0.044 | 0.095 | ok | 21.4468 | 19.8974 | -1.5494 | 191.0139 | 157.7139 | -33.3 | 2.33 | 1.9 | -0.43 | 铝耗!AF289 | 按炼钢牌号首条匹配 |  | 17.9974 | 115.2733 | C<=0.065; Si[0.2,0.22]; Mn[1.3,1.32]; P<=0.015; S<=0.006 | C=0.065(OK); Si=0.2(OK); Mn=1.3(OK); P=0(OK); S=0(OK) | 铝块按实耗替换：原Excel AH=2.330kg/t，铝耗!AF289=1.900kg/t，差-0.430kg/t；C上限按目标0.070-0.005=0.065，原Excel按当前成分口径估算C=0.065，会被新约束压住；主要投料变化：中碳锰铁:15.656->0.000(-15.656)；硅锰:0.000->11.344(+11.344)；低碳锰铁:0.000->5.970(+5.970)；硅铁合金:3.461->0.683(-2.778)；铝块:2.330->1.900(-0.430)；成本下降：新-旧=-33.300元/t |  | 0 | 11.3444 | 11.3444 | 0 | 0 | 0 | 15.6556 | 0 | -15.6556 | 0 | 5.9701 | 5.9701 | 0 | 0 | 0 | 3.4612 | 0.68277 | -2.7784 | 2.33 | 1.9 | -0.43 | 0 | 0 | 0 | 0 | 0 | 0 | 0 | 0 | 0 | 0 | 0 | 0 | 0 | 0 | 0 | 0 | 0 | 0 | 0 | 0 | 0 | 0 | 0 | 0 | 0 | 0 | 0 | 0 | 0 | 0 | 0 | 0 | 0 | 0 | 0 | 0
290 | 286 | CCSAH36 | 01 | 4 | 12.5 | CCSAH36-1 | G 船舶结构用钢- 一般强度结构钢-G01 A | 1521 | 0.07 | 0.12 | 1.3 | 0.015 | 0.006 |  | 0.035 | 0.01 | 0.03 | [7 empty] | 0.042964 | 0.089364 | ok | 20.9327 | 19.9619 | -0.97082 | 302.6336 | 280.9321 | -21.7015 | 2.33 | 1.9 | -0.43 | 铝耗!AF290 | 按炼钢牌号首条匹配 |  | 18.0619 | 238.4915 | C<=0.065; Si[0.12,0.14]; Mn[1.3,1.32]; P<=0.015; S<=0.006; Nb[0.035,0.036]; Ti[0.015,0.02] | C=0.065(OK); Si=0.14(OK); Mn=1.3(OK); P=0(OK); S=0(OK); Nb=0.035(OK); Ti=0.015(OK) | 铝块按实耗替换：原Excel AH=2.330kg/t，铝耗!AF290=1.900kg/t，差-0.430kg/t；C上限按目标0.070-0.005=0.065；主要投料变化：中碳锰铁:15.729->3.238(-12.491)；硅锰:0.000->9.893(+9.893)；低碳锰铁:0.000->4.083(+4.083)；硅铁合金:2.077->0.000(-2.077)；铝块:2.330->1.900(-0.430)；成本下降：新-旧=-21.701元/t |  | 0 | 9.8926 | 9.8926 | 0 | 0 | 0 | 15.7288 | 3.2375 | -12.4913 | 0 | 4.0833 | 4.0833 | 0 | 0 | 0 | 2.0767 | 0 | -2.0767 | 2.33 | 1.9 | -0.43 | 0 | 0 | 0 | 0.51773 | 0.54911 | 0.031378 | 0.27941 | 0.29936 | 0.019958 | 0 | 0 | 0 | 0 | 0 | 0 | 0 | 0 | 0 | 0 | 0 | 0 | 0 | 0 | 0 | 0 | 0 | 0 | 0 | 0 | 0 | 0 | 0 | 0 | 0 | 0 | 0
291 | 287 | CCSAH36 | 02 | 12.51 | 25 | CCSAH36-2 | G 船舶结构用钢- 一般强度结构钢-G01 A | 1522 | 0.07 | 0.15 | 1.4 | 0.015 | 0.006 |  | 0.035 | 0.01 | 0.03 | [7 empty] | 0.041596 | 0.089234 | ok | 22.7528 | 21.5578 | -1.1949 | 315.3821 | 289.4373 | -25.9448 | 2.33 | 1.9 | -0.43 | 铝耗!AF291 | 按炼钢牌号首条匹配 |  | 19.6578 | 246.9967 | C<=0.065; Si[0.15,0.17]; Mn[1.4,1.42]; P<=0.015; S<=0.006; Nb[0.035,0.036]; Ti[0.015,0.02] | C=0.065(OK); Si=0.17(OK); Mn=1.4(OK); P=0(OK); S=0(OK); Nb=0.035(OK); Ti=0.015(OK) | 铝块按实耗替换：原Excel AH=2.330kg/t，铝耗!AF291=1.900kg/t，差-0.430kg/t；C上限按目标0.070-0.005=0.065；主要投料变化：中碳锰铁:17.030->1.155(-15.875)；硅锰:0.000->12.012(+12.012)；低碳锰铁:0.000->5.642(+5.642)；硅铁合金:2.596->0.000(-2.596)；铝块:2.330->1.900(-0.430)；成本下降：新-旧=-25.945元/t |  | 0 | 12.0124 | 12.0124 | 0 | 0 | 0 | 17.0297 | 1.155 | -15.8747 | 0 | 5.6419 | 5.6419 | 0 | 0 | 0 | 2.5959 | 0 | -2.5959 | 2.33 | 1.9 | -0.43 | 0 | 0 | 0 | 0.51773 | 0.54911 | 0.031378 | 0.27941 | 0.29936 | 0.019958 | 0 | 0 | 0 | 0 | 0 | 0 | 0 | 0 | 0 | 0 | 0 | 0 | 0 | 0 | 0 | 0 | 0 | 0 | 0 | 0 | 0 | 0 | 0 | 0 | 0 | 0 | 0
292 | 288 | AB/A | 01 | 3.5 | 25.4 | AB/A | G 船舶结构用钢- 一般强度结构钢-G01 A | 1519 | 0.16 | 0.1 | 0.6 | 0.02 | 0.015 |  |  |  | 0.025 | [7 empty] | 0.074292 | 0.12719 | ok | 9.3141 | 8.6441 | -0.67 | 84.5054 | 69.5395 | -14.9659 | 2 | 1.33 | -0.67 | 铝耗!AF292 | 按炼钢牌号首条匹配 |  | 7.3141 | 39.831 | C<=0.155; Si[0.1,0.12]; Mn[0.6,0.62]; P<=0.02; S<=0.015 | C=0.0867231(OK); Si=0.1(OK); Mn=0.6(OK); P=0(OK); S=0(OK) | 铝块按实耗替换：原Excel AH=2.000kg/t，铝耗!AF292=1.330kg/t，差-0.670kg/t；C上限按目标0.160-0.005=0.155；主要投料变化：铝块:2.000->1.330(-0.670)；成本下降：新-旧=-14.966元/t |  | 7.0661 | 7.0661 | 0 | 0.24797 | 0.24797 | 0 | 0 | 0 | 0 | 0 | 0 | 0 | 0 | 0 | 0 | 0 | 0 | 0 | 2 | 1.33 | -0.67 | 0 | 0 | 0 | 0 | 0 | 0 | 0 | 0 | 0 | 0 | 0 | 0 | 0 | 0 | 0 | 0 | 0 | 0 | 0 | 0 | 0 | 0 | 0 | 0 | 0 | 0 | 0 | 0 | 0 | 0 | 0 | 0 | 0 | 0 | 0 | 0
293 | 289 | AB/B | 01 | 4 | 25.4 | AB/B | G 船舶结构用钢- 一般强度结构钢-G01 A | 1519 | 0.16 | 0.12 | 0.75 | 0.015 | 0.006 |  |  |  | 0.025 | [7 empty] | 0.073385 | 0.12595 | ok | 11.5522 | 10.8822 | -0.67 | 97.1574 | 82.1915 | -14.9659 | 2 | 1.33 | -0.67 | 铝耗!AF293 | 按炼钢牌号首条匹配 |  | 9.5522 | 52.483 | C<=0.155; Si[0.12,0.14]; Mn[0.75,0.77]; P<=0.015; S<=0.006 | C=0.0929701(OK); Si=0.12(OK); Mn=0.75(OK); P=0(OK); S=0(OK) | 铝块按实耗替换：原Excel AH=2.000kg/t，铝耗!AF293=1.330kg/t，差-0.670kg/t；C上限按目标0.160-0.005=0.155；主要投料变化：铝块:2.000->1.330(-0.670)；成本下降：新-旧=-14.966元/t |  | 8.4794 | 8.4794 | 0 | 1.0728 | 1.0728 | 0 | 0 | 0 | 0 | 0 | 0 | 0 | 0 | 0 | 0 | 0 | 0 | 0 | 2 | 1.33 | -0.67 | 0 | 0 | 0 | 0 | 0 | 0 | 0 | 0 | 0 | 0 | 0 | 0 | 0 | 0 | 0 | 0 | 0 | 0 | 0 | 0 | 0 | 0 | 0 | 0 | 0 | 0 | 0 | 0 | 0 | 0 | 0 | 0 | 0 | 0 | 0 | 0
294 | 290 | AB/AH32 | 01 | 4 | 12.5 | AB/AH32-1 | G 船舶结构用钢- 一般强度结构钢-G01 A | 1521 | 0.07 | 0.2 | 1.2 | 0.015 | 0.006 |  |  |  | 0.03 | [7 empty] | 0.04 | 0.094833 | ok | 20.1497 | 18.7707 | -1.379 | 180.9876 | 137.7619 | -43.2256 | 2.33 | 1.9 | -0.43 | 铝耗!AF294 | 按炼钢牌号首条匹配 |  | 16.8707 | 95.3213 | C<=0.065; Si[0.2,0.22]; Mn[1.2,1.22]; P<=0.015; S<=0.006 | C=0.065(OK); Si=0.22(OK); Mn=1.2(OK); P=0(OK); S=0(OK) | 铝块按实耗替换：原Excel AH=2.330kg/t，铝耗!AF294=1.900kg/t，差-0.430kg/t；C上限按目标0.070-0.005=0.065；主要投料变化：硅锰:0.000->15.546(+15.546)；中碳锰铁:14.359->0.223(-14.136)；硅铁合金:3.461->0.000(-3.461)；低碳锰铁:0.000->1.103(+1.103)；铝块:2.330->1.900(-0.430)；成本下降：新-旧=-43.226元/t |  | 0 | 15.5455 | 15.5455 | 0 | 0 | 0 | 14.3586 | 0.22254 | -14.136 | 0 | 1.1027 | 1.1027 | 0 | 0 | 0 | 3.4612 | 0 | -3.4612 | 2.33 | 1.9 | -0.43 | 0 | 0 | 0 | 0 | 0 | 0 | 0 | 0 | 0 | 0 | 0 | 0 | 0 | 0 | 0 | 0 | 0 | 0 | 0 | 0 | 0 | 0 | 0 | 0 | 0 | 0 | 0 | 0 | 0 | 0 | 0 | 0 | 0 | 0 | 0 | 0
295 | 291 | AB/AH32 | 02 | 12.51 | 25 | AB/AH32-2 | G 船舶结构用钢- 一般强度结构钢-G01 A | 1521 | 0.07 | 0.2 | 1.3 | 0.015 | 0.006 |  |  |  | 0.03 | [7 empty] | 0.044 | 0.095 | ok | 21.4468 | 19.8974 | -1.5494 | 191.0139 | 157.7139 | -33.3 | 2.33 | 1.9 | -0.43 | 铝耗!AF295 | 按炼钢牌号首条匹配 |  | 17.9974 | 115.2733 | C<=0.065; Si[0.2,0.22]; Mn[1.3,1.32]; P<=0.015; S<=0.006 | C=0.065(OK); Si=0.2(OK); Mn=1.3(OK); P=0(OK); S=0(OK) | 铝块按实耗替换：原Excel AH=2.330kg/t，铝耗!AF295=1.900kg/t，差-0.430kg/t；C上限按目标0.070-0.005=0.065，原Excel按当前成分口径估算C=0.065，会被新约束压住；主要投料变化：中碳锰铁:15.656->0.000(-15.656)；硅锰:0.000->11.344(+11.344)；低碳锰铁:0.000->5.970(+5.970)；硅铁合金:3.461->0.683(-2.778)；铝块:2.330->1.900(-0.430)；成本下降：新-旧=-33.300元/t |  | 0 | 11.3444 | 11.3444 | 0 | 0 | 0 | 15.6556 | 0 | -15.6556 | 0 | 5.9701 | 5.9701 | 0 | 0 | 0 | 3.4612 | 0.68277 | -2.7784 | 2.33 | 1.9 | -0.43 | 0 | 0 | 0 | 0 | 0 | 0 | 0 | 0 | 0 | 0 | 0 | 0 | 0 | 0 | 0 | 0 | 0 | 0 | 0 | 0 | 0 | 0 | 0 | 0 | 0 | 0 | 0 | 0 | 0 | 0 | 0 | 0 | 0 | 0 | 0 | 0
296 | 292 | AB/AH36 | 01 | 4 | 12.5 | AB/AH36-1 | G 船舶结构用钢- 一般强度结构钢-G01 A | 1521 | 0.07 | 0.12 | 1.3 | 0.015 | 0.006 |  | 0.035 | 0.01 | 0.03 | [7 empty] | 0.042964 | 0.089364 | ok | 20.9327 | 19.9619 | -0.97082 | 302.6336 | 280.9321 | -21.7015 | 2.33 | 1.9 | -0.43 | 铝耗!AF296 | 按炼钢牌号首条匹配 |  | 18.0619 | 238.4915 | C<=0.065; Si[0.12,0.14]; Mn[1.3,1.32]; P<=0.015; S<=0.006; Nb[0.035,0.036]; Ti[0.015,0.02] | C=0.065(OK); Si=0.14(OK); Mn=1.3(OK); P=0(OK); S=0(OK); Nb=0.035(OK); Ti=0.015(OK) | 铝块按实耗替换：原Excel AH=2.330kg/t，铝耗!AF296=1.900kg/t，差-0.430kg/t；C上限按目标0.070-0.005=0.065；主要投料变化：中碳锰铁:15.729->3.238(-12.491)；硅锰:0.000->9.893(+9.893)；低碳锰铁:0.000->4.083(+4.083)；硅铁合金:2.077->0.000(-2.077)；铝块:2.330->1.900(-0.430)；成本下降：新-旧=-21.701元/t |  | 0 | 9.8926 | 9.8926 | 0 | 0 | 0 | 15.7288 | 3.2375 | -12.4913 | 0 | 4.0833 | 4.0833 | 0 | 0 | 0 | 2.0767 | 0 | -2.0767 | 2.33 | 1.9 | -0.43 | 0 | 0 | 0 | 0.51773 | 0.54911 | 0.031378 | 0.27941 | 0.29936 | 0.019958 | 0 | 0 | 0 | 0 | 0 | 0 | 0 | 0 | 0 | 0 | 0 | 0 | 0 | 0 | 0 | 0 | 0 | 0 | 0 | 0 | 0 | 0 | 0 | 0 | 0 | 0 | 0
297 | 293 | AB/AH36 | 02 | 12.51 | 25 | AB/AH36-2 | G 船舶结构用钢- 一般强度结构钢-G01 A | 1522 | 0.07 | 0.15 | 1.4 | 0.015 | 0.006 |  | 0.035 | 0.01 | 0.03 | [7 empty] | 0.041596 | 0.089234 | ok | 22.7528 | 21.5578 | -1.1949 | 315.3821 | 289.4373 | -25.9448 | 2.33 | 1.9 | -0.43 | 铝耗!AF297 | 按炼钢牌号首条匹配 |  | 19.6578 | 246.9967 | C<=0.065; Si[0.15,0.17]; Mn[1.4,1.42]; P<=0.015; S<=0.006; Nb[0.035,0.036]; Ti[0.015,0.02] | C=0.065(OK); Si=0.17(OK); Mn=1.4(OK); P=0(OK); S=0(OK); Nb=0.035(OK); Ti=0.015(OK) | 铝块按实耗替换：原Excel AH=2.330kg/t，铝耗!AF297=1.900kg/t，差-0.430kg/t；C上限按目标0.070-0.005=0.065；主要投料变化：中碳锰铁:17.030->1.155(-15.875)；硅锰:0.000->12.012(+12.012)；低碳锰铁:0.000->5.642(+5.642)；硅铁合金:2.596->0.000(-2.596)；铝块:2.330->1.900(-0.430)；成本下降：新-旧=-25.945元/t |  | 0 | 12.0124 | 12.0124 | 0 | 0 | 0 | 17.0297 | 1.155 | -15.8747 | 0 | 5.6419 | 5.6419 | 0 | 0 | 0 | 2.5959 | 0 | -2.5959 | 2.33 | 1.9 | -0.43 | 0 | 0 | 0 | 0.51773 | 0.54911 | 0.031378 | 0.27941 | 0.29936 | 0.019958 | 0 | 0 | 0 | 0 | 0 | 0 | 0 | 0 | 0 | 0 | 0 | 0 | 0 | 0 | 0 | 0 | 0 | 0 | 0 | 0 | 0 | 0 | 0 | 0 | 0 | 0 | 0
298 | 294 | BVA | 01 | 3.5 | 25.4 | BVA | G 船舶结构用钢- 一般强度结构钢-G01 A | 1519 | 0.16 | 0.1 | 0.6 | 0.02 | 0.015 |  |  |  | 0.025 | [7 empty] | 0.074292 | 0.12719 | ok | 9.3141 | 8.6441 | -0.67 | 84.5054 | 69.5395 | -14.9659 | 2 | 1.33 | -0.67 | 铝耗!AF298 | 按炼钢牌号首条匹配 |  | 7.3141 | 39.831 | C<=0.155; Si[0.1,0.12]; Mn[0.6,0.62]; P<=0.02; S<=0.015 | C=0.0867231(OK); Si=0.1(OK); Mn=0.6(OK); P=0(OK); S=0(OK) | 铝块按实耗替换：原Excel AH=2.000kg/t，铝耗!AF298=1.330kg/t，差-0.670kg/t；C上限按目标0.160-0.005=0.155；主要投料变化：铝块:2.000->1.330(-0.670)；成本下降：新-旧=-14.966元/t |  | 7.0661 | 7.0661 | 0 | 0.24797 | 0.24797 | 0 | 0 | 0 | 0 | 0 | 0 | 0 | 0 | 0 | 0 | 0 | 0 | 0 | 2 | 1.33 | -0.67 | 0 | 0 | 0 | 0 | 0 | 0 | 0 | 0 | 0 | 0 | 0 | 0 | 0 | 0 | 0 | 0 | 0 | 0 | 0 | 0 | 0 | 0 | 0 | 0 | 0 | 0 | 0 | 0 | 0 | 0 | 0 | 0 | 0 | 0 | 0 | 0
299 | 295 | BVB | 01 | 4 | 25.4 | BVB | G 船舶结构用钢- 一般强度结构钢-G01 A | 1519 | 0.16 | 0.12 | 0.75 | 0.015 | 0.006 |  |  |  | 0.025 | [7 empty] | 0.073385 | 0.12595 | ok | 11.5522 | 10.8822 | -0.67 | 97.1574 | 82.1915 | -14.9659 | 2 | 1.33 | -0.67 | 铝耗!AF299 | 按炼钢牌号首条匹配 |  | 9.5522 | 52.483 | C<=0.155; Si[0.12,0.14]; Mn[0.75,0.77]; P<=0.015; S<=0.006 | C=0.0929701(OK); Si=0.12(OK); Mn=0.75(OK); P=0(OK); S=0(OK) | 铝块按实耗替换：原Excel AH=2.000kg/t，铝耗!AF299=1.330kg/t，差-0.670kg/t；C上限按目标0.160-0.005=0.155；主要投料变化：铝块:2.000->1.330(-0.670)；成本下降：新-旧=-14.966元/t |  | 8.4794 | 8.4794 | 0 | 1.0728 | 1.0728 | 0 | 0 | 0 | 0 | 0 | 0 | 0 | 0 | 0 | 0 | 0 | 0 | 0 | 2 | 1.33 | -0.67 | 0 | 0 | 0 | 0 | 0 | 0 | 0 | 0 | 0 | 0 | 0 | 0 | 0 | 0 | 0 | 0 | 0 | 0 | 0 | 0 | 0 | 0 | 0 | 0 | 0 | 0 | 0 | 0 | 0 | 0 | 0 | 0 | 0 | 0 | 0 | 0
300 | 296 | BVAH32 | 01 | 4 | 12.5 | BVAH32-1 | G 船舶结构用钢- 一般强度结构钢-G01 A | 1521 | 0.07 | 0.2 | 1.2 | 0.015 | 0.006 |  |  |  | 0.03 | [7 empty] | 0.04 | 0.094833 | ok | 20.1497 | 18.7707 | -1.379 | 180.9876 | 137.7619 | -43.2256 | 2.33 | 1.9 | -0.43 | 铝耗!AF300 | 按炼钢牌号首条匹配 |  | 16.8707 | 95.3213 | C<=0.065; Si[0.2,0.22]; Mn[1.2,1.22]; P<=0.015; S<=0.006 | C=0.065(OK); Si=0.22(OK); Mn=1.2(OK); P=0(OK); S=0(OK) | 铝块按实耗替换：原Excel AH=2.330kg/t，铝耗!AF300=1.900kg/t，差-0.430kg/t；C上限按目标0.070-0.005=0.065；主要投料变化：硅锰:0.000->15.546(+15.546)；中碳锰铁:14.359->0.223(-14.136)；硅铁合金:3.461->0.000(-3.461)；低碳锰铁:0.000->1.103(+1.103)；铝块:2.330->1.900(-0.430)；成本下降：新-旧=-43.226元/t |  | 0 | 15.5455 | 15.5455 | 0 | 0 | 0 | 14.3586 | 0.22254 | -14.136 | 0 | 1.1027 | 1.1027 | 0 | 0 | 0 | 3.4612 | 0 | -3.4612 | 2.33 | 1.9 | -0.43 | 0 | 0 | 0 | 0 | 0 | 0 | 0 | 0 | 0 | 0 | 0 | 0 | 0 | 0 | 0 | 0 | 0 | 0 | 0 | 0 | 0 | 0 | 0 | 0 | 0 | 0 | 0 | 0 | 0 | 0 | 0 | 0 | 0 | 0 | 0 | 0
301 | 297 | BVAH32 | 02 | 12.51 | 25 | BVAH32-2 | G 船舶结构用钢- 一般强度结构钢-G01 A | 1521 | 0.07 | 0.2 | 1.3 | 0.015 | 0.006 |  |  |  | 0.03 | [7 empty] | 0.044 | 0.095 | ok | 21.4468 | 19.8974 | -1.5494 | 191.0139 | 157.7139 | -33.3 | 2.33 | 1.9 | -0.43 | 铝耗!AF301 | 按炼钢牌号首条匹配 |  | 17.9974 | 115.2733 | C<=0.065; Si[0.2,0.22]; Mn[1.3,1.32]; P<=0.015; S<=0.006 | C=0.065(OK); Si=0.2(OK); Mn=1.3(OK); P=0(OK); S=0(OK) | 铝块按实耗替换：原Excel AH=2.330kg/t，铝耗!AF301=1.900kg/t，差-0.430kg/t；C上限按目标0.070-0.005=0.065，原Excel按当前成分口径估算C=0.065，会被新约束压住；主要投料变化：中碳锰铁:15.656->0.000(-15.656)；硅锰:0.000->11.344(+11.344)；低碳锰铁:0.000->5.970(+5.970)；硅铁合金:3.461->0.683(-2.778)；铝块:2.330->1.900(-0.430)；成本下降：新-旧=-33.300元/t |  | 0 | 11.3444 | 11.3444 | 0 | 0 | 0 | 15.6556 | 0 | -15.6556 | 0 | 5.9701 | 5.9701 | 0 | 0 | 0 | 3.4612 | 0.68277 | -2.7784 | 2.33 | 1.9 | -0.43 | 0 | 0 | 0 | 0 | 0 | 0 | 0 | 0 | 0 | 0 | 0 | 0 | 0 | 0 | 0 | 0 | 0 | 0 | 0 | 0 | 0 | 0 | 0 | 0 | 0 | 0 | 0 | 0 | 0 | 0 | 0 | 0 | 0 | 0 | 0 | 0
302 | 298 | BVAH36 | 01 | 4 | 12.5 | BVAH36-1 | G 船舶结构用钢- 一般强度结构钢-G01 A | 1521 | 0.07 | 0.12 | 1.3 | 0.015 | 0.006 |  | 0.035 | 0.01 | 0.03 | [7 empty] | 0.042964 | 0.089364 | ok | 20.9327 | 19.9619 | -0.97082 | 302.6336 | 280.9321 | -21.7015 | 2.33 | 1.9 | -0.43 | 铝耗!AF302 | 按炼钢牌号首条匹配 |  | 18.0619 | 238.4915 | C<=0.065; Si[0.12,0.14]; Mn[1.3,1.32]; P<=0.015; S<=0.006; Nb[0.035,0.036]; Ti[0.015,0.02] | C=0.065(OK); Si=0.14(OK); Mn=1.3(OK); P=0(OK); S=0(OK); Nb=0.035(OK); Ti=0.015(OK) | 铝块按实耗替换：原Excel AH=2.330kg/t，铝耗!AF302=1.900kg/t，差-0.430kg/t；C上限按目标0.070-0.005=0.065；主要投料变化：中碳锰铁:15.729->3.238(-12.491)；硅锰:0.000->9.893(+9.893)；低碳锰铁:0.000->4.083(+4.083)；硅铁合金:2.077->0.000(-2.077)；铝块:2.330->1.900(-0.430)；成本下降：新-旧=-21.701元/t |  | 0 | 9.8926 | 9.8926 | 0 | 0 | 0 | 15.7288 | 3.2375 | -12.4913 | 0 | 4.0833 | 4.0833 | 0 | 0 | 0 | 2.0767 | 0 | -2.0767 | 2.33 | 1.9 | -0.43 | 0 | 0 | 0 | 0.51773 | 0.54911 | 0.031378 | 0.27941 | 0.29936 | 0.019958 | 0 | 0 | 0 | 0 | 0 | 0 | 0 | 0 | 0 | 0 | 0 | 0 | 0 | 0 | 0 | 0 | 0 | 0 | 0 | 0 | 0 | 0 | 0 | 0 | 0 | 0 | 0
303 | 299 | BVAH36 | 02 | 12.51 | 25 | BVAH36-2 | G 船舶结构用钢- 一般强度结构钢-G01 A | 1522 | 0.07 | 0.15 | 1.4 | 0.015 | 0.006 |  | 0.035 | 0.01 | 0.03 | [7 empty] | 0.041596 | 0.089234 | ok | 22.7528 | 21.5578 | -1.1949 | 315.3821 | 289.4373 | -25.9448 | 2.33 | 1.9 | -0.43 | 铝耗!AF303 | 按炼钢牌号首条匹配 |  | 19.6578 | 246.9967 | C<=0.065; Si[0.15,0.17]; Mn[1.4,1.42]; P<=0.015; S<=0.006; Nb[0.035,0.036]; Ti[0.015,0.02] | C=0.065(OK); Si=0.17(OK); Mn=1.4(OK); P=0(OK); S=0(OK); Nb=0.035(OK); Ti=0.015(OK) | 铝块按实耗替换：原Excel AH=2.330kg/t，铝耗!AF303=1.900kg/t，差-0.430kg/t；C上限按目标0.070-0.005=0.065；主要投料变化：中碳锰铁:17.030->1.155(-15.875)；硅锰:0.000->12.012(+12.012)；低碳锰铁:0.000->5.642(+5.642)；硅铁合金:2.596->0.000(-2.596)；铝块:2.330->1.900(-0.430)；成本下降：新-旧=-25.945元/t |  | 0 | 12.0124 | 12.0124 | 0 | 0 | 0 | 17.0297 | 1.155 | -15.8747 | 0 | 5.6419 | 5.6419 | 0 | 0 | 0 | 2.5959 | 0 | -2.5959 | 2.33 | 1.9 | -0.43 | 0 | 0 | 0 | 0.51773 | 0.54911 | 0.031378 | 0.27941 | 0.29936 | 0.019958 | 0 | 0 | 0 | 0 | 0 | 0 | 0 | 0 | 0 | 0 | 0 | 0 | 0 | 0 | 0 | 0 | 0 | 0 | 0 | 0 | 0 | 0 | 0 | 0 | 0 | 0 | 0
304 | 300 | NV A | 01 | 3.5 | 25.4 | NV A | G 船舶结构用钢- 一般强度结构钢-G01 A | 1519 | 0.16 | 0.1 | 0.6 | 0.02 | 0.015 |  |  |  | 0.025 | [7 empty] | 0.074292 | 0.12719 | ok | 9.3141 | 8.6441 | -0.67 | 84.5054 | 69.5395 | -14.9659 | 2 | 1.33 | -0.67 | 铝耗!AF304 | 按炼钢牌号首条匹配 |  | 7.3141 | 39.831 | C<=0.155; Si[0.1,0.12]; Mn[0.6,0.62]; P<=0.02; S<=0.015 | C=0.0867231(OK); Si=0.1(OK); Mn=0.6(OK); P=0(OK); S=0(OK) | 铝块按实耗替换：原Excel AH=2.000kg/t，铝耗!AF304=1.330kg/t，差-0.670kg/t；C上限按目标0.160-0.005=0.155；主要投料变化：铝块:2.000->1.330(-0.670)；成本下降：新-旧=-14.966元/t |  | 7.0661 | 7.0661 | 0 | 0.24797 | 0.24797 | 0 | 0 | 0 | 0 | 0 | 0 | 0 | 0 | 0 | 0 | 0 | 0 | 0 | 2 | 1.33 | -0.67 | 0 | 0 | 0 | 0 | 0 | 0 | 0 | 0 | 0 | 0 | 0 | 0 | 0 | 0 | 0 | 0 | 0 | 0 | 0 | 0 | 0 | 0 | 0 | 0 | 0 | 0 | 0 | 0 | 0 | 0 | 0 | 0 | 0 | 0 | 0 | 0
305 | 301 | NV B | 01 | 4 | 25.4 | NV B | G 船舶结构用钢- 一般强度结构钢-G01 A | 1519 | 0.16 | 0.12 | 0.75 | 0.015 | 0.006 |  |  |  | 0.025 | [7 empty] | 0.073385 | 0.12595 | ok | 11.5522 | 10.8822 | -0.67 | 97.1574 | 82.1915 | -14.9659 | 2 | 1.33 | -0.67 | 铝耗!AF305 | 按炼钢牌号首条匹配 |  | 9.5522 | 52.483 | C<=0.155; Si[0.12,0.14]; Mn[0.75,0.77]; P<=0.015; S<=0.006 | C=0.0929701(OK); Si=0.12(OK); Mn=0.75(OK); P=0(OK); S=0(OK) | 铝块按实耗替换：原Excel AH=2.000kg/t，铝耗!AF305=1.330kg/t，差-0.670kg/t；C上限按目标0.160-0.005=0.155；主要投料变化：铝块:2.000->1.330(-0.670)；成本下降：新-旧=-14.966元/t |  | 8.4794 | 8.4794 | 0 | 1.0728 | 1.0728 | 0 | 0 | 0 | 0 | 0 | 0 | 0 | 0 | 0 | 0 | 0 | 0 | 0 | 2 | 1.33 | -0.67 | 0 | 0 | 0 | 0 | 0 | 0 | 0 | 0 | 0 | 0 | 0 | 0 | 0 | 0 | 0 | 0 | 0 | 0 | 0 | 0 | 0 | 0 | 0 | 0 | 0 | 0 | 0 | 0 | 0 | 0 | 0 | 0 | 0 | 0 | 0 | 0
306 | 302 | NV A32 | 01 | 4 | 12.5 | NV A32-1 | G 船舶结构用钢- 一般强度结构钢-G01 A | 1521 | 0.07 | 0.2 | 1.2 | 0.015 | 0.006 |  |  |  | 0.03 | [7 empty] | 0.04 | 0.094833 | ok | 20.1497 | 18.7707 | -1.379 | 180.9876 | 137.7619 | -43.2256 | 2.33 | 1.9 | -0.43 | 铝耗!AF306 | 按炼钢牌号首条匹配 |  | 16.8707 | 95.3213 | C<=0.065; Si[0.2,0.22]; Mn[1.2,1.22]; P<=0.015; S<=0.006 | C=0.065(OK); Si=0.22(OK); Mn=1.2(OK); P=0(OK); S=0(OK) | 铝块按实耗替换：原Excel AH=2.330kg/t，铝耗!AF306=1.900kg/t，差-0.430kg/t；C上限按目标0.070-0.005=0.065；主要投料变化：硅锰:0.000->15.546(+15.546)；中碳锰铁:14.359->0.223(-14.136)；硅铁合金:3.461->0.000(-3.461)；低碳锰铁:0.000->1.103(+1.103)；铝块:2.330->1.900(-0.430)；成本下降：新-旧=-43.226元/t |  | 0 | 15.5455 | 15.5455 | 0 | 0 | 0 | 14.3586 | 0.22254 | -14.136 | 0 | 1.1027 | 1.1027 | 0 | 0 | 0 | 3.4612 | 0 | -3.4612 | 2.33 | 1.9 | -0.43 | 0 | 0 | 0 | 0 | 0 | 0 | 0 | 0 | 0 | 0 | 0 | 0 | 0 | 0 | 0 | 0 | 0 | 0 | 0 | 0 | 0 | 0 | 0 | 0 | 0 | 0 | 0 | 0 | 0 | 0 | 0 | 0 | 0 | 0 | 0 | 0
307 | 303 | NV A32 | 02 | 12.51 | 25 | NV A32-2 | G 船舶结构用钢- 一般强度结构钢-G01 A | 1521 | 0.07 | 0.2 | 1.3 | 0.015 | 0.006 |  |  |  | 0.03 | [7 empty] | 0.044 | 0.095 | ok | 21.4468 | 19.8974 | -1.5494 | 191.0139 | 157.7139 | -33.3 | 2.33 | 1.9 | -0.43 | 铝耗!AF307 | 按炼钢牌号首条匹配 |  | 17.9974 | 115.2733 | C<=0.065; Si[0.2,0.22]; Mn[1.3,1.32]; P<=0.015; S<=0.006 | C=0.065(OK); Si=0.2(OK); Mn=1.3(OK); P=0(OK); S=0(OK) | 铝块按实耗替换：原Excel AH=2.330kg/t，铝耗!AF307=1.900kg/t，差-0.430kg/t；C上限按目标0.070-0.005=0.065，原Excel按当前成分口径估算C=0.065，会被新约束压住；主要投料变化：中碳锰铁:15.656->0.000(-15.656)；硅锰:0.000->11.344(+11.344)；低碳锰铁:0.000->5.970(+5.970)；硅铁合金:3.461->0.683(-2.778)；铝块:2.330->1.900(-0.430)；成本下降：新-旧=-33.300元/t |  | 0 | 11.3444 | 11.3444 | 0 | 0 | 0 | 15.6556 | 0 | -15.6556 | 0 | 5.9701 | 5.9701 | 0 | 0 | 0 | 3.4612 | 0.68277 | -2.7784 | 2.33 | 1.9 | -0.43 | 0 | 0 | 0 | 0 | 0 | 0 | 0 | 0 | 0 | 0 | 0 | 0 | 0 | 0 | 0 | 0 | 0 | 0 | 0 | 0 | 0 | 0 | 0 | 0 | 0 | 0 | 0 | 0 | 0 | 0 | 0 | 0 | 0 | 0 | 0 | 0
308 | 304 | NV A36 | 01 | 4 | 12.5 | NV A36-1 | G 船舶结构用钢- 一般强度结构钢-G01 A | 1521 | 0.07 | 0.12 | 1.3 | 0.015 | 0.006 |  | 0.035 | 0.01 | 0.03 | [7 empty] | 0.042964 | 0.089364 | ok | 20.9327 | 19.9619 | -0.97082 | 302.6336 | 280.9321 | -21.7015 | 2.33 | 1.9 | -0.43 | 铝耗!AF308 | 按炼钢牌号首条匹配 |  | 18.0619 | 238.4915 | C<=0.065; Si[0.12,0.14]; Mn[1.3,1.32]; P<=0.015; S<=0.006; Nb[0.035,0.036]; Ti[0.015,0.02] | C=0.065(OK); Si=0.14(OK); Mn=1.3(OK); P=0(OK); S=0(OK); Nb=0.035(OK); Ti=0.015(OK) | 铝块按实耗替换：原Excel AH=2.330kg/t，铝耗!AF308=1.900kg/t，差-0.430kg/t；C上限按目标0.070-0.005=0.065；主要投料变化：中碳锰铁:15.729->3.238(-12.491)；硅锰:0.000->9.893(+9.893)；低碳锰铁:0.000->4.083(+4.083)；硅铁合金:2.077->0.000(-2.077)；铝块:2.330->1.900(-0.430)；成本下降：新-旧=-21.701元/t |  | 0 | 9.8926 | 9.8926 | 0 | 0 | 0 | 15.7288 | 3.2375 | -12.4913 | 0 | 4.0833 | 4.0833 | 0 | 0 | 0 | 2.0767 | 0 | -2.0767 | 2.33 | 1.9 | -0.43 | 0 | 0 | 0 | 0.51773 | 0.54911 | 0.031378 | 0.27941 | 0.29936 | 0.019958 | 0 | 0 | 0 | 0 | 0 | 0 | 0 | 0 | 0 | 0 | 0 | 0 | 0 | 0 | 0 | 0 | 0 | 0 | 0 | 0 | 0 | 0 | 0 | 0 | 0 | 0 | 0
309 | 305 | NV A36 | 02 | 12.51 | 25 | NV A36-2 | G 船舶结构用钢- 一般强度结构钢-G01 A | 1522 | 0.07 | 0.15 | 1.4 | 0.015 | 0.006 |  | 0.035 | 0.01 | 0.03 | [7 empty] | 0.041596 | 0.089234 | ok | 22.7528 | 21.5578 | -1.1949 | 315.3821 | 289.4373 | -25.9448 | 2.33 | 1.9 | -0.43 | 铝耗!AF309 | 按炼钢牌号首条匹配 |  | 19.6578 | 246.9967 | C<=0.065; Si[0.15,0.17]; Mn[1.4,1.42]; P<=0.015; S<=0.006; Nb[0.035,0.036]; Ti[0.015,0.02] | C=0.065(OK); Si=0.17(OK); Mn=1.4(OK); P=0(OK); S=0(OK); Nb=0.035(OK); Ti=0.015(OK) | 铝块按实耗替换：原Excel AH=2.330kg/t，铝耗!AF309=1.900kg/t，差-0.430kg/t；C上限按目标0.070-0.005=0.065；主要投料变化：中碳锰铁:17.030->1.155(-15.875)；硅锰:0.000->12.012(+12.012)；低碳锰铁:0.000->5.642(+5.642)；硅铁合金:2.596->0.000(-2.596)；铝块:2.330->1.900(-0.430)；成本下降：新-旧=-25.945元/t |  | 0 | 12.0124 | 12.0124 | 0 | 0 | 0 | 17.0297 | 1.155 | -15.8747 | 0 | 5.6419 | 5.6419 | 0 | 0 | 0 | 2.5959 | 0 | -2.5959 | 2.33 | 1.9 | -0.43 | 0 | 0 | 0 | 0.51773 | 0.54911 | 0.031378 | 0.27941 | 0.29936 | 0.019958 | 0 | 0 | 0 | 0 | 0 | 0 | 0 | 0 | 0 | 0 | 0 | 0 | 0 | 0 | 0 | 0 | 0 | 0 | 0 | 0 | 0 | 0 | 0 | 0 | 0 | 0 | 0
310 | 306 | KA | 01 | 3.5 | 25.4 | KA | G 船舶结构用钢- 一般强度结构钢-G01 A | 1519 | 0.16 | 0.1 | 0.6 | 0.02 | 0.015 |  |  |  | 0.025 | [7 empty] | 0.074292 | 0.12719 | ok | 9.3141 | 8.6441 | -0.67 | 84.5054 | 69.5395 | -14.9659 | 2 | 1.33 | -0.67 | 铝耗!AF310 | 按炼钢牌号首条匹配 |  | 7.3141 | 39.831 | C<=0.155; Si[0.1,0.12]; Mn[0.6,0.62]; P<=0.02; S<=0.015 | C=0.0867231(OK); Si=0.1(OK); Mn=0.6(OK); P=0(OK); S=0(OK) | 铝块按实耗替换：原Excel AH=2.000kg/t，铝耗!AF310=1.330kg/t，差-0.670kg/t；C上限按目标0.160-0.005=0.155；主要投料变化：铝块:2.000->1.330(-0.670)；成本下降：新-旧=-14.966元/t |  | 7.0661 | 7.0661 | 0 | 0.24797 | 0.24797 | 0 | 0 | 0 | 0 | 0 | 0 | 0 | 0 | 0 | 0 | 0 | 0 | 0 | 2 | 1.33 | -0.67 | 0 | 0 | 0 | 0 | 0 | 0 | 0 | 0 | 0 | 0 | 0 | 0 | 0 | 0 | 0 | 0 | 0 | 0 | 0 | 0 | 0 | 0 | 0 | 0 | 0 | 0 | 0 | 0 | 0 | 0 | 0 | 0 | 0 | 0 | 0 | 0
311 | 307 | KB | 01 | 4 | 25.4 | KB | G 船舶结构用钢- 一般强度结构钢-G01 A | 1519 | 0.16 | 0.12 | 0.75 | 0.015 | 0.006 |  |  |  | 0.025 | [7 empty] | 0.073385 | 0.12595 | ok | 11.5522 | 10.8822 | -0.67 | 97.1574 | 82.1915 | -14.9659 | 2 | 1.33 | -0.67 | 铝耗!AF311 | 按炼钢牌号首条匹配 |  | 9.5522 | 52.483 | C<=0.155; Si[0.12,0.14]; Mn[0.75,0.77]; P<=0.015; S<=0.006 | C=0.0929701(OK); Si=0.12(OK); Mn=0.75(OK); P=0(OK); S=0(OK) | 铝块按实耗替换：原Excel AH=2.000kg/t，铝耗!AF311=1.330kg/t，差-0.670kg/t；C上限按目标0.160-0.005=0.155；主要投料变化：铝块:2.000->1.330(-0.670)；成本下降：新-旧=-14.966元/t |  | 8.4794 | 8.4794 | 0 | 1.0728 | 1.0728 | 0 | 0 | 0 | 0 | 0 | 0 | 0 | 0 | 0 | 0 | 0 | 0 | 0 | 2 | 1.33 | -0.67 | 0 | 0 | 0 | 0 | 0 | 0 | 0 | 0 | 0 | 0 | 0 | 0 | 0 | 0 | 0 | 0 | 0 | 0 | 0 | 0 | 0 | 0 | 0 | 0 | 0 | 0 | 0 | 0 | 0 | 0 | 0 | 0 | 0 | 0 | 0 | 0
312 | 308 | KA32 | 01 | 4 | 12.5 | KA32-1 | G 船舶结构用钢- 一般强度结构钢-G01 A | 1521 | 0.07 | 0.2 | 1.2 | 0.015 | 0.006 |  |  |  | 0.03 | [7 empty] | 0.04 | 0.094833 | ok | 20.1497 | 18.7707 | -1.379 | 180.9876 | 137.7619 | -43.2256 | 2.33 | 1.9 | -0.43 | 铝耗!AF312 | 按炼钢牌号首条匹配 |  | 16.8707 | 95.3213 | C<=0.065; Si[0.2,0.22]; Mn[1.2,1.22]; P<=0.015; S<=0.006 | C=0.065(OK); Si=0.22(OK); Mn=1.2(OK); P=0(OK); S=0(OK) | 铝块按实耗替换：原Excel AH=2.330kg/t，铝耗!AF312=1.900kg/t，差-0.430kg/t；C上限按目标0.070-0.005=0.065；主要投料变化：硅锰:0.000->15.546(+15.546)；中碳锰铁:14.359->0.223(-14.136)；硅铁合金:3.461->0.000(-3.461)；低碳锰铁:0.000->1.103(+1.103)；铝块:2.330->1.900(-0.430)；成本下降：新-旧=-43.226元/t |  | 0 | 15.5455 | 15.5455 | 0 | 0 | 0 | 14.3586 | 0.22254 | -14.136 | 0 | 1.1027 | 1.1027 | 0 | 0 | 0 | 3.4612 | 0 | -3.4612 | 2.33 | 1.9 | -0.43 | 0 | 0 | 0 | 0 | 0 | 0 | 0 | 0 | 0 | 0 | 0 | 0 | 0 | 0 | 0 | 0 | 0 | 0 | 0 | 0 | 0 | 0 | 0 | 0 | 0 | 0 | 0 | 0 | 0 | 0 | 0 | 0 | 0 | 0 | 0 | 0
313 | 309 | KA32 | 02 | 12.51 | 25 | KA32-2 | G 船舶结构用钢- 一般强度结构钢-G01 A | 1521 | 0.07 | 0.2 | 1.3 | 0.015 | 0.006 |  |  |  | 0.03 | [7 empty] | 0.044 | 0.095 | ok | 21.4468 | 19.8974 | -1.5494 | 191.0139 | 157.7139 | -33.3 | 2.33 | 1.9 | -0.43 | 铝耗!AF313 | 按炼钢牌号首条匹配 |  | 17.9974 | 115.2733 | C<=0.065; Si[0.2,0.22]; Mn[1.3,1.32]; P<=0.015; S<=0.006 | C=0.065(OK); Si=0.2(OK); Mn=1.3(OK); P=0(OK); S=0(OK) | 铝块按实耗替换：原Excel AH=2.330kg/t，铝耗!AF313=1.900kg/t，差-0.430kg/t；C上限按目标0.070-0.005=0.065，原Excel按当前成分口径估算C=0.065，会被新约束压住；主要投料变化：中碳锰铁:15.656->0.000(-15.656)；硅锰:0.000->11.344(+11.344)；低碳锰铁:0.000->5.970(+5.970)；硅铁合金:3.461->0.683(-2.778)；铝块:2.330->1.900(-0.430)；成本下降：新-旧=-33.300元/t |  | 0 | 11.3444 | 11.3444 | 0 | 0 | 0 | 15.6556 | 0 | -15.6556 | 0 | 5.9701 | 5.9701 | 0 | 0 | 0 | 3.4612 | 0.68277 | -2.7784 | 2.33 | 1.9 | -0.43 | 0 | 0 | 0 | 0 | 0 | 0 | 0 | 0 | 0 | 0 | 0 | 0 | 0 | 0 | 0 | 0 | 0 | 0 | 0 | 0 | 0 | 0 | 0 | 0 | 0 | 0 | 0 | 0 | 0 | 0 | 0 | 0 | 0 | 0 | 0 | 0
314 | 310 | KA36 | 01 | 4 | 12.5 | KA36-1 | G 船舶结构用钢- 一般强度结构钢-G01 A | 1521 | 0.07 | 0.12 | 1.3 | 0.015 | 0.006 |  | 0.035 | 0.01 | 0.03 | [7 empty] | 0.042964 | 0.089364 | ok | 20.9327 | 19.9619 | -0.97082 | 302.6336 | 280.9321 | -21.7015 | 2.33 | 1.9 | -0.43 | 铝耗!AF314 | 按炼钢牌号首条匹配 |  | 18.0619 | 238.4915 | C<=0.065; Si[0.12,0.14]; Mn[1.3,1.32]; P<=0.015; S<=0.006; Nb[0.035,0.036]; Ti[0.015,0.02] | C=0.065(OK); Si=0.14(OK); Mn=1.3(OK); P=0(OK); S=0(OK); Nb=0.035(OK); Ti=0.015(OK) | 铝块按实耗替换：原Excel AH=2.330kg/t，铝耗!AF314=1.900kg/t，差-0.430kg/t；C上限按目标0.070-0.005=0.065；主要投料变化：中碳锰铁:15.729->3.238(-12.491)；硅锰:0.000->9.893(+9.893)；低碳锰铁:0.000->4.083(+4.083)；硅铁合金:2.077->0.000(-2.077)；铝块:2.330->1.900(-0.430)；成本下降：新-旧=-21.701元/t |  | 0 | 9.8926 | 9.8926 | 0 | 0 | 0 | 15.7288 | 3.2375 | -12.4913 | 0 | 4.0833 | 4.0833 | 0 | 0 | 0 | 2.0767 | 0 | -2.0767 | 2.33 | 1.9 | -0.43 | 0 | 0 | 0 | 0.51773 | 0.54911 | 0.031378 | 0.27941 | 0.29936 | 0.019958 | 0 | 0 | 0 | 0 | 0 | 0 | 0 | 0 | 0 | 0 | 0 | 0 | 0 | 0 | 0 | 0 | 0 | 0 | 0 | 0 | 0 | 0 | 0 | 0 | 0 | 0 | 0
315 | 311 | KA36 | 02 | 12.51 | 25 | KA36-2 | G 船舶结构用钢- 一般强度结构钢-G01 A | 1522 | 0.07 | 0.15 | 1.4 | 0.015 | 0.006 |  | 0.035 | 0.01 | 0.03 | [7 empty] | 0.041596 | 0.089234 | ok | 22.7528 | 21.5578 | -1.1949 | 315.3821 | 289.4373 | -25.9448 | 2.33 | 1.9 | -0.43 | 铝耗!AF315 | 按炼钢牌号首条匹配 |  | 19.6578 | 246.9967 | C<=0.065; Si[0.15,0.17]; Mn[1.4,1.42]; P<=0.015; S<=0.006; Nb[0.035,0.036]; Ti[0.015,0.02] | C=0.065(OK); Si=0.17(OK); Mn=1.4(OK); P=0(OK); S=0(OK); Nb=0.035(OK); Ti=0.015(OK) | 铝块按实耗替换：原Excel AH=2.330kg/t，铝耗!AF315=1.900kg/t，差-0.430kg/t；C上限按目标0.070-0.005=0.065；主要投料变化：中碳锰铁:17.030->1.155(-15.875)；硅锰:0.000->12.012(+12.012)；低碳锰铁:0.000->5.642(+5.642)；硅铁合金:2.596->0.000(-2.596)；铝块:2.330->1.900(-0.430)；成本下降：新-旧=-25.945元/t |  | 0 | 12.0124 | 12.0124 | 0 | 0 | 0 | 17.0297 | 1.155 | -15.8747 | 0 | 5.6419 | 5.6419 | 0 | 0 | 0 | 2.5959 | 0 | -2.5959 | 2.33 | 1.9 | -0.43 | 0 | 0 | 0 | 0.51773 | 0.54911 | 0.031378 | 0.27941 | 0.29936 | 0.019958 | 0 | 0 | 0 | 0 | 0 | 0 | 0 | 0 | 0 | 0 | 0 | 0 | 0 | 0 | 0 | 0 | 0 | 0 | 0 | 0 | 0 | 0 | 0 | 0 | 0 | 0 | 0
316 | 312 | KRA | 01 | 3.5 | 25.4 | KRA | G 船舶结构用钢- 一般强度结构钢-G01 A | 1519 | 0.16 | 0.1 | 0.6 | 0.02 | 0.015 |  |  |  | 0.025 | [7 empty] | 0.074292 | 0.12719 | ok | 9.3141 | 8.6441 | -0.67 | 84.5054 | 69.5395 | -14.9659 | 2 | 1.33 | -0.67 | 铝耗!AF316 | 按炼钢牌号首条匹配 |  | 7.3141 | 39.831 | C<=0.155; Si[0.1,0.12]; Mn[0.6,0.62]; P<=0.02; S<=0.015 | C=0.0867231(OK); Si=0.1(OK); Mn=0.6(OK); P=0(OK); S=0(OK) | 铝块按实耗替换：原Excel AH=2.000kg/t，铝耗!AF316=1.330kg/t，差-0.670kg/t；C上限按目标0.160-0.005=0.155；主要投料变化：铝块:2.000->1.330(-0.670)；成本下降：新-旧=-14.966元/t |  | 7.0661 | 7.0661 | 0 | 0.24797 | 0.24797 | 0 | 0 | 0 | 0 | 0 | 0 | 0 | 0 | 0 | 0 | 0 | 0 | 0 | 2 | 1.33 | -0.67 | 0 | 0 | 0 | 0 | 0 | 0 | 0 | 0 | 0 | 0 | 0 | 0 | 0 | 0 | 0 | 0 | 0 | 0 | 0 | 0 | 0 | 0 | 0 | 0 | 0 | 0 | 0 | 0 | 0 | 0 | 0 | 0 | 0 | 0 | 0 | 0
317 | 313 | KRB | 01 | 4 | 25.4 | KRB | G 船舶结构用钢- 一般强度结构钢-G01 A | 1519 | 0.16 | 0.12 | 0.75 | 0.015 | 0.006 |  |  |  | 0.025 | [7 empty] | 0.073385 | 0.12595 | ok | 11.5522 | 10.8822 | -0.67 | 97.1574 | 82.1915 | -14.9659 | 2 | 1.33 | -0.67 | 铝耗!AF317 | 按炼钢牌号首条匹配 |  | 9.5522 | 52.483 | C<=0.155; Si[0.12,0.14]; Mn[0.75,0.77]; P<=0.015; S<=0.006 | C=0.0929701(OK); Si=0.12(OK); Mn=0.75(OK); P=0(OK); S=0(OK) | 铝块按实耗替换：原Excel AH=2.000kg/t，铝耗!AF317=1.330kg/t，差-0.670kg/t；C上限按目标0.160-0.005=0.155；主要投料变化：铝块:2.000->1.330(-0.670)；成本下降：新-旧=-14.966元/t |  | 8.4794 | 8.4794 | 0 | 1.0728 | 1.0728 | 0 | 0 | 0 | 0 | 0 | 0 | 0 | 0 | 0 | 0 | 0 | 0 | 0 | 2 | 1.33 | -0.67 | 0 | 0 | 0 | 0 | 0 | 0 | 0 | 0 | 0 | 0 | 0 | 0 | 0 | 0 | 0 | 0 | 0 | 0 | 0 | 0 | 0 | 0 | 0 | 0 | 0 | 0 | 0 | 0 | 0 | 0 | 0 | 0 | 0 | 0 | 0 | 0
318 | 314 | KRA32 | 01 | 4 | 12.5 | KRA32-1 | G 船舶结构用钢- 一般强度结构钢-G01 A | 1521 | 0.07 | 0.2 | 1.2 | 0.015 | 0.006 |  |  |  | 0.03 | [7 empty] | 0.04 | 0.094833 | ok | 20.1497 | 18.7707 | -1.379 | 180.9876 | 137.7619 | -43.2256 | 2.33 | 1.9 | -0.43 | 铝耗!AF318 | 按炼钢牌号首条匹配 |  | 16.8707 | 95.3213 | C<=0.065; Si[0.2,0.22]; Mn[1.2,1.22]; P<=0.015; S<=0.006 | C=0.065(OK); Si=0.22(OK); Mn=1.2(OK); P=0(OK); S=0(OK) | 铝块按实耗替换：原Excel AH=2.330kg/t，铝耗!AF318=1.900kg/t，差-0.430kg/t；C上限按目标0.070-0.005=0.065；主要投料变化：硅锰:0.000->15.546(+15.546)；中碳锰铁:14.359->0.223(-14.136)；硅铁合金:3.461->0.000(-3.461)；低碳锰铁:0.000->1.103(+1.103)；铝块:2.330->1.900(-0.430)；成本下降：新-旧=-43.226元/t |  | 0 | 15.5455 | 15.5455 | 0 | 0 | 0 | 14.3586 | 0.22254 | -14.136 | 0 | 1.1027 | 1.1027 | 0 | 0 | 0 | 3.4612 | 0 | -3.4612 | 2.33 | 1.9 | -0.43 | 0 | 0 | 0 | 0 | 0 | 0 | 0 | 0 | 0 | 0 | 0 | 0 | 0 | 0 | 0 | 0 | 0 | 0 | 0 | 0 | 0 | 0 | 0 | 0 | 0 | 0 | 0 | 0 | 0 | 0 | 0 | 0 | 0 | 0 | 0 | 0
319 | 315 | KRA32 | 02 | 12.51 | 25 | KRA32-2 | G 船舶结构用钢- 一般强度结构钢-G01 A | 1521 | 0.07 | 0.2 | 1.3 | 0.015 | 0.006 |  |  |  | 0.03 | [7 empty] | 0.044 | 0.095 | ok | 21.4468 | 19.8974 | -1.5494 | 191.0139 | 157.7139 | -33.3 | 2.33 | 1.9 | -0.43 | 铝耗!AF319 | 按炼钢牌号首条匹配 |  | 17.9974 | 115.2733 | C<=0.065; Si[0.2,0.22]; Mn[1.3,1.32]; P<=0.015; S<=0.006 | C=0.065(OK); Si=0.2(OK); Mn=1.3(OK); P=0(OK); S=0(OK) | 铝块按实耗替换：原Excel AH=2.330kg/t，铝耗!AF319=1.900kg/t，差-0.430kg/t；C上限按目标0.070-0.005=0.065，原Excel按当前成分口径估算C=0.065，会被新约束压住；主要投料变化：中碳锰铁:15.656->0.000(-15.656)；硅锰:0.000->11.344(+11.344)；低碳锰铁:0.000->5.970(+5.970)；硅铁合金:3.461->0.683(-2.778)；铝块:2.330->1.900(-0.430)；成本下降：新-旧=-33.300元/t |  | 0 | 11.3444 | 11.3444 | 0 | 0 | 0 | 15.6556 | 0 | -15.6556 | 0 | 5.9701 | 5.9701 | 0 | 0 | 0 | 3.4612 | 0.68277 | -2.7784 | 2.33 | 1.9 | -0.43 | 0 | 0 | 0 | 0 | 0 | 0 | 0 | 0 | 0 | 0 | 0 | 0 | 0 | 0 | 0 | 0 | 0 | 0 | 0 | 0 | 0 | 0 | 0 | 0 | 0 | 0 | 0 | 0 | 0 | 0 | 0 | 0 | 0 | 0 | 0 | 0
320 | 316 | KRA36 | 01 | 4 | 12.5 | KRA36-1 | G 船舶结构用钢- 一般强度结构钢-G01 A | 1521 | 0.07 | 0.12 | 1.3 | 0.015 | 0.006 |  | 0.035 | 0.01 | 0.03 | [7 empty] | 0.042964 | 0.089364 | ok | 20.9327 | 19.9619 | -0.97082 | 302.6336 | 280.9321 | -21.7015 | 2.33 | 1.9 | -0.43 | 铝耗!AF320 | 按炼钢牌号首条匹配 |  | 18.0619 | 238.4915 | C<=0.065; Si[0.12,0.14]; Mn[1.3,1.32]; P<=0.015; S<=0.006; Nb[0.035,0.036]; Ti[0.015,0.02] | C=0.065(OK); Si=0.14(OK); Mn=1.3(OK); P=0(OK); S=0(OK); Nb=0.035(OK); Ti=0.015(OK) | 铝块按实耗替换：原Excel AH=2.330kg/t，铝耗!AF320=1.900kg/t，差-0.430kg/t；C上限按目标0.070-0.005=0.065；主要投料变化：中碳锰铁:15.729->3.238(-12.491)；硅锰:0.000->9.893(+9.893)；低碳锰铁:0.000->4.083(+4.083)；硅铁合金:2.077->0.000(-2.077)；铝块:2.330->1.900(-0.430)；成本下降：新-旧=-21.701元/t |  | 0 | 9.8926 | 9.8926 | 0 | 0 | 0 | 15.7288 | 3.2375 | -12.4913 | 0 | 4.0833 | 4.0833 | 0 | 0 | 0 | 2.0767 | 0 | -2.0767 | 2.33 | 1.9 | -0.43 | 0 | 0 | 0 | 0.51773 | 0.54911 | 0.031378 | 0.27941 | 0.29936 | 0.019958 | 0 | 0 | 0 | 0 | 0 | 0 | 0 | 0 | 0 | 0 | 0 | 0 | 0 | 0 | 0 | 0 | 0 | 0 | 0 | 0 | 0 | 0 | 0 | 0 | 0 | 0 | 0
321 | 317 | KRA36 | 02 | 12.51 | 25 | KRA36-2 | G 船舶结构用钢- 一般强度结构钢-G01 A | 1522 | 0.07 | 0.15 | 1.4 | 0.015 | 0.006 |  | 0.035 | 0.01 | 0.03 | [7 empty] | 0.041596 | 0.089234 | ok | 22.7528 | 21.5578 | -1.1949 | 315.3821 | 289.4373 | -25.9448 | 2.33 | 1.9 | -0.43 | 铝耗!AF321 | 按炼钢牌号首条匹配 |  | 19.6578 | 246.9967 | C<=0.065; Si[0.15,0.17]; Mn[1.4,1.42]; P<=0.015; S<=0.006; Nb[0.035,0.036]; Ti[0.015,0.02] | C=0.065(OK); Si=0.17(OK); Mn=1.4(OK); P=0(OK); S=0(OK); Nb=0.035(OK); Ti=0.015(OK) | 铝块按实耗替换：原Excel AH=2.330kg/t，铝耗!AF321=1.900kg/t，差-0.430kg/t；C上限按目标0.070-0.005=0.065；主要投料变化：中碳锰铁:17.030->1.155(-15.875)；硅锰:0.000->12.012(+12.012)；低碳锰铁:0.000->5.642(+5.642)；硅铁合金:2.596->0.000(-2.596)；铝块:2.330->1.900(-0.430)；成本下降：新-旧=-25.945元/t |  | 0 | 12.0124 | 12.0124 | 0 | 0 | 0 | 17.0297 | 1.155 | -15.8747 | 0 | 5.6419 | 5.6419 | 0 | 0 | 0 | 2.5959 | 0 | -2.5959 | 2.33 | 1.9 | -0.43 | 0 | 0 | 0 | 0.51773 | 0.54911 | 0.031378 | 0.27941 | 0.29936 | 0.019958 | 0 | 0 | 0 | 0 | 0 | 0 | 0 | 0 | 0 | 0 | 0 | 0 | 0 | 0 | 0 | 0 | 0 | 0 | 0 | 0 | 0 | 0 | 0 | 0 | 0 | 0 | 0
322 | 318 | LRA | 01 | 3.5 | 25.4 | LRA | G 船舶结构用钢- 一般强度结构钢-G01 A | 1519 | 0.16 | 0.1 | 0.6 | 0.02 | 0.015 |  |  |  | 0.025 | [7 empty] | 0.074292 | 0.12719 | ok | 9.3141 | 8.6441 | -0.67 | 84.5054 | 69.5395 | -14.9659 | 2 | 1.33 | -0.67 | 铝耗!AF322 | 按炼钢牌号首条匹配 |  | 7.3141 | 39.831 | C<=0.155; Si[0.1,0.12]; Mn[0.6,0.62]; P<=0.02; S<=0.015 | C=0.0867231(OK); Si=0.1(OK); Mn=0.6(OK); P=0(OK); S=0(OK) | 铝块按实耗替换：原Excel AH=2.000kg/t，铝耗!AF322=1.330kg/t，差-0.670kg/t；C上限按目标0.160-0.005=0.155；主要投料变化：铝块:2.000->1.330(-0.670)；成本下降：新-旧=-14.966元/t |  | 7.0661 | 7.0661 | 0 | 0.24797 | 0.24797 | 0 | 0 | 0 | 0 | 0 | 0 | 0 | 0 | 0 | 0 | 0 | 0 | 0 | 2 | 1.33 | -0.67 | 0 | 0 | 0 | 0 | 0 | 0 | 0 | 0 | 0 | 0 | 0 | 0 | 0 | 0 | 0 | 0 | 0 | 0 | 0 | 0 | 0 | 0 | 0 | 0 | 0 | 0 | 0 | 0 | 0 | 0 | 0 | 0 | 0 | 0 | 0 | 0
323 | 319 | LRB | 01 | 4 | 25.4 | LRB | G 船舶结构用钢- 一般强度结构钢-G01 A | 1519 | 0.16 | 0.12 | 0.75 | 0.015 | 0.006 |  |  |  | 0.025 | [7 empty] | 0.073385 | 0.12595 | ok | 11.5522 | 10.8822 | -0.67 | 97.1574 | 82.1915 | -14.9659 | 2 | 1.33 | -0.67 | 铝耗!AF323 | 按炼钢牌号首条匹配 |  | 9.5522 | 52.483 | C<=0.155; Si[0.12,0.14]; Mn[0.75,0.77]; P<=0.015; S<=0.006 | C=0.0929701(OK); Si=0.12(OK); Mn=0.75(OK); P=0(OK); S=0(OK) | 铝块按实耗替换：原Excel AH=2.000kg/t，铝耗!AF323=1.330kg/t，差-0.670kg/t；C上限按目标0.160-0.005=0.155；主要投料变化：铝块:2.000->1.330(-0.670)；成本下降：新-旧=-14.966元/t |  | 8.4794 | 8.4794 | 0 | 1.0728 | 1.0728 | 0 | 0 | 0 | 0 | 0 | 0 | 0 | 0 | 0 | 0 | 0 | 0 | 0 | 2 | 1.33 | -0.67 | 0 | 0 | 0 | 0 | 0 | 0 | 0 | 0 | 0 | 0 | 0 | 0 | 0 | 0 | 0 | 0 | 0 | 0 | 0 | 0 | 0 | 0 | 0 | 0 | 0 | 0 | 0 | 0 | 0 | 0 | 0 | 0 | 0 | 0 | 0 | 0
324 | 320 | LRA32 | 01 | 4 | 12.5 | LRA32-1 | G 船舶结构用钢- 一般强度结构钢-G01 A | 1521 | 0.07 | 0.2 | 1.2 | 0.015 | 0.006 |  |  |  | 0.03 | [7 empty] | 0.04 | 0.094833 | ok | 20.1497 | 18.7707 | -1.379 | 180.9876 | 137.7619 | -43.2256 | 2.33 | 1.9 | -0.43 | 铝耗!AF324 | 按炼钢牌号首条匹配 |  | 16.8707 | 95.3213 | C<=0.065; Si[0.2,0.22]; Mn[1.2,1.22]; P<=0.015; S<=0.006 | C=0.065(OK); Si=0.22(OK); Mn=1.2(OK); P=0(OK); S=0(OK) | 铝块按实耗替换：原Excel AH=2.330kg/t，铝耗!AF324=1.900kg/t，差-0.430kg/t；C上限按目标0.070-0.005=0.065；主要投料变化：硅锰:0.000->15.546(+15.546)；中碳锰铁:14.359->0.223(-14.136)；硅铁合金:3.461->0.000(-3.461)；低碳锰铁:0.000->1.103(+1.103)；铝块:2.330->1.900(-0.430)；成本下降：新-旧=-43.226元/t |  | 0 | 15.5455 | 15.5455 | 0 | 0 | 0 | 14.3586 | 0.22254 | -14.136 | 0 | 1.1027 | 1.1027 | 0 | 0 | 0 | 3.4612 | 0 | -3.4612 | 2.33 | 1.9 | -0.43 | 0 | 0 | 0 | 0 | 0 | 0 | 0 | 0 | 0 | 0 | 0 | 0 | 0 | 0 | 0 | 0 | 0 | 0 | 0 | 0 | 0 | 0 | 0 | 0 | 0 | 0 | 0 | 0 | 0 | 0 | 0 | 0 | 0 | 0 | 0 | 0
325 | 321 | LRA32 | 02 | 12.51 | 25 | LRA32-2 | G 船舶结构用钢- 一般强度结构钢-G01 A | 1521 | 0.07 | 0.2 | 1.3 | 0.015 | 0.006 |  |  |  | 0.03 | [7 empty] | 0.044 | 0.095 | ok | 21.4468 | 19.8974 | -1.5494 | 191.0139 | 157.7139 | -33.3 | 2.33 | 1.9 | -0.43 | 铝耗!AF325 | 按炼钢牌号首条匹配 |  | 17.9974 | 115.2733 | C<=0.065; Si[0.2,0.22]; Mn[1.3,1.32]; P<=0.015; S<=0.006 | C=0.065(OK); Si=0.2(OK); Mn=1.3(OK); P=0(OK); S=0(OK) | 铝块按实耗替换：原Excel AH=2.330kg/t，铝耗!AF325=1.900kg/t，差-0.430kg/t；C上限按目标0.070-0.005=0.065，原Excel按当前成分口径估算C=0.065，会被新约束压住；主要投料变化：中碳锰铁:15.656->0.000(-15.656)；硅锰:0.000->11.344(+11.344)；低碳锰铁:0.000->5.970(+5.970)；硅铁合金:3.461->0.683(-2.778)；铝块:2.330->1.900(-0.430)；成本下降：新-旧=-33.300元/t |  | 0 | 11.3444 | 11.3444 | 0 | 0 | 0 | 15.6556 | 0 | -15.6556 | 0 | 5.9701 | 5.9701 | 0 | 0 | 0 | 3.4612 | 0.68277 | -2.7784 | 2.33 | 1.9 | -0.43 | 0 | 0 | 0 | 0 | 0 | 0 | 0 | 0 | 0 | 0 | 0 | 0 | 0 | 0 | 0 | 0 | 0 | 0 | 0 | 0 | 0 | 0 | 0 | 0 | 0 | 0 | 0 | 0 | 0 | 0 | 0 | 0 | 0 | 0 | 0 | 0
326 | 322 | LRA36 | 01 | 4 | 12.5 | LRA36-1 | G 船舶结构用钢- 一般强度结构钢-G01 A | 1521 | 0.07 | 0.12 | 1.3 | 0.015 | 0.006 |  | 0.035 | 0.01 | 0.03 | [7 empty] | 0.042964 | 0.089364 | ok | 20.9327 | 19.9619 | -0.97082 | 302.6336 | 280.9321 | -21.7015 | 2.33 | 1.9 | -0.43 | 铝耗!AF326 | 按炼钢牌号首条匹配 |  | 18.0619 | 238.4915 | C<=0.065; Si[0.12,0.14]; Mn[1.3,1.32]; P<=0.015; S<=0.006; Nb[0.035,0.036]; Ti[0.015,0.02] | C=0.065(OK); Si=0.14(OK); Mn=1.3(OK); P=0(OK); S=0(OK); Nb=0.035(OK); Ti=0.015(OK) | 铝块按实耗替换：原Excel AH=2.330kg/t，铝耗!AF326=1.900kg/t，差-0.430kg/t；C上限按目标0.070-0.005=0.065；主要投料变化：中碳锰铁:15.729->3.238(-12.491)；硅锰:0.000->9.893(+9.893)；低碳锰铁:0.000->4.083(+4.083)；硅铁合金:2.077->0.000(-2.077)；铝块:2.330->1.900(-0.430)；成本下降：新-旧=-21.701元/t |  | 0 | 9.8926 | 9.8926 | 0 | 0 | 0 | 15.7288 | 3.2375 | -12.4913 | 0 | 4.0833 | 4.0833 | 0 | 0 | 0 | 2.0767 | 0 | -2.0767 | 2.33 | 1.9 | -0.43 | 0 | 0 | 0 | 0.51773 | 0.54911 | 0.031378 | 0.27941 | 0.29936 | 0.019958 | 0 | 0 | 0 | 0 | 0 | 0 | 0 | 0 | 0 | 0 | 0 | 0 | 0 | 0 | 0 | 0 | 0 | 0 | 0 | 0 | 0 | 0 | 0 | 0 | 0 | 0 | 0
327 | 323 | LRA36 | 02 | 12.51 | 25 | LRA36-2 | G 船舶结构用钢- 一般强度结构钢-G01 A | 1522 | 0.07 | 0.15 | 1.4 | 0.015 | 0.006 |  | 0.035 | 0.01 | 0.03 | [7 empty] | 0.041596 | 0.089234 | ok | 22.7528 | 21.5578 | -1.1949 | 315.3821 | 289.4373 | -25.9448 | 2.33 | 1.9 | -0.43 | 铝耗!AF327 | 按炼钢牌号首条匹配 |  | 19.6578 | 246.9967 | C<=0.065; Si[0.15,0.17]; Mn[1.4,1.42]; P<=0.015; S<=0.006; Nb[0.035,0.036]; Ti[0.015,0.02] | C=0.065(OK); Si=0.17(OK); Mn=1.4(OK); P=0(OK); S=0(OK); Nb=0.035(OK); Ti=0.015(OK) | 铝块按实耗替换：原Excel AH=2.330kg/t，铝耗!AF327=1.900kg/t，差-0.430kg/t；C上限按目标0.070-0.005=0.065；主要投料变化：中碳锰铁:17.030->1.155(-15.875)；硅锰:0.000->12.012(+12.012)；低碳锰铁:0.000->5.642(+5.642)；硅铁合金:2.596->0.000(-2.596)；铝块:2.330->1.900(-0.430)；成本下降：新-旧=-25.945元/t |  | 0 | 12.0124 | 12.0124 | 0 | 0 | 0 | 17.0297 | 1.155 | -15.8747 | 0 | 5.6419 | 5.6419 | 0 | 0 | 0 | 2.5959 | 0 | -2.5959 | 2.33 | 1.9 | -0.43 | 0 | 0 | 0 | 0.51773 | 0.54911 | 0.031378 | 0.27941 | 0.29936 | 0.019958 | 0 | 0 | 0 | 0 | 0 | 0 | 0 | 0 | 0 | 0 | 0 | 0 | 0 | 0 | 0 | 0 | 0 | 0 | 0 | 0 | 0 | 0 | 0 | 0 | 0 | 0 | 0