## 铝耗
序号 | 适用 牌号 | 分类 序号 | 最小厚度mm | 最大厚度mm | 炼钢 牌号 | 钢种类型 | 液相线温度℃ | 内控成分目标值/wt% | [17 empty] | 备注 | 铝块---方法1 | 铝块---方法2 | 实际铝铝耗2026年 | 实际铝铝耗2025年 | 实际铝铝耗
[8 empty] | C | Si | Mn | P | S | V | Nb | Ti | Als | Alt | Ca | Cr | Ni | Cu | Mo | B | Sb | N |  | 99
| 合金不含税价格 | [25 empty] | 22337.1681
1 | Q195 | 01 | 1.5 | 12 | Q195-1 | A 碳素钢-碳素结构钢-A20 Q195 | 1527 | 内控成分目标值/wt% C: 0.07; 内控成分目标值/wt% Si: 0.15; 内控成分目标值/wt% Mn: 0.25; 内控成分目标值/wt% P: 0.02; 内控成分目标值/wt% S: 0.015; 内控成分目标值/wt% Ti: 0.01; 内控成分目标值/wt% Als: 0.01; 内控成分目标值/wt% N: 60 |  | 0.67 | 0.6734 | #N/A | 1.45 | 1.45
2 | Q195 | 02 | 12.01 | 28 | Q195-2 | A 碳素钢-碳素结构钢-A20 Q195 | 1527 | 内控成分目标值/wt% C: 0.07; 内控成分目标值/wt% Si: 0.15; 内控成分目标值/wt% Mn: 0.32; 内控成分目标值/wt% P: 0.02; 内控成分目标值/wt% S: 0.015; 内控成分目标值/wt% Als: 0.01; 内控成分目标值/wt% N: 60 |  | 0.67 | 0.6734 | #N/A | #N/A | 1.45
3 | Q235B | 01 | 1.45 | 12 | Q235B-1 | A 碳素钢-碳素结构钢-A01 Q235B | 1519 | 内控成分目标值/wt% C: 0.16; 内控成分目标值/wt% Si: 0.08; 内控成分目标值/wt% Mn: 0.23; 内控成分目标值/wt% P: 0.025; 内控成分目标值/wt% S: 0.02; 内控成分目标值/wt% Als: 0.01 |  | 0.67 | 0.6734 | 1.2022 | 1.2 | 1.2022
4 | Q235B | 02 | 12.01 | 28 | Q235B-2 | A 碳素钢-碳素结构钢-A01 Q235B | 1519 | 内控成分目标值/wt% C: 0.16; 内控成分目标值/wt% Si: 0.08; 内控成分目标值/wt% Mn: 0.38; 内控成分目标值/wt% P: 0.025; 内控成分目标值/wt% S: 0.02; 内控成分目标值/wt% Als: 0.01 |  | 0.67 | 0.6734 | 1.1762 | 1.2 | 1.2
5 | Q235C | 01 | 1.6 | 12 | Q235C-1 | A 碳素钢-碳素结构钢-A02 Q235C | 1519 | 内控成分目标值/wt% C: 0.15; 内控成分目标值/wt% Si: 0.1; 内控成分目标值/wt% Mn: 0.35; 内控成分目标值/wt% P: 0.015; 内控成分目标值/wt% S: 0.01; 内控成分目标值/wt% Als: 0.025 |  | 2 | 1.6835 | 1.3187 | 1.33 | 1.33
6 | Q235C | 02 | 12.01 | 25.4 | Q235C-2 | A 碳素钢-碳素结构钢-A02 Q235C | 1519 | 内控成分目标值/wt% C: 0.15; 内控成分目标值/wt% Si: 0.1; 内控成分目标值/wt% Mn: 0.5; 内控成分目标值/wt% P: 0.015; 内控成分目标值/wt% S: 0.01; 内控成分目标值/wt% Als: 0.025 |  | 2 | 1.6835 | #N/A | 1.33 | 1.33
7 | Q235B-WJ | 01 | 1.45 | 12 | Q235B-1 | A 碳素钢-碳素结构钢-A01 Q235B | 1519 | 内控成分目标值/wt% C: 0.16; 内控成分目标值/wt% Si: 0.08; 内控成分目标值/wt% Mn: 0.23; 内控成分目标值/wt% P: 0.025; 内控成分目标值/wt% S: 0.02; 内控成分目标值/wt% Als: 0.01 |  | 0.67 | 0.6734 | 1.2022 | 1.2 | 1.2022
8 | Q235B-WJ | 02 | 12.01 | 28 | Q235B-2 | A 碳素钢-碳素结构钢-A01 Q235B | 1519 | 内控成分目标值/wt% C: 0.16; 内控成分目标值/wt% Si: 0.08; 内控成分目标值/wt% Mn: 0.38; 内控成分目标值/wt% P: 0.025; 内控成分目标值/wt% S: 0.02; 内控成分目标值/wt% Als: 0.01 |  | 0.67 | 0.6734 | 1.1762 | 1.2 | 1.2
9 | Q235B-LX | 01 | 1.45 | 12 | Q235B-1 | A 碳素钢-碳素结构钢-A01 Q235B | 1519 | 内控成分目标值/wt% C: 0.16; 内控成分目标值/wt% Si: 0.08; 内控成分目标值/wt% Mn: 0.23; 内控成分目标值/wt% P: 0.025; 内控成分目标值/wt% S: 0.02; 内控成分目标值/wt% Als: 0.01 |  | 0.67 | 0.6734 | 1.2022 | 1.2 | 1.2022
10 | Q235B-LX | 02 | 12.01 | 28 | Q235B-2 | A 碳素钢-碳素结构钢-A01 Q235B | 1519 | 内控成分目标值/wt% C: 0.16; 内控成分目标值/wt% Si: 0.08; 内控成分目标值/wt% Mn: 0.38; 内控成分目标值/wt% P: 0.025; 内控成分目标值/wt% S: 0.02; 内控成分目标值/wt% Als: 0.01 |  | 0.67 | 0.6734 | 1.1762 | 1.2 | 1.2
11 | Q235B-HX | 01 | 1.45 | 12 | Q235B-1 | A 碳素钢-碳素结构钢-A01 Q235B | 1519 | 内控成分目标值/wt% C: 0.16; 内控成分目标值/wt% Si: 0.08; 内控成分目标值/wt% Mn: 0.23; 内控成分目标值/wt% P: 0.025; 内控成分目标值/wt% S: 0.02; 内控成分目标值/wt% Als: 0.01 |  | 0.67 | 0.6734 | 1.2022 | 1.2 | 1.2022
12 | Q235B-HX | 02 | 12.01 | 28 | Q235B-2 | A 碳素钢-碳素结构钢-A01 Q235B | 1519 | 内控成分目标值/wt% C: 0.16; 内控成分目标值/wt% Si: 0.08; 内控成分目标值/wt% Mn: 0.38; 内控成分目标值/wt% P: 0.025; 内控成分目标值/wt% S: 0.02; 内控成分目标值/wt% Als: 0.01 |  | 0.67 | 0.6734 | 1.1762 | 1.2 | 1.2
13 | Q235B-GL | 01 | 1.6 | 5 | Q235B-GL1 | A 碳素钢-碳素结构钢-A06 Q235B-GL | 1520 | 内控成分目标值/wt% C: 0.15; 内控成分目标值/wt% Si: 0.12; 内控成分目标值/wt% Mn: 0.25; 内控成分目标值/wt% P: 0.015; 内控成分目标值/wt% S: 0.005; 内控成分目标值/wt% Als: 0.015 |  | 1 | 1.0101 | #N/A | #N/A | 1.3
14 | Q235B-GL | 02 | 5.01 | 14 | Q235B-GL2 | A 碳素钢-碳素结构钢-A06 Q235B-GL | 1520 | 内控成分目标值/wt% C: 0.15; 内控成分目标值/wt% Si: 0.12; 内控成分目标值/wt% Mn: 0.35; 内控成分目标值/wt% P: 0.015; 内控成分目标值/wt% S: 0.005; 内控成分目标值/wt% Als: 0.015 |  | 1 | 1.0101 | #N/A | #N/A | 1.3
15 | Q235B-GC | 01 | 3 | 12 | Q235B-GC1 | A 碳素钢-碳素结构钢-A33 Q235B-GC | 1519 | 内控成分目标值/wt% C: 0.15; 内控成分目标值/wt% Si: 0.05; 内控成分目标值/wt% Mn: 0.25; 内控成分目标值/wt% P: 0.018; 内控成分目标值/wt% S: 0.008; 内控成分目标值/wt% Als: 0.01 |  | 0.67 | 0.6734 | 1.3044 | 1.3 | 1.3044
16 | Q235B-GC | 02 | 12.01 | 25.4 | Q235B-GC2 | A 碳素钢-碳素结构钢-A33 Q235B-GC | 1519 | 内控成分目标值/wt% C: 0.15; 内控成分目标值/wt% Si: 0.05; 内控成分目标值/wt% Mn: 0.38; 内控成分目标值/wt% P: 0.018; 内控成分目标值/wt% S: 0.008; 内控成分目标值/wt% Als: 0.01 |  | 0.67 | 0.6734 | 1.2566 | #N/A | 1.3
17 | Q235B-SD | 01 | 3 | 12 | Q235B-SD1 | A 碳素钢-碳素结构钢-A22 Q235B-SD | 1519 | 内控成分目标值/wt% C: 0.15; 内控成分目标值/wt% Si: 0.05; 内控成分目标值/wt% Mn: 0.25; 内控成分目标值/wt% P: 0.018; 内控成分目标值/wt% S: 0.008; 内控成分目标值/wt% Als: 0.01 |  | 0.67 | 0.6734 | 1.2554 | 1.3 | 1.3
18 | Q235B-SD | 02 | 12.01 | 25.4 | Q235B-SD2 | A 碳素钢-碳素结构钢-A22 Q235B-SD | 1519 | 内控成分目标值/wt% C: 0.15; 内控成分目标值/wt% Si: 0.05; 内控成分目标值/wt% Mn: 0.38; 内控成分目标值/wt% P: 0.018; 内控成分目标值/wt% S: 0.008; 内控成分目标值/wt% Als: 0.01 |  | 0.67 | 0.6734 | 1.2798 | 1.3 | 1.3
19 | Q235B-HG | 01 | 1.5 | 28 | Q235B-HG | A 碳素钢-碳素结构钢-A05 Q235B-HG | 1519 | 内控成分目标值/wt% C: 0.16; 内控成分目标值/wt% Si: 0.1; 内控成分目标值/wt% Mn: 0.4; 内控成分目标值/wt% P: 0.025; 内控成分目标值/wt% S: 0.02; 内控成分目标值/wt% Als: 0.01 |  | 0.67 | 0.6734 | 1.1547 | 1.25 | 1.25
20 | A36 | 01 | 1.5 | 12 | A36-1 | A 碳素钢-碳素结构钢-A09 A36 | 1519 | 内控成分目标值/wt% C: 0.16; 内控成分目标值/wt% Si: 0.08; 内控成分目标值/wt% Mn: 0.25; 内控成分目标值/wt% P: 0.015; 内控成分目标值/wt% S: 0.01; 内控成分目标值/wt% Als: 0.02 |  | 1.67 | 1.3468 | 1.432 | 1.45 | 1.45
21 | A36 | 02 | 12.01 | 25 | A36-2 | A 碳素钢-碳素结构钢-A09 A36 | 1519 | 内控成分目标值/wt% C: 0.16; 内控成分目标值/wt% Si: 0.08; 内控成分目标值/wt% Mn: 0.38; 内控成分目标值/wt% P: 0.015; 内控成分目标值/wt% S: 0.01; 内控成分目标值/wt% Als: 0.02 |  | 1.67 | 1.3468 | 1.4092 | 1.45 | 1.45
22 | A36-DX | 01 | 1.5 | 12 | A36-DX1 | A 碳素钢-碳素结构钢-A36 A36-DX | 1519 | 内控成分目标值/wt% C: 0.16; 内控成分目标值/wt% Si: 0; 内控成分目标值/wt% Mn: 0.3; 内控成分目标值/wt% P: 0.02; 内控成分目标值/wt% S: 0.015; 内控成分目标值/wt% Als: 0.02 |  | 2 | 1.6768 | 1.5405 | 1.6 | 1.6
23 | A36-DX | 02 | 12.01 | 20 | A36-DX2 | A 碳素钢-碳素结构钢-A36 A36-DX | 1519 | 内控成分目标值/wt% C: 0.16; 内控成分目标值/wt% Si: 0; 内控成分目标值/wt% Mn: 0.4; 内控成分目标值/wt% P: 0.02; 内控成分目标值/wt% S: 0.015; 内控成分目标值/wt% Als: 0.02 |  | 2 | 1.6768 | #N/A | 1.6 | 1.6
24 | SS400 | 01 | 1.6 | 12 | SS400-1 | A 碳素钢-碳素结构钢-A18 SS400 | 1519 | 内控成分目标值/wt% C: 0.16; 内控成分目标值/wt% Si: 0.08; 内控成分目标值/wt% Mn: 0.35; 内控成分目标值/wt% P: 0.02; 内控成分目标值/wt% S: 0.015; 内控成分目标值/wt% Als: 0.01 |  | 0.67 | 0.6734 | 1.2356 | 1.2 | 1.2356
25 | SS400 | 02 | 12.01 | 25.4 | SS400-2 | A 碳素钢-碳素结构钢-A18 SS400 | 1519 | 内控成分目标值/wt% C: 0.16; 内控成分目标值/wt% Si: 0.08; 内控成分目标值/wt% Mn: 0.5; 内控成分目标值/wt% P: 0.02; 内控成分目标值/wt% S: 0.015; 内控成分目标值/wt% Als: 0.025 |  | 2 | 1.6835 | 1.3715 | 1.4 | 1.4
26 | A36-HW | 01 | 1.5 | 12 | A36-1 | A 碳素钢-碳素结构钢-A09 A36 | 1519 | 内控成分目标值/wt% C: 0.16; 内控成分目标值/wt% Si: 0.08; 内控成分目标值/wt% Mn: 0.25; 内控成分目标值/wt% P: 0.015; 内控成分目标值/wt% S: 0.01; 内控成分目标值/wt% Als: 0.02 |  | 1.67 | 1.3468 | 1.432 | 1.45 | 1.45
27 | Q235-HW | 01 | 1.5 | 16 | Q235-HW | E 花纹板-花纹板类钢材-E01 Q235-HW | 1519 | 内控成分目标值/wt% C: 0.16; 内控成分目标值/wt% Si: 0.1; 内控成分目标值/wt% Mn: 0.25; 内控成分目标值/wt% P: 0.035; 内控成分目标值/wt% S: 0.02 |  | 0 | 0.3 | 0.22555 | 0.25 | 0.25
28 | Q355-HW | 01 | 3 | 6 | Q355-HW1 | E 花纹板-花纹板类钢材-E04 Q355-HW | 1518 | 内控成分目标值/wt% C: 0.16; 内控成分目标值/wt% Si: 0.08; 内控成分目标值/wt% Mn: 0.35; 内控成分目标值/wt% P: 0.02; 内控成分目标值/wt% S: 0.01; 内控成分目标值/wt% Ti: 0.04; 内控成分目标值/wt% Als: 0.02 | Q355级别花纹板 | 1.67 | 1.3468 | #N/A | #N/A | 1.4
29 | Q355-HW | 02 | 6.01 | 10 | Q355-HW2 | E 花纹板-花纹板类钢材-E04 Q355-HW | 1517 | 内控成分目标值/wt% C: 0.16; 内控成分目标值/wt% Si: 0.08; 内控成分目标值/wt% Mn: 0.5; 内控成分目标值/wt% P: 0.02; 内控成分目标值/wt% S: 0.01; 内控成分目标值/wt% Ti: 0.04; 内控成分目标值/wt% Als: 0.02 | Q355级别花纹板 | 1.67 | 1.3468 | #N/A | #N/A | 1.4
30 | SPHC | 01 | 1.6 | 8 | SPHC-ZT | C 热轧低碳钢-冷轧基料-C01 SPHC | 1531 | 内控成分目标值/wt% C: 0.05; 内控成分目标值/wt% Si: 0.015; 内控成分目标值/wt% Mn: 0.23; 内控成分目标值/wt% P: 0.015; 内控成分目标值/wt% S: 0.01; 内控成分目标值/wt% Als: 0.025; 内控成分目标值/wt% N: 40 |  | 2.33 | 2.0135 | #N/A | #N/A | 1.2
31 | SPHC | 02 | 8.01 | 16 | SPHC-SX | C 热轧低碳钢-冷轧基料-C01 SPHC | 1531 | 内控成分目标值/wt% C: 0.05; 内控成分目标值/wt% Si: 0.015; 内控成分目标值/wt% Mn: 0.23; 内控成分目标值/wt% P: 0.015; 内控成分目标值/wt% S: 0.01; 内控成分目标值/wt% Als: 0.025; 内控成分目标值/wt% N: 40 |  | 2.33 | 2.0135 | #N/A | 2.5 | 1.2
32 | SPHC | 01 | 8.01 | 16 | SPHC-SX | C 热轧低碳钢-冷轧基料-C01 SPHC | 1531 | 内控成分目标值/wt% C: 0.05; 内控成分目标值/wt% Si: 0.015; 内控成分目标值/wt% Mn: 0.23; 内控成分目标值/wt% P: 0.015; 内控成分目标值/wt% S: 0.01; 内控成分目标值/wt% Als: 0.025; 内控成分目标值/wt% N: 40 | SPHC-SX | 2.33 | 2.0135 | #N/A | 2.5 | 1.2
33 | SPHC-M | 01 | 2.5 | 5 | SPHC-M | C 热轧低碳钢-冷轧基料-C02 SPHC-M | 1531 | 内控成分目标值/wt% C: 0.045; 内控成分目标值/wt% Si: 0.02; 内控成分目标值/wt% Mn: 0.25; 内控成分目标值/wt% P: 0.015; 内控成分目标值/wt% S: 0.006; 内控成分目标值/wt% Als: 0.025; 内控成分目标值/wt% N: 45 |  | 2.33 | 2.0135 | #N/A | 2.5 | 1.2
34 | SPHC-M(B) | 01 | 2.5 | 6 | SPHC-M(B) | C 热轧低碳钢-冷轧基料-C05 SPHC-M(B) | 1531 | 内控成分目标值/wt% C: 0.045; 内控成分目标值/wt% Si: 0.02; 内控成分目标值/wt% Mn: 0.25; 内控成分目标值/wt% P: 0.015; 内控成分目标值/wt% S: 0.006; 内控成分目标值/wt% Als: 0.025; 内控成分目标值/wt% B: 0.0014 | 含硼马口铁 | 2.33 | 2.0135 | #N/A | #N/A | 1.2
35 | MRT2.5 | 01 | 2.5 | 6 | MRT2.5 | C 热轧低碳钢-冷轧基料-C03 MRT2.5 | 1529 | 内控成分目标值/wt% C: 0.06; 内控成分目标值/wt% Si: 0; 内控成分目标值/wt% Mn: 0.28; 内控成分目标值/wt% P: 0.015; 内控成分目标值/wt% S: 0.006; 内控成分目标值/wt% Als: 0.03 | 供日照昱岚新材料有限公司冷轧用热轧卷板 | 2.66 | 2.3502 | 2.845 | 2.5 | 1.2
36 | YFMRT2.5 | 01 | 2.5 | 6 | YFMRT2.5 | C 热轧低碳钢-冷轧基料-C07 YFMRT2.5 | 1529 | 内控成分目标值/wt% C: 0.06; 内控成分目标值/wt% Si: 0; 内控成分目标值/wt% Mn: 0.28; 内控成分目标值/wt% P: 0.015; 内控成分目标值/wt% S: 0.006; 内控成分目标值/wt% Als: 0.03 | 供友富用热轧卷板 | 2.66 | 2.3502 | #N/A | 2.5 | 1.2
37 | YLMRT3 | 01 | 2.5 | 3.5 | YLMRT3 | C 热轧低碳钢-冷轧基料-C04 YLMRT3 | 1528 | 内控成分目标值/wt% C: 0.07; 内控成分目标值/wt% Si: 0; 内控成分目标值/wt% Mn: 0.35; 内控成分目标值/wt% P: 0.015; 内控成分目标值/wt% S: 0.006; 内控成分目标值/wt% Als: 0.03 | 供日照昱岚新材料有限公司冷轧用热轧卷板 | 2.66 | 2.3502 | #N/A | #N/A | 1.2
38 | Q355B | 02 | 0.1 | 5.99 | Q355B-1 | B 结构钢-低合金高强结构钢-B01 Q355B | 1518 | 内控成分目标值/wt% C: 0.16; 内控成分目标值/wt% Si: 0.08; 内控成分目标值/wt% Mn: 0.35; 内控成分目标值/wt% P: 0.02; 内控成分目标值/wt% S: 0.01; 内控成分目标值/wt% Ti: 0.04; 内控成分目标值/wt% Als: 0.02 |  | 1.67 | 1.3468 | 1.4278 | 1.4 | 1.4278
39 | Q355B | 01 | 6 | 15.99 | Q355B-2 | B 结构钢-低合金高强结构钢-B01 Q355B | 1517 | 内控成分目标值/wt% C: 0.16; 内控成分目标值/wt% Si: 0.08; 内控成分目标值/wt% Mn: 0.5; 内控成分目标值/wt% P: 0.02; 内控成分目标值/wt% S: 0.01; 内控成分目标值/wt% Ti: 0.04; 内控成分目标值/wt% Als: 0.02 |  | 1.67 | 1.3468 | 1.3657 | 1.4 | 1.4
40 | Q355B | 03 | 16 | 28 | Q355B-3B | B 低合金钢-低合金高强结构钢-B01 Q355B | 1514 | 内控成分目标值/wt% C: 0.16; 内控成分目标值/wt% Si: 0.18; 内控成分目标值/wt% Mn: 1.1; 内控成分目标值/wt% P: 0.02; 内控成分目标值/wt% S: 0.01; 内控成分目标值/wt% Nb: 0.008; 内控成分目标值/wt% Ti: 0.025; 内控成分目标值/wt% Als: 0.02 |  | 1.67 | 1.3468 | 1.3447 | 1.4 | 1.4
41 | Q355C | 01 | 2 | 12 | Q355C-1 | B 低合金钢-低合金高强结构钢-B03 Q355C | 1517 | 0.16 | 0.15 | 1 | 0.018 | 0.01 |  |  | 0.03 | 0.025 |  | 0 | 0 | 0 | 0 |  |  |  | 40 |  | 2 | 1.6835 | 1.3408 | 1.4 | 1.4
42 | Q355C | 02 | 12.01 | 19 | Q355C-2 | B 低合金钢-低合金高强结构钢-B03 Q355C | 1517 | 0.16 | 0.15 | 1.25 | 0.018 | 0.005 |  | 0.008 | 0.015 | 0.025 |  | 0 | 0 | 0 | 0 |  |  |  | 40 |  | 2 | 1.6835 | 1.3553 | 1.4 | 1.4
43 | Q355C | 03 | 19.01 | 29 | Q355C-3 | B 低合金钢-低合金高强结构钢-B03 Q355C | 1517 | 0.16 | 0.15 | 1.35 | 0.018 | 0.005 |  | 0.01 | 0.025 | 0.025 |  | 0 | 0 | 0 | 0 |  |  |  | 40 |  | 2 | 1.6835 | 1.3862 | 1.4 | 1.4
44 | Q355D | 01 | 2 | 12 | Q355D-1 | B 低合金钢-低合金高强结构钢-B04 Q355D | 1517 | 内控成分目标值/wt% C: 0.16; 内控成分目标值/wt% Si: 0.15; 内控成分目标值/wt% Mn: 1; 内控成分目标值/wt% P: 0.018; 内控成分目标值/wt% S: 0.008; 内控成分目标值/wt% Ti: 0.03; 内控成分目标值/wt% Als: 0.025 |  | 2 | 1.6835 | 1.3392 | 1.4 | 1.4
45 | Q355D | 02 | 12.01 | 19 | Q355D-2 | B 低合金钢-低合金高强结构钢-B04 Q355D | 1521 | 内控成分目标值/wt% C: 0.16; 内控成分目标值/wt% Si: 0.15; 内控成分目标值/wt% Mn: 1.15; 内控成分目标值/wt% P: 0.018; 内控成分目标值/wt% S: 0.008; 内控成分目标值/wt% Nb: 0.012; 内控成分目标值/wt% Ti: 0.015; 内控成分目标值/wt% Als: 0.025; 内控成分目标值/wt% N: 40 |  | 2 | 1.6835 | 1.303 | 1.4 | 1.4
46 | Q355D | 03 | 19.01 | 29 | Q355D-3 | B 低合金钢-低合金高强结构钢-B04 Q355D | 1521 | 内控成分目标值/wt% C: 0.16; 内控成分目标值/wt% Si: 0.15; 内控成分目标值/wt% Mn: 1.3; 内控成分目标值/wt% P: 0.018; 内控成分目标值/wt% S: 0.008; 内控成分目标值/wt% Nb: 0.015; 内控成分目标值/wt% Ti: 0.015; 内控成分目标值/wt% Als: 0.025; 内控成分目标值/wt% N: 40 |  | 2 | 1.6835 | 1.3694 | 1.4 | 1.4
47 | Q355B-T | 01 | 2 | 7.55 | Q355B-T1 | B 低合金钢-低合金高强结构钢-B17 Q355B-T | 1514 | 内控成分目标值/wt% C: 0.16; 内控成分目标值/wt% Si: 0.15; 内控成分目标值/wt% Mn: 1.1; 内控成分目标值/wt% P: 0.015; 内控成分目标值/wt% S: 0.01; 内控成分目标值/wt% Ti: 0.025; 内控成分目标值/wt% Als: 0.02 |  | 1.67 | 1.3468 | #N/A | 1.4 | 1.4
48 | Q355B-T | 02 | 7.56 | 16 | Q355B-T2 | B 低合金钢-低合金高强结构钢-B17 Q355B-T | 1514 | 内控成分目标值/wt% C: 0.16; 内控成分目标值/wt% Si: 0.15; 内控成分目标值/wt% Mn: 1.1; 内控成分目标值/wt% P: 0.015; 内控成分目标值/wt% S: 0.01; 内控成分目标值/wt% Ti: 0.035; 内控成分目标值/wt% Als: 0.02 |  | 1.67 | 1.3468 | 1.2887 | 1.4 | 1.4
49 | Q355B-T | 03 | 16.01 | 28 | Q355B-T3 | B 低合金钢-低合金高强结构钢-B17 Q355B-T | 1514 | 内控成分目标值/wt% C: 0.16; 内控成分目标值/wt% Si: 0.15; 内控成分目标值/wt% Mn: 1.15; 内控成分目标值/wt% P: 0.015; 内控成分目标值/wt% S: 0.01; 内控成分目标值/wt% Nb: 0.015; 内控成分目标值/wt% Ti: 0.025; 内控成分目标值/wt% Als: 0.02 |  | 1.67 | 1.3468 | 1.3689 | 1.4 | 1.4
50 | Q355ME | 02 | 2 | 5 | Q355ME-1 | B 低合金钢-低合金高强结构钢-B26 Q355ME | 1522 | 内控成分目标值/wt% C: 0.075; 内控成分目标值/wt% Si: 0.15; 内控成分目标值/wt% Mn: 1.1; 内控成分目标值/wt% P: 0.015; 内控成分目标值/wt% S: 0.004; 内控成分目标值/wt% Nb: 0.01; 内控成分目标值/wt% Ti: 0.02; 内控成分目标值/wt% Als: 0.025; 内控成分目标值/wt% N: 45 |  | 2 | 1.6835 | #N/A | #N/A | 1.7
51 | Q355ME | 01 | 5.01 | 12 | Q355ME-2 | B 低合金钢-低合金高强结构钢-B26 Q355ME | 1522 | 内控成分目标值/wt% C: 0.075; 内控成分目标值/wt% Si: 0.15; 内控成分目标值/wt% Mn: 1.25; 内控成分目标值/wt% P: 0.015; 内控成分目标值/wt% S: 0.004; 内控成分目标值/wt% Nb: 0.015; 内控成分目标值/wt% Ti: 0.02; 内控成分目标值/wt% Als: 0.025; 内控成分目标值/wt% N: 45 |  | 2 | 1.6835 | 1.7675 | #N/A | 1.7
52 | Q355ME | 03 | 12.01 | 25.4 | Q355ME-3 | B 低合金钢-低合金高强结构钢-B26 Q355ME | 1522 | 内控成分目标值/wt% C: 0.075; 内控成分目标值/wt% Si: 0.15; 内控成分目标值/wt% Mn: 1.35; 内控成分目标值/wt% P: 0.015; 内控成分目标值/wt% S: 0.004; 内控成分目标值/wt% Nb: 0.015; 内控成分目标值/wt% Ti: 0.02; 内控成分目标值/wt% Als: 0.025; 内控成分目标值/wt% N: 45 |  | 2 | 1.6835 | #N/A | 1.6 | 1.7
53 | Q355B-S | 01 | 1.8 | 5.99 | Q355B-S | B 低合金钢-低合金高强结构钢-B24 Q355B-S | 1525 | 内控成分目标值/wt% C: 0.07; 内控成分目标值/wt% Si: 0.1; 内控成分目标值/wt% Mn: 0.95; 内控成分目标值/wt% P: 0.02; 内控成分目标值/wt% S: 0.006; 内控成分目标值/wt% Nb: 0.01; 内控成分目标值/wt% Ti: 0.03; 内控成分目标值/wt% Als: 0.025; 内控成分目标值/wt% N: 45 |  | 2 | 1.6835 | #N/A | 1.8 | 1.8
54 | Q355B-SS | 02 | 0.1 | 5.99 | Q355B-1 | B 结构钢-低合金高强结构钢-B01 Q355B | 1518 | 内控成分目标值/wt% C: 0.16; 内控成分目标值/wt% Si: 0.08; 内控成分目标值/wt% Mn: 0.35; 内控成分目标值/wt% P: 0.02; 内控成分目标值/wt% S: 0.01; 内控成分目标值/wt% Ti: 0.04; 内控成分目标值/wt% Als: 0.02 |  | 1.67 | 1.3468 | 1.4278 | 1.4 | 1.4
55 | Q355B-SS | 01 | 6 | 15.99 | Q355B-2 | B 结构钢-低合金高强结构钢-B01 Q355B | 1517 | 内控成分目标值/wt% C: 0.16; 内控成分目标值/wt% Si: 0.08; 内控成分目标值/wt% Mn: 0.5; 内控成分目标值/wt% P: 0.02; 内控成分目标值/wt% S: 0.01; 内控成分目标值/wt% Ti: 0.04; 内控成分目标值/wt% Als: 0.02 |  | 1.67 | 1.3468 | 1.3657 | 1.4 | 1.4
56 | Q355B-SS | 03 | 16 | 28 | Q355B-3B | B 低合金钢-低合金高强结构钢-B01 Q355B | 1514 | 内控成分目标值/wt% C: 0.16; 内控成分目标值/wt% Si: 0.18; 内控成分目标值/wt% Mn: 1.1; 内控成分目标值/wt% P: 0.02; 内控成分目标值/wt% S: 0.01; 内控成分目标值/wt% Nb: 0.008; 内控成分目标值/wt% Ti: 0.025; 内控成分目标值/wt% Als: 0.02 |  | 1.67 | 1.3468 | 1.3447 | 1.4 | 1.4
57 | Q355B-SD | 01 | 1.5 | 5.99 | Q355B-SD1 | B 低合金钢-低合金高强结构钢-B46 Q355B-SD | 1517 | 内控成分目标值/wt% C: 0.16; 内控成分目标值/wt% Si: 0.07; 内控成分目标值/wt% Mn: 0.35; 内控成分目标值/wt% P: 0.02; 内控成分目标值/wt% S: 0.01; 内控成分目标值/wt% Ti: 0.04; 内控成分目标值/wt% Als: 0.02 |  | 1.67 | 1.3468 | #N/A | #N/A | 1.4
58 | Q355B-SD | 02 | 6 | 15.99 | Q355B-SD2 | B 低合金钢-低合金高强结构钢-B46 Q355B-SD | 1517 | 内控成分目标值/wt% C: 0.16; 内控成分目标值/wt% Si: 0.07; 内控成分目标值/wt% Mn: 0.5; 内控成分目标值/wt% P: 0.02; 内控成分目标值/wt% S: 0.01; 内控成分目标值/wt% Ti: 0.04; 内控成分目标值/wt% Als: 0.02 |  | 1.67 | 1.3468 | 1.3165 | 1.4 | 1.4
59 | Q355B-SD | 03 | 16 | 28 | Q355B-SD3 | B 低合金钢-低合金高强结构钢-B46 Q355B-SD | 1514 | 内控成分目标值/wt% C: 0.16; 内控成分目标值/wt% Si: 0.07; 内控成分目标值/wt% Mn: 1.1; 内控成分目标值/wt% P: 0.02; 内控成分目标值/wt% S: 0.01; 内控成分目标值/wt% Nb: 0.008; 内控成分目标值/wt% Ti: 0.025; 内控成分目标值/wt% Als: 0.02 |  | 1.67 | 1.3468 | #N/A | #N/A | 1.4
60 | Q355B-DX | 01 | 1.5 | 8 | Q355B-DX1 | B 低合金钢-低合金高强结构钢-B20 Q355B-DX | 1518 | 内控成分目标值/wt% C: 0.16; 内控成分目标值/wt% Si: 0.02; 内控成分目标值/wt% Mn: 0.6; 内控成分目标值/wt% P: 0.01; 内控成分目标值/wt% S: 0.008; 内控成分目标值/wt% Ti: 0.04; 内控成分目标值/wt% Als: 0.02; 内控成分目标值/wt% N: 45 |  | 2 | 1.6768 | 1.53 | 1.5 | 1.53
61 | Q355B-ZW | 01 | 12 | 19 | Q355B-ZW3 | B 低合金钢-低合金高强结构钢-B19 Q355B-ZW | 1516 | 内控成分目标值/wt% C: 0.15; 内控成分目标值/wt% Si: 0.1; 内控成分目标值/wt% Mn: 1; 内控成分目标值/wt% P: 0.02; 内控成分目标值/wt% S: 0.01; 内控成分目标值/wt% Nb: 0.008; 内控成分目标值/wt% Ti: 0.03; 内控成分目标值/wt% Als: 0.02; 内控成分目标值/wt% N: 45 |  | 1.67 | 1.3468 | #N/A | #N/A | 1.4
62 | Q355B-ZW | 02 | 19.01 | 28 | Q355B-ZW4 | B 低合金钢-低合金高强结构钢-B19 Q355B-ZW | 1516 | 内控成分目标值/wt% C: 0.15; 内控成分目标值/wt% Si: 0.1; 内控成分目标值/wt% Mn: 1.1; 内控成分目标值/wt% P: 0.02; 内控成分目标值/wt% S: 0.01; 内控成分目标值/wt% Nb: 0.008; 内控成分目标值/wt% Ti: 0.03; 内控成分目标值/wt% Als: 0.02; 内控成分目标值/wt% N: 45 |  | 1.67 | 1.3468 | #N/A | #N/A | 1.4
63 | Q355B-HL1 | 03 | 0.1 | 6 | Q355B-1 | B 结构钢-低合金高强结构钢-B01 Q355B | 1518 | 内控成分目标值/wt% C: 0.16; 内控成分目标值/wt% Si: 0.08; 内控成分目标值/wt% Mn: 0.35; 内控成分目标值/wt% P: 0.02; 内控成分目标值/wt% S: 0.01; 内控成分目标值/wt% Ti: 0.04; 内控成分目标值/wt% Als: 0.02 |  | 1.67 | 1.3468 | 1.4278 | 1.4 | 1.4278
64 | Q355B-HL1 | 01 | 6.01 | 16.44 | Q355B-2 | B 结构钢-低合金高强结构钢-B01 Q355B | 1517 | 内控成分目标值/wt% C: 0.16; 内控成分目标值/wt% Si: 0.08; 内控成分目标值/wt% Mn: 0.5; 内控成分目标值/wt% P: 0.02; 内控成分目标值/wt% S: 0.01; 内控成分目标值/wt% Ti: 0.04; 内控成分目标值/wt% Als: 0.02 |  | 1.67 | 1.3468 | 1.3657 | 1.4 | 1.4
65 | Q355B-HL1 | 02 | 16.45 | 30 | Q355B-3A | B 低合金钢-低合金高强结构钢-B01 Q355B | 1515 | 内控成分目标值/wt% C: 0.16; 内控成分目标值/wt% Si: 0.18; 内控成分目标值/wt% Mn: 0.8; 内控成分目标值/wt% P: 0.02; 内控成分目标值/wt% S: 0.01; 内控成分目标值/wt% Ti: 0.035; 内控成分目标值/wt% Als: 0.02 |  | 1.67 | 1.3468 | 1.3397 | 1.4 | 1.4
66 | Q355B-HL2 | 01 | 0.1 | 6 | Q355B-1 | B 结构钢-低合金高强结构钢-B01 Q355B | 1518 | 内控成分目标值/wt% C: 0.16; 内控成分目标值/wt% Si: 0.08; 内控成分目标值/wt% Mn: 0.35; 内控成分目标值/wt% P: 0.02; 内控成分目标值/wt% S: 0.01; 内控成分目标值/wt% Ti: 0.04; 内控成分目标值/wt% Als: 0.02 |  | 1.67 | 1.3468 | 1.4278 | 1.4 | 1.4278
67 | Q355B-HL2 | 02 | 6.01 | 16.29 | Q355B-2 | B 结构钢-低合金高强结构钢-B01 Q355B | 1517 | 内控成分目标值/wt% C: 0.16; 内控成分目标值/wt% Si: 0.08; 内控成分目标值/wt% Mn: 0.5; 内控成分目标值/wt% P: 0.02; 内控成分目标值/wt% S: 0.01; 内控成分目标值/wt% Ti: 0.04; 内控成分目标值/wt% Als: 0.02 |  | 1.67 | 1.3468 | 1.3657 | 1.4 | 1.4
68 | Q355B-HL2 | 03 | 16.3 | 30 | Q355B-3A | B 低合金钢-低合金高强结构钢-B01 Q355B | 1515 | 内控成分目标值/wt% C: 0.16; 内控成分目标值/wt% Si: 0.18; 内控成分目标值/wt% Mn: 0.8; 内控成分目标值/wt% P: 0.02; 内控成分目标值/wt% S: 0.01; 内控成分目标值/wt% Ti: 0.035; 内控成分目标值/wt% Als: 0.02 |  | 1.67 | 1.3468 | 1.3397 | 1.4 | 1.4
69 | Q355B-HL3 | 03 | 0.1 | 6 | Q355B-1 | B 结构钢-低合金高强结构钢-B01 Q355B | 1518 | 内控成分目标值/wt% C: 0.16; 内控成分目标值/wt% Si: 0.08; 内控成分目标值/wt% Mn: 0.35; 内控成分目标值/wt% P: 0.02; 内控成分目标值/wt% S: 0.01; 内控成分目标值/wt% Ti: 0.04; 内控成分目标值/wt% Als: 0.02 |  | 1.67 | 1.3468 | 1.4278 | 1.4 | 1.4278
70 | Q355B-HL3 | 02 | 6.01 | 16.24 | Q355B-2 | B 结构钢-低合金高强结构钢-B01 Q355B | 1517 | 内控成分目标值/wt% C: 0.16; 内控成分目标值/wt% Si: 0.08; 内控成分目标值/wt% Mn: 0.5; 内控成分目标值/wt% P: 0.02; 内控成分目标值/wt% S: 0.01; 内控成分目标值/wt% Ti: 0.04; 内控成分目标值/wt% Als: 0.02 |  | 1.67 | 1.3468 | 1.3657 | 1.4 | 1.4
71 | Q355B-HL3 | 01 | 16.25 | 30 | Q355B-3A | B 低合金钢-低合金高强结构钢-B01 Q355B | 1515 | 内控成分目标值/wt% C: 0.16; 内控成分目标值/wt% Si: 0.18; 内控成分目标值/wt% Mn: 0.8; 内控成分目标值/wt% P: 0.02; 内控成分目标值/wt% S: 0.01; 内控成分目标值/wt% Ti: 0.035; 内控成分目标值/wt% Als: 0.02 |  | 1.67 | 1.3468 | 1.3397 | 1.4 | 1.4
72 | Q355B-HL4 | 01 | 0.1 | 6 | Q355B-1 | B 结构钢-低合金高强结构钢-B01 Q355B | 1518 | 内控成分目标值/wt% C: 0.16; 内控成分目标值/wt% Si: 0.08; 内控成分目标值/wt% Mn: 0.35; 内控成分目标值/wt% P: 0.02; 内控成分目标值/wt% S: 0.01; 内控成分目标值/wt% Ti: 0.04; 内控成分目标值/wt% Als: 0.02 |  | 1.67 | 1.3468 | 1.4278 | 1.4 | 1.4278
73 | Q355B-HL4 | 03 | 6.01 | 15.99 | Q355B-2 | B 结构钢-低合金高强结构钢-B01 Q355B | 1517 | 内控成分目标值/wt% C: 0.16; 内控成分目标值/wt% Si: 0.08; 内控成分目标值/wt% Mn: 0.5; 内控成分目标值/wt% P: 0.02; 内控成分目标值/wt% S: 0.01; 内控成分目标值/wt% Ti: 0.04; 内控成分目标值/wt% Als: 0.02 |  | 1.67 | 1.3468 | 1.3657 | 1.4 | 1.4
74 | Q355B-HL4 | 02 | 16 | 30 | Q355B-3A | B 低合金钢-低合金高强结构钢-B01 Q355B | 1515 | 内控成分目标值/wt% C: 0.16; 内控成分目标值/wt% Si: 0.18; 内控成分目标值/wt% Mn: 0.8; 内控成分目标值/wt% P: 0.02; 内控成分目标值/wt% S: 0.01; 内控成分目标值/wt% Ti: 0.035; 内控成分目标值/wt% Als: 0.02 |  | 1.67 | 1.3468 | 1.3397 | 1.4 | 1.4
75 | Q355C-HL3 | 01 | 2 | 12 | Q355C-1 | B 低合金钢-低合金高强结构钢-B03 Q355C | 1517 | 0.16 | 0.15 | 1 | 0.018 | 0.01 |  |  | 0.03 | 0.025 |  | 0 | 0 | 0 | 0 |  |  |  | 40 | 0 | 2 | 1.6835 | 1.3408 | 1.4 | 1.4
76 | Q355C-HL3 | 02 | 12.01 | 19 | Q355C-2 | B 低合金钢-低合金高强结构钢-B03 Q355C | 1517 | 0.16 | 0.15 | 1.25 | 0.018 | 0.005 |  | 0.008 | 0.015 | 0.025 |  | 0 | 0 | 0 | 0 |  |  |  | 40 | 0 | 2 | 1.6835 | 1.3553 | 1.4 | 1.4
77 | Q355C-HL3 | 03 | 19.01 | 29 | Q355C-3 | B 低合金钢-低合金高强结构钢-B03 Q355C | 1517 | 0.16 | 0.15 | 1.35 | 0.018 | 0.005 |  | 0.01 | 0.025 | 0.025 |  | 0 | 0 | 0 | 0 |  |  |  | 40 | 0 | 2 | 1.6835 | 1.3862 | 1.4 | 1.4
78 | SS400-M | 01 | 3 | 5 | SS400-M | A 碳素钢-碳素结构钢-A43 SS400-M | 1515 | 内控成分目标值/wt% C: 0.175; 内控成分目标值/wt% Si: 0.15; 内控成分目标值/wt% Mn: 0.7; 内控成分目标值/wt% P: 0; 内控成分目标值/wt% S: 0; 内控成分目标值/wt% Ti: 0.03; 内控成分目标值/wt% Als: 0.02; 内控成分目标值/wt% Cr: 0; 内控成分目标值/wt% B: 0 |  | 1.67 | 1.3468 | 1.3581 | #N/A | 1.4
79 | Q390B | 02 | 3 | 10 | Q390B-1 | B 低合金钢-低合金高强结构钢-B16 Q390B | 1515 | 内控成分目标值/wt% C: 0.16; 内控成分目标值/wt% Si: 0.15; 内控成分目标值/wt% Mn: 0.9; 内控成分目标值/wt% P: 0.015; 内控成分目标值/wt% S: 0.01; 内控成分目标值/wt% Ti: 0.045; 内控成分目标值/wt% Als: 0.02; 内控成分目标值/wt% N: 45 |  | 1.67 | 1.3468 | #N/A | 1.33 | 1.4
80 | Q390B | 03 | 10.01 | 16.5 | Q390B-2 | B 低合金钢-低合金高强结构钢-B16 Q390B | 1515 | 内控成分目标值/wt% C: 0.16; 内控成分目标值/wt% Si: 0.15; 内控成分目标值/wt% Mn: 1.05; 内控成分目标值/wt% P: 0.015; 内控成分目标值/wt% S: 0.01; 内控成分目标值/wt% Ti: 0.045; 内控成分目标值/wt% Als: 0.02; 内控成分目标值/wt% N: 45 |  | 1.67 | 1.3468 | 1.0927 | 1.33 | 1.33
81 | Q390B | 01 | 16.51 | 28 | Q390B-3 | B 低合金钢-低合金高强结构钢-B16 Q390B | 1515 | 内控成分目标值/wt% C: 0.16; 内控成分目标值/wt% Si: 0.15; 内控成分目标值/wt% Mn: 1.1; 内控成分目标值/wt% P: 0.015; 内控成分目标值/wt% S: 0.006; 内控成分目标值/wt% Nb: 0.015; 内控成分目标值/wt% Ti: 0.04; 内控成分目标值/wt% Als: 0.02; 内控成分目标值/wt% N: 45 |  | 1.67 | 1.3468 | 1.3275 | 1.33 | 1.33
82 | Q420B | 01 | 3 | 10 | Q420B-1 | B 低合金钢-低合金高强结构钢-B02 Q420B | 1516 | 内控成分目标值/wt% C: 0.14; 内控成分目标值/wt% Si: 0.15; 内控成分目标值/wt% Mn: 1.1; 内控成分目标值/wt% P: 0.015; 内控成分目标值/wt% S: 0.01; 内控成分目标值/wt% Nb: 0.012; 内控成分目标值/wt% Ti: 0.04; 内控成分目标值/wt% Als: 0.02; 内控成分目标值/wt% N: 45 |  | 1.67 | 1.3468 | 1.3509 | 1.33 | 1.3509
83 | Q420B | 02 | 10.01 | 25 | Q420B-2 | B 低合金钢-低合金高强结构钢-B02 Q420B | 1516 | 内控成分目标值/wt% C: 0.14; 内控成分目标值/wt% Si: 0.15; 内控成分目标值/wt% Mn: 1.2; 内控成分目标值/wt% P: 0.015; 内控成分目标值/wt% S: 0.01; 内控成分目标值/wt% Nb: 0.012; 内控成分目标值/wt% Ti: 0.04; 内控成分目标值/wt% Als: 0.02; 内控成分目标值/wt% N: 45 |  | 1.67 | 1.3468 | 1.3041 | 1.33 | 1.33
84 | Q420MB | 01 | 3 | 10 | Q420B-1 | B 低合金钢-低合金高强结构钢-B02 Q420B | 1516 | 内控成分目标值/wt% C: 0.14; 内控成分目标值/wt% Si: 0.15; 内控成分目标值/wt% Mn: 1.1; 内控成分目标值/wt% P: 0.015; 内控成分目标值/wt% S: 0.01; 内控成分目标值/wt% Nb: 0.012; 内控成分目标值/wt% Ti: 0.04; 内控成分目标值/wt% Als: 0.02; 内控成分目标值/wt% N: 45 |  | 1.67 | 1.3468 | 1.3509 | 1.33 | 1.3509
85 | Q420MB | 02 | 10.01 | 25 | Q420B-2 | B 低合金钢-低合金高强结构钢-B02 Q420B | 1516 | 内控成分目标值/wt% C: 0.14; 内控成分目标值/wt% Si: 0.15; 内控成分目标值/wt% Mn: 1.2; 内控成分目标值/wt% P: 0.015; 内控成分目标值/wt% S: 0.01; 内控成分目标值/wt% Nb: 0.012; 内控成分目标值/wt% Ti: 0.04; 内控成分目标值/wt% Als: 0.02; 内控成分目标值/wt% N: 45 |  | 1.67 | 1.3468 | 1.3041 | 1.33 | 1.33
86 | Q420B-HL1 | 01 | 3 | 10 | Q420B-1 | B 低合金钢-低合金高强结构钢-B02 Q420B | 1516 | 内控成分目标值/wt% C: 0.14; 内控成分目标值/wt% Si: 0.15; 内控成分目标值/wt% Mn: 1.1; 内控成分目标值/wt% P: 0.015; 内控成分目标值/wt% S: 0.01; 内控成分目标值/wt% Nb: 0.012; 内控成分目标值/wt% Ti: 0.04; 内控成分目标值/wt% Als: 0.02; 内控成分目标值/wt% N: 45 |  | 1.67 | 1.3468 | 1.3509 | 1.33 | 1.3509
87 | Q420B-HL1 | 02 | 10.01 | 25 | Q420B-2 | B 低合金钢-低合金高强结构钢-B02 Q420B | 1516 | 内控成分目标值/wt% C: 0.14; 内控成分目标值/wt% Si: 0.15; 内控成分目标值/wt% Mn: 1.2; 内控成分目标值/wt% P: 0.015; 内控成分目标值/wt% S: 0.01; 内控成分目标值/wt% Nb: 0.012; 内控成分目标值/wt% Ti: 0.04; 内控成分目标值/wt% Als: 0.02; 内控成分目标值/wt% N: 45 |  | 1.67 | 1.3468 | 1.3041 | 1.33 | 1.33
88 | Q420B-HL2 | 01 | 3 | 10 | Q420B-1 | B 低合金钢-低合金高强结构钢-B02 Q420B | 1516 | 内控成分目标值/wt% C: 0.14; 内控成分目标值/wt% Si: 0.15; 内控成分目标值/wt% Mn: 1.1; 内控成分目标值/wt% P: 0.015; 内控成分目标值/wt% S: 0.01; 内控成分目标值/wt% Nb: 0.012; 内控成分目标值/wt% Ti: 0.04; 内控成分目标值/wt% Als: 0.02; 内控成分目标值/wt% N: 45 |  | 1.67 | 1.3468 | 1.3509 | 1.33 | 1.3509
89 | Q420B-HL2 | 02 | 10.01 | 25 | Q420B-2 | B 低合金钢-低合金高强结构钢-B02 Q420B | 1516 | 内控成分目标值/wt% C: 0.14; 内控成分目标值/wt% Si: 0.15; 内控成分目标值/wt% Mn: 1.2; 内控成分目标值/wt% P: 0.015; 内控成分目标值/wt% S: 0.01; 内控成分目标值/wt% Nb: 0.012; 内控成分目标值/wt% Ti: 0.04; 内控成分目标值/wt% Als: 0.02; 内控成分目标值/wt% N: 45 |  | 1.67 | 1.3468 | 1.3041 | 1.33 | 1.33
90 | Q420C | 01 | 3 | 10 | Q420C-1 | B 低合金钢-低合金高强结构钢-B29 Q420C | 1516 | 内控成分目标值/wt% C: 0.14; 内控成分目标值/wt% Si: 0.15; 内控成分目标值/wt% Mn: 1.1; 内控成分目标值/wt% P: 0.015; 内控成分目标值/wt% S: 0.006; 内控成分目标值/wt% Nb: 0.02; 内控成分目标值/wt% Ti: 0.035; 内控成分目标值/wt% Als: 0.02; 内控成分目标值/wt% N: 45 |  | 1.67 | 1.3468 | 1.3663 | 1.33 | 1.3663
91 | Q420C | 02 | 10.01 | 24 | Q420C-2 | B 低合金钢-低合金高强结构钢-B29 Q420C | 1516 | 内控成分目标值/wt% C: 0.14; 内控成分目标值/wt% Si: 0.15; 内控成分目标值/wt% Mn: 1.2; 内控成分目标值/wt% P: 0.015; 内控成分目标值/wt% S: 0.005; 内控成分目标值/wt% Nb: 0.02; 内控成分目标值/wt% Ti: 0.035; 内控成分目标值/wt% Als: 0.02; 内控成分目标值/wt% N: 45 |  | 1.67 | 1.3468 | 1.42 | 1.33 | 1.42
92 | Q420C-HL2 | 01 | 3 | 10 | Q420C-1 | B 低合金钢-低合金高强结构钢-B29 Q420C | 1516 | 0.14 | 0.15 | 1.1 | 0.015 | 0.006 | 0 | 0.02 | 0.035 | 0.02 |  | 0 | 0 | 0 | 0 |  |  |  | 45 |  | 1.67 | 1.3468 | 1.3663 | 1.33 | 1.3663
93 | Q420C-HL2 | 02 | 10.01 | 24 | Q420C-2 | B 低合金钢-低合金高强结构钢-B29 Q420C | 1516 | 0.14 | 0.15 | 1.2 | 0.015 | 0.005 | 0 | 0.02 | 0.035 | 0.02 |  | 0 | 0 | 0 | 0 |  |  |  | 45 |  | 1.67 | 1.3468 | 1.42 | 1.33 | 1.42
94 | Q420MD | 01 | 3 | 10 | Q420MD-1 | B 低合金钢-低合金高强结构钢-B48 Q420MD-HL2 | 1516 | 内控成分目标值/wt% C: 0.14; 内控成分目标值/wt% Si: 0.15; 内控成分目标值/wt% Mn: 1.1; 内控成分目标值/wt% P: 0.012; 内控成分目标值/wt% S: 0.005; 内控成分目标值/wt% Nb: 0.02; 内控成分目标值/wt% Ti: 0.035; 内控成分目标值/wt% Als: 0.02; 内控成分目标值/wt% N: 45 |  | 1.67 | 1.3468 | 1.2674 | 1.33 | 1.33
95 | Q420MD | 02 | 10.01 | 25 | Q420MD-2 | B 低合金钢-低合金高强结构钢-B48 Q420MD-HL2 | 1516 | 内控成分目标值/wt% C: 0.14; 内控成分目标值/wt% Si: 0.15; 内控成分目标值/wt% Mn: 1.2; 内控成分目标值/wt% P: 0.012; 内控成分目标值/wt% S: 0.005; 内控成分目标值/wt% Nb: 0.02; 内控成分目标值/wt% Ti: 0.035; 内控成分目标值/wt% Als: 0.02; 内控成分目标值/wt% N: 45 |  | 1.67 | 1.3468 | #N/A | 1.33 | 1.33
96 | Q420MD-HL1 | 01 | 3 | 10 | Q420MD-1 | B 低合金钢-低合金高强结构钢-B48 Q420MD-HL2 | 1516 | 内控成分目标值/wt% C: 0.14; 内控成分目标值/wt% Si: 0.15; 内控成分目标值/wt% Mn: 1.1; 内控成分目标值/wt% P: 0.012; 内控成分目标值/wt% S: 0.005; 内控成分目标值/wt% Nb: 0.02; 内控成分目标值/wt% Ti: 0.035; 内控成分目标值/wt% Als: 0.02; 内控成分目标值/wt% N: 45 |  | 1.67 | 1.3468 | 1.2674 | 1.33 | 1.33
97 | Q420MD-HL1 | 02 | 10.01 | 25 | Q420MD-2 | B 低合金钢-低合金高强结构钢-B48 Q420MD-HL2 | 1516 | 内控成分目标值/wt% C: 0.14; 内控成分目标值/wt% Si: 0.15; 内控成分目标值/wt% Mn: 1.2; 内控成分目标值/wt% P: 0.012; 内控成分目标值/wt% S: 0.005; 内控成分目标值/wt% Nb: 0.02; 内控成分目标值/wt% Ti: 0.035; 内控成分目标值/wt% Als: 0.02; 内控成分目标值/wt% N: 45 |  | 1.67 | 1.3468 | #N/A | 1.33 | 1.33
98 | Q420MD-HL2 | 01 | 3 | 10 | Q420MD-1 | B 低合金钢-低合金高强结构钢-B48 Q420MD-HL2 | 1516 | 内控成分目标值/wt% C: 0.14; 内控成分目标值/wt% Si: 0.15; 内控成分目标值/wt% Mn: 1.1; 内控成分目标值/wt% P: 0.012; 内控成分目标值/wt% S: 0.005; 内控成分目标值/wt% Nb: 0.02; 内控成分目标值/wt% Ti: 0.035; 内控成分目标值/wt% Als: 0.02; 内控成分目标值/wt% N: 45 |  | 1.67 | 1.3468 | 1.2674 | 1.33 | 1.33
99 | Q420MD-HL2 | 02 | 10.01 | 25 | Q420MD-2 | B 低合金钢-低合金高强结构钢-B48 Q420MD-HL2 | 1516 | 内控成分目标值/wt% C: 0.14; 内控成分目标值/wt% Si: 0.15; 内控成分目标值/wt% Mn: 1.2; 内控成分目标值/wt% P: 0.012; 内控成分目标值/wt% S: 0.005; 内控成分目标值/wt% Nb: 0.02; 内控成分目标值/wt% Ti: 0.035; 内控成分目标值/wt% Als: 0.02; 内控成分目标值/wt% N: 45 |  | 1.67 | 1.3468 | #N/A | 1.33 | 1.33
100 | Q420ME | 01 | 3 | 10.49 | Q420ME-1 | B 低合金钢-低合金高强结构钢-B44 Q420ME | 1516 | 内控成分目标值/wt% C: 0.13; 内控成分目标值/wt% Si: 0.15; 内控成分目标值/wt% Mn: 1.35; 内控成分目标值/wt% P: 0.01; 内控成分目标值/wt% S: 0.004; 内控成分目标值/wt% Nb: 0.025; 内控成分目标值/wt% Ti: 0.015; 内控成分目标值/wt% Als: 0.02; 内控成分目标值/wt% N: 45 |  | 1.67 | 1.3468 | 1.4456 | 1.33 | 1.33
101 | Q420ME | 02 | 10.5 | 20 | Q420ME-2 | B 低合金钢-低合金高强结构钢-B44 Q420ME | 1516 | 内控成分目标值/wt% C: 0.13; 内控成分目标值/wt% Si: 0.15; 内控成分目标值/wt% Mn: 1.45; 内控成分目标值/wt% P: 0.01; 内控成分目标值/wt% S: 0.004; 内控成分目标值/wt% Nb: 0.03; 内控成分目标值/wt% Ti: 0.015; 内控成分目标值/wt% Als: 0.02; 内控成分目标值/wt% N: 45 |  | 1.67 | 1.3468 | #N/A | #N/A | 1.33
102 | Q460C | 01 | 3 | 10.3 | Q460C-1 | B 低合金钢-低合金高强结构钢-B22 Q460C | 1520 | 内控成分目标值/wt% C: 0.07; 内控成分目标值/wt% Si: 0.16; 内控成分目标值/wt% Mn: 1.15; 内控成分目标值/wt% P: 0.018; 内控成分目标值/wt% S: 0.005; 内控成分目标值/wt% Nb: 0.015; 内控成分目标值/wt% Ti: 0.05; 内控成分目标值/wt% Als: 0.025; 内控成分目标值/wt% N: 50 |  | 2 | 1.6835 | #N/A | #N/A | 1.9
103 | Q460C | 02 | 10.31 | 16.5 | Q460C-2 | B 低合金钢-低合金高强结构钢-B22 Q460C | 1520 | 内控成分目标值/wt% C: 0.07; 内控成分目标值/wt% Si: 0.16; 内控成分目标值/wt% Mn: 1.15; 内控成分目标值/wt% P: 0.018; 内控成分目标值/wt% S: 0.005; 内控成分目标值/wt% Nb: 0.02; 内控成分目标值/wt% Ti: 0.055; 内控成分目标值/wt% Als: 0.025; 内控成分目标值/wt% N: 50 |  | 2 | 1.6835 | #N/A | 1.6 | 1.9
104 | Q460MC | 01 | 1.5 | 10.3 | Q460MC-1 | B 低合金钢-低合金高强结构钢-B06 Q460MC | 1520 | 内控成分目标值/wt% C: 0.07; 内控成分目标值/wt% Si: 0.16; 内控成分目标值/wt% Mn: 1.15; 内控成分目标值/wt% P: 0.018; 内控成分目标值/wt% S: 0.005; 内控成分目标值/wt% Nb: 0.015; 内控成分目标值/wt% Ti: 0.05; 内控成分目标值/wt% Als: 0.025; 内控成分目标值/wt% N: 50 |  | 2 | 1.6835 | 1.7779 | #N/A | 1.9
105 | Q460MC | 02 | 10.31 | 16.5 | Q460MC-2 | B 低合金钢-低合金高强结构钢-B06 Q460MC | 1520 | 内控成分目标值/wt% C: 0.07; 内控成分目标值/wt% Si: 0.16; 内控成分目标值/wt% Mn: 1.15; 内控成分目标值/wt% P: 0.018; 内控成分目标值/wt% S: 0.005; 内控成分目标值/wt% Nb: 0.02; 内控成分目标值/wt% Ti: 0.055; 内控成分目标值/wt% Als: 0.025; 内控成分目标值/wt% N: 50 |  | 2 | 1.6835 | 1.927 | #N/A | 1.9
106 | Q460MC(YZ) | 01 | 16.01 | 25.4 | Q460MC(YZ)-2 | B 低合金钢-低合金高强结构钢-B56 Q460MC(YZ) | 1520 | 0.14 | 0.16 | 1.4 | 0.015 | 0.005 | 0 | 0.03 | 0.03 |  | 0.025 | 0 | 0 | 0 | 0 | 0 |  |  | 40 |  | 2 | 1.6835 | 1.4062 | #N/A | 1.4
107 | Q460MD | 01 | 3 | 10.3 | Q460MD-1 | B 低合金钢-低合金高强结构钢-B07 Q460MD | 1520 | 内控成分目标值/wt% C: 0.07; 内控成分目标值/wt% Si: 0.16; 内控成分目标值/wt% Mn: 1.3; 内控成分目标值/wt% P: 0.018; 内控成分目标值/wt% S: 0.003; 内控成分目标值/wt% Nb: 0.015; 内控成分目标值/wt% Ti: 0.055; 内控成分目标值/wt% Als: 0.025; 内控成分目标值/wt% N: 50 |  | 2 | 1.6835 | #N/A | #N/A | 1.9
108 | Q460MD | 02 | 10.31 | 16.5 | Q460MD-2 | B 低合金钢-低合金高强结构钢-B07 Q460MD | 1520 | 内控成分目标值/wt% C: 0.07; 内控成分目标值/wt% Si: 0.16; 内控成分目标值/wt% Mn: 1.35; 内控成分目标值/wt% P: 0.018; 内控成分目标值/wt% S: 0.003; 内控成分目标值/wt% Nb: 0.015; 内控成分目标值/wt% Ti: 0.065; 内控成分目标值/wt% Als: 0.025 |  | 2 | 1.6835 | #N/A | #N/A | 1.9
109 | Q500MC | 01 | 3 | 10.3 | Q500MC-1 | B 低合金钢-低合金高强结构钢-B49 Q500MC | 1521 | 内控成分目标值/wt% C: 0.07; 内控成分目标值/wt% Si: 0.15; 内控成分目标值/wt% Mn: 1.4; 内控成分目标值/wt% P: 0.02; 内控成分目标值/wt% S: 0.01; 内控成分目标值/wt% Nb: 0.02; 内控成分目标值/wt% Ti: 0.055; 内控成分目标值/wt% Als: 0.025 |  | 2 | 1.6835 | #N/A | #N/A | 1.9
110 | Q500MC | 02 | 10.31 | 16.5 | Q500MC-2 | B 低合金钢-低合金高强结构钢-B49 Q500MC | 1521 | 内控成分目标值/wt% C: 0.07; 内控成分目标值/wt% Si: 0.15; 内控成分目标值/wt% Mn: 1.5; 内控成分目标值/wt% P: 0.02; 内控成分目标值/wt% S: 0.01; 内控成分目标值/wt% Nb: 0.02; 内控成分目标值/wt% Ti: 0.055; 内控成分目标值/wt% Als: 0.025 |  | 2 | 1.6835 | #N/A | 1.9 | 1.9
111 | Q500MD | 01 | 3 | 10.3 | Q500MD-1 | B 低合金钢-低合金高强结构钢-B50 Q500MD | 1521 | 内控成分目标值/wt% C: 0.07; 内控成分目标值/wt% Si: 0.15; 内控成分目标值/wt% Mn: 1.2; 内控成分目标值/wt% P: 0.015; 内控成分目标值/wt% S: 0.005; 内控成分目标值/wt% Nb: 0.03; 内控成分目标值/wt% Ti: 0.04; 内控成分目标值/wt% Als: 0.025 |  | 2 | 1.6835 | #N/A | #N/A | 1.9
112 | Q500MD | 02 | 10.31 | 16.5 | Q500MD-2 | B 低合金钢-低合金高强结构钢-B50 Q500MD | 1521 | 内控成分目标值/wt% C: 0.07; 内控成分目标值/wt% Si: 0.15; 内控成分目标值/wt% Mn: 1.3; 内控成分目标值/wt% P: 0.015; 内控成分目标值/wt% S: 0.005; 内控成分目标值/wt% Nb: 0.03; 内控成分目标值/wt% Ti: 0.04; 内控成分目标值/wt% Als: 0.025 |  | 2 | 1.6835 | #N/A | #N/A | 1.9
113 | Q550MD | 01 | 3 | 12 | Q550MD | B 低合金钢-低合金高强结构钢-B38 Q550MD | 1520 | 内控成分目标值/wt% C: 0.07; 内控成分目标值/wt% Si: 0.15; 内控成分目标值/wt% Mn: 1.45; 内控成分目标值/wt% P: 0.015; 内控成分目标值/wt% S: 0.004; 内控成分目标值/wt% Nb: 0.02; 内控成分目标值/wt% Ti: 0.08; 内控成分目标值/wt% Als: 0.025; 内控成分目标值/wt% N: 50 |  | 2 | 1.6835 | #N/A | #N/A | 1.9
114 | Q390GJB | 01 | 3 | 10 | Q390GJB-1 | B 低合金钢-低合金高强结构钢-B40 Q390GJB | 1514 | 内控成分目标值/wt% C: 0.15; 内控成分目标值/wt% Si: 0.2; 内控成分目标值/wt% Mn: 1.35; 内控成分目标值/wt% P: 0.015; 内控成分目标值/wt% S: 0.005; 内控成分目标值/wt% Nb: 0.015; 内控成分目标值/wt% Ti: 0.015; 内控成分目标值/wt% Als: 0.025; 内控成分目标值/wt% N: 45 |  | 2 | 1.6835 | #N/A | 1.4 | 1.4
115 | Q390GJB | 02 | 10.01 | 25.4 | Q390GJB-2 | B 低合金钢-低合金高强结构钢-B40 Q390GJB | 1514 | 内控成分目标值/wt% C: 0.15; 内控成分目标值/wt% Si: 0.2; 内控成分目标值/wt% Mn: 1.45; 内控成分目标值/wt% P: 0.015; 内控成分目标值/wt% S: 0.005; 内控成分目标值/wt% Nb: 0.018; 内控成分目标值/wt% Ti: 0.015; 内控成分目标值/wt% Als: 0.025; 内控成分目标值/wt% N: 45 |  | 2 | 1.6835 | 1.3566 | 1.4 | 1.4
116 | A572Gr50 | 02 | 2 | 9.99 | A572Gr50-1 | B 低合金钢-低合金高强结构钢-B25 A572Gr50 | 1517 | 内控成分目标值/wt% C: 0.16; 内控成分目标值/wt% Si: 0.1; 内控成分目标值/wt% Mn: 0.7; 内控成分目标值/wt% P: 0.015; 内控成分目标值/wt% S: 0.008; 内控成分目标值/wt% Nb: 0.006; 内控成分目标值/wt% Ti: 0.03; 内控成分目标值/wt% Als: 0.02 |  | 1.67 | 1.3468 | 1.3181 | 1.4 | 1.4
117 | A572Gr50 | 01 | 10 | 15.99 | A572Gr50-2 | B 低合金钢-低合金高强结构钢-B25 A572Gr50 | 1516 | 内控成分目标值/wt% C: 0.16; 内控成分目标值/wt% Si: 0.1; 内控成分目标值/wt% Mn: 0.85; 内控成分目标值/wt% P: 0.015; 内控成分目标值/wt% S: 0.01; 内控成分目标值/wt% Nb: 0.006; 内控成分目标值/wt% Ti: 0.03; 内控成分目标值/wt% Als: 0.02 |  | 1.67 | 1.3468 | 1.339 | 1.4 | 1.4
118 | A572Gr50 | 03 | 16 | 28 | A572Gr50-3 | B 低合金钢-低合金高强结构钢-B25 A572Gr50 | 1515 | 内控成分目标值/wt% C: 0.16; 内控成分目标值/wt% Si: 0.1; 内控成分目标值/wt% Mn: 1.15; 内控成分目标值/wt% P: 0.015; 内控成分目标值/wt% S: 0.008; 内控成分目标值/wt% Nb: 0.015; 内控成分目标值/wt% Ti: 0.025; 内控成分目标值/wt% Als: 0.02 |  | 1.67 | 1.3468 | 1.4038 | 1.4 | 1.4038
119 | A572Gr50-DX | 02 | 2 | 9.99 | A572Gr50-DX1 | B 低合金钢-低合金高强结构钢-B55 A572Gr50-DX | 1517 | 内控成分目标值/wt% C: 0.16; 内控成分目标值/wt% Si: 0.02; 内控成分目标值/wt% Mn: 0.7; 内控成分目标值/wt% P: 0.015; 内控成分目标值/wt% S: 0.008; 内控成分目标值/wt% Nb: 0.006; 内控成分目标值/wt% Ti: 0.03; 内控成分目标值/wt% Als: 0.02; 内控成分目标值/wt% N: 45 |  | 2 | 1.6768 | #N/A | 1.8 | 1.8
120 | A572Gr50-DX | 01 | 10 | 15.99 | A572Gr50-DX2 | B 低合金钢-低合金高强结构钢-B55 A572Gr50-DX | 1516 | 内控成分目标值/wt% C: 0.16; 内控成分目标值/wt% Si: 0.02; 内控成分目标值/wt% Mn: 0.85; 内控成分目标值/wt% P: 0.015; 内控成分目标值/wt% S: 0.01; 内控成分目标值/wt% Nb: 0.006; 内控成分目标值/wt% Ti: 0.03; 内控成分目标值/wt% Als: 0.02 |  | 2 | 1.6768 | #N/A | #N/A | 1.8
121 | A572Gr50-DX | 03 | 16 | 28 | A572Gr50-DX3 | B 低合金钢-低合金高强结构钢-B55 A572Gr50-DX | 1515 | 内控成分目标值/wt% C: 0.16; 内控成分目标值/wt% Si: 0.02; 内控成分目标值/wt% Mn: 1.15; 内控成分目标值/wt% P: 0.015; 内控成分目标值/wt% S: 0.008; 内控成分目标值/wt% Nb: 0.015; 内控成分目标值/wt% Ti: 0.025; 内控成分目标值/wt% Als: 0.02 |  | 2 | 1.6768 | #N/A | #N/A | 1.8
122 | A572GR60 | 01 | 2 | 9.99 | A572GR60-1 | B 低合金钢-低合金高强结构钢-B54 A572GR60 | 1515 | 内控成分目标值/wt% C: 0.16; 内控成分目标值/wt% Si: 0.1; 内控成分目标值/wt% Mn: 0.85; 内控成分目标值/wt% P: 0.015; 内控成分目标值/wt% S: 0.008; 内控成分目标值/wt% Nb: 0.015; 内控成分目标值/wt% Ti: 0.03; 内控成分目标值/wt% Als: 0.02 |  | 1.67 | 1.3468 | #N/A | #N/A | 1.6
123 | A572GR60 | 02 | 10 | 15.99 | A572GR60-2 | B 低合金钢-低合金高强结构钢-B54 A572GR60 | 1515 | 内控成分目标值/wt% C: 0.16; 内控成分目标值/wt% Si: 0.1; 内控成分目标值/wt% Mn: 0.95; 内控成分目标值/wt% P: 0.015; 内控成分目标值/wt% S: 0.008; 内控成分目标值/wt% Nb: 0.02; 内控成分目标值/wt% Ti: 0.03; 内控成分目标值/wt% Als: 0.02 |  | 1.67 | 1.3468 | #N/A | 1.6 | 1.6
124 | A572GR60 | 03 | 16 | 28 | A572GR60-3 | B 低合金钢-低合金高强结构钢-B54 A572GR60 | 1515 | 内控成分目标值/wt% C: 0.16; 内控成分目标值/wt% Si: 0.1; 内控成分目标值/wt% Mn: 1.15; 内控成分目标值/wt% P: 0.015; 内控成分目标值/wt% S: 0.008; 内控成分目标值/wt% Nb: 0.02; 内控成分目标值/wt% Ti: 0.03; 内控成分目标值/wt% Als: 0.02 |  | 1.67 | 1.3468 | #N/A | #N/A | 1.6
125 | A572GR65 | 01 | 3 | 9.99 | A572GR65-1 | B 低合金钢-低合金高强结构钢-B37 A572GR65 | 1516 | 内控成分目标值/wt% C: 0.15; 内控成分目标值/wt% Si: 0.2; 内控成分目标值/wt% Mn: 1.25; 内控成分目标值/wt% P: 0.01; 内控成分目标值/wt% S: 0.004; 内控成分目标值/wt% Nb: 0.025; 内控成分目标值/wt% Ti: 0.025; 内控成分目标值/wt% Als: 0.02; 内控成分目标值/wt% N: 40 |  | 1.67 | 1.3468 | #N/A | 1.4 | 1.4
126 | A572GR65 | 02 | 10 | 20 | A572GR65-2 | B 低合金钢-低合金高强结构钢-B37 A572GR65 | 1515 | 内控成分目标值/wt% C: 0.15; 内控成分目标值/wt% Si: 0.2; 内控成分目标值/wt% Mn: 1.35; 内控成分目标值/wt% P: 0.01; 内控成分目标值/wt% S: 0.004; 内控成分目标值/wt% Nb: 0.03; 内控成分目标值/wt% Ti: 0.025; 内控成分目标值/wt% Als: 0.02; 内控成分目标值/wt% N: 40 |  | 1.67 | 1.3468 | 1.8014 | 1.4 | 1.4
127 | A572GR65-T | 01 | 3 | 9.99 | A572GR65-T1 | B 低合金钢-低合金高强结构钢-B30 A572GR65-T | 1516 | 内控成分目标值/wt% C: 0.15; 内控成分目标值/wt% Si: 0.02; 内控成分目标值/wt% Mn: 1.25; 内控成分目标值/wt% P: 0.01; 内控成分目标值/wt% S: 0.004; 内控成分目标值/wt% Nb: 0.025; 内控成分目标值/wt% Ti: 0.025; 内控成分目标值/wt% Als: 0.02; 内控成分目标值/wt% N: 40 |  | 2 | 1.6768 | 1.6496 | 1.6 | 2.2
128 | A572GR65-T | 02 | 10 | 20 | A572GR65-T2 | B 低合金钢-低合金高强结构钢-B30 A572GR65-T | 1515 | 内控成分目标值/wt% C: 0.15; 内控成分目标值/wt% Si: 0.02; 内控成分目标值/wt% Mn: 1.35; 内控成分目标值/wt% P: 0.01; 内控成分目标值/wt% S: 0.004; 内控成分目标值/wt% Nb: 0.03; 内控成分目标值/wt% Ti: 0.025; 内控成分目标值/wt% Als: 0.02; 内控成分目标值/wt% N: 40 |  | 2 | 1.6768 | 2.257 | 1.6 | 2.2
129 | 26MnB5 | 01 | 3 | 10 | 26MnB5 | I 合金结构钢-MnB钢-I02 26MnB5 | 1504 | 0.26 | 0.23 | 1.25 | 0 | 0 |  |  | 0.025 |  | 0.03 |  | 0.16 | 0 | 0 |  | 0.0023 |  |  |  | 2.33 | 2.0202 | 1.8156 | #N/A | 1.8
130 | SA516 Gr70 | 01 | 3 | 12.5 | SA516 Gr70-1 | F 压力容器用钢-美标-F05 SA516 Gr70 | 1514 | 内控成分目标值/wt% C: 0.16; 内控成分目标值/wt% Si: 0.23; 内控成分目标值/wt% Mn: 1.15; 内控成分目标值/wt% P: 0.015; 内控成分目标值/wt% S: 0.003; 内控成分目标值/wt% Nb: 0.01; 内控成分目标值/wt% Ti: 0.015; 内控成分目标值/wt% Als: 0.03; 内控成分目标值/wt% N: 45 |  | 2.33 | 2.0202 | 1.597 | #N/A | 1.6
131 | S235JR | 01 | 1.5 | 12 | S235JR-1 | A 碳素钢-碳素结构钢-A17 S235JR | 1520 | 内控成分目标值/wt% C: 0.15; 内控成分目标值/wt% Si: 0.1; 内控成分目标值/wt% Mn: 0.3; 内控成分目标值/wt% P: 0.02; 内控成分目标值/wt% S: 0.01; 内控成分目标值/wt% Als: 0.015; 内控成分目标值/wt% N: 50 | 欧标用 | 1 | 1.0101 | 1.3176 | 1.3 | 1.3
132 | S235JR | 02 | 12.01 | 25.4 | S235JR-2 | A 碳素钢-碳素结构钢-A17 S235JR | 1521 | 内控成分目标值/wt% C: 0.15; 内控成分目标值/wt% Si: 0.1; 内控成分目标值/wt% Mn: 0.4; 内控成分目标值/wt% P: 0.02; 内控成分目标值/wt% S: 0.01; 内控成分目标值/wt% Als: 0.015; 内控成分目标值/wt% N: 50 | 欧标用 | 1 | 1.0101 | 1.6323 | 1.3 | 1.3
133 | S235JR-DX | 01 | 1.5 | 12 | S235JR-DX1 | A 碳素钢-碳素结构钢-A40 S235JR-DX | 1521 | 内控成分目标值/wt% C: 0.15; 内控成分目标值/wt% Si: 0.02; 内控成分目标值/wt% Mn: 0.35; 内控成分目标值/wt% P: 0.02; 内控成分目标值/wt% S: 0.01; 内控成分目标值/wt% Als: 0.015; 内控成分目标值/wt% N: 50 |  | 1.33 | 1.3401 | #N/A | 1.68 | 1.7
134 | S235JR-DX | 02 | 12.01 | 25.4 | S235JR-DX2 | A 碳素钢-碳素结构钢-A40 S235JR-DX | 1521 | 内控成分目标值/wt% C: 0.15; 内控成分目标值/wt% Si: 0.02; 内控成分目标值/wt% Mn: 0.45; 内控成分目标值/wt% P: 0.02; 内控成分目标值/wt% S: 0.01; 内控成分目标值/wt% Als: 0.015; 内控成分目标值/wt% N: 50 |  | 1.33 | 1.3401 | #N/A | #N/A | 1.7
135 | S235J0 | 01 | 1.5 | 12 | S235J0-1 | A 碳素钢-碳素结构钢-A14 S235J0 | 1520 | 内控成分目标值/wt% C: 0.15; 内控成分目标值/wt% Si: 0.1; 内控成分目标值/wt% Mn: 0.4; 内控成分目标值/wt% P: 0.015; 内控成分目标值/wt% S: 0.008; 内控成分目标值/wt% Als: 0.025; 内控成分目标值/wt% N: 50 |  | 2 | 1.6835 | 1.408 | #N/A | 1.4
136 | S235J0 | 02 | 12.01 | 25.4 | S235J0-2 | A 碳素钢-碳素结构钢-A14 S235J0 | 1520 | 内控成分目标值/wt% C: 0.15; 内控成分目标值/wt% Si: 0.1; 内控成分目标值/wt% Mn: 0.5; 内控成分目标值/wt% P: 0.015; 内控成分目标值/wt% S: 0.008; 内控成分目标值/wt% Als: 0.025; 内控成分目标值/wt% N: 50 |  | 2 | 1.6835 | 1.4522 | #N/A | 1.4
137 | S235J2 | 01 | 1.5 | 12 | S235J2-1 | A 碳素钢-碳素结构钢-A15 S235J2 | 1520 | 内控成分目标值/wt% C: 0.15; 内控成分目标值/wt% Si: 0.1; 内控成分目标值/wt% Mn: 0.4; 内控成分目标值/wt% P: 0.01; 内控成分目标值/wt% S: 0.005; 内控成分目标值/wt% Als: 0.025; 内控成分目标值/wt% N: 50 |  | 2 | 1.6835 | #N/A | #N/A | 1.4
138 | S235J2 | 02 | 12.01 | 25.4 | S235J2-2 | A 碳素钢-碳素结构钢-A15 S235J2 | 1520 | 内控成分目标值/wt% C: 0.15; 内控成分目标值/wt% Si: 0.1; 内控成分目标值/wt% Mn: 0.5; 内控成分目标值/wt% P: 0.01; 内控成分目标值/wt% S: 0.005; 内控成分目标值/wt% Als: 0.025; 内控成分目标值/wt% N: 50 |  | 2 | 1.6835 | #N/A | #N/A | 1.4
139 | S275JR | 01 | 1.5 | 12 | S275JR-1 | A 碳素钢-碳素结构钢-A10 S275JR | 1519 | 内控成分目标值/wt% C: 0.16; 内控成分目标值/wt% Si: 0.15; 内控成分目标值/wt% Mn: 0.4; 内控成分目标值/wt% P: 0.02; 内控成分目标值/wt% S: 0.01; 内控成分目标值/wt% Als: 0.02; 内控成分目标值/wt% N: 50 |  | 1.67 | 1.3468 | 1.3674 | 1.36 | 1.3674
140 | S275JR | 02 | 12.01 | 16 | S275JR-2 | A 碳素钢-碳素结构钢-A10 S275JR | 1519 | 内控成分目标值/wt% C: 0.16; 内控成分目标值/wt% Si: 0.15; 内控成分目标值/wt% Mn: 0.45; 内控成分目标值/wt% P: 0.02; 内控成分目标值/wt% S: 0.01; 内控成分目标值/wt% Ti: 0.01; 内控成分目标值/wt% Als: 0.02; 内控成分目标值/wt% N: 50 |  | 1.67 | 1.3468 | #N/A | 1.36 | 1.37
141 | S275JR | 03 | 16.01 | 25.4 | S275JR-3 | A 碳素钢-碳素结构钢-A10 S275JR | 1519 | 内控成分目标值/wt% C: 0.16; 内控成分目标值/wt% Si: 0.15; 内控成分目标值/wt% Mn: 0.65; 内控成分目标值/wt% P: 0.02; 内控成分目标值/wt% S: 0.01; 内控成分目标值/wt% Ti: 0.01; 内控成分目标值/wt% Als: 0.02; 内控成分目标值/wt% N: 50 |  | 1.67 | 1.3468 | #N/A | 1.36 | 1.37
142 | S275JR-DX | 01 | 1.5 | 12 | S275JR-DX1 | A 碳素钢-碳素结构钢-A38 S275JR-DX | 1519 | 内控成分目标值/wt% C: 0.16; 内控成分目标值/wt% Si: 0.02; 内控成分目标值/wt% Mn: 0.45; 内控成分目标值/wt% P: 0.02; 内控成分目标值/wt% S: 0.01; 内控成分目标值/wt% Als: 0.02; 内控成分目标值/wt% N: 50 |  | 2 | 1.6768 | #N/A | 1.62 | 1.62
143 | S275JR-DX | 02 | 12.01 | 25.4 | S275JR-DX2 | A 碳素钢-碳素结构钢-A38 S275JR-DX | 1519 | 内控成分目标值/wt% C: 0.16; 内控成分目标值/wt% Si: 0.02; 内控成分目标值/wt% Mn: 0.5; 内控成分目标值/wt% P: 0.02; 内控成分目标值/wt% S: 0.01; 内控成分目标值/wt% Ti: 0.01; 内控成分目标值/wt% Als: 0.02; 内控成分目标值/wt% N: 50 |  | 2 | 1.6768 | #N/A | #N/A | 1.62
144 | S275J0 | 01 | 2 | 12 | S275J0-1 | A 碳素钢-碳素结构钢-A28 S275J0 | 1520 | 内控成分目标值/wt% C: 0.14; 内控成分目标值/wt% Si: 0.15; 内控成分目标值/wt% Mn: 0.4; 内控成分目标值/wt% P: 0.02; 内控成分目标值/wt% S: 0.01; 内控成分目标值/wt% Als: 0.02; 内控成分目标值/wt% N: 45 |  | 1.67 | 1.3468 | #N/A | #N/A | 1.36
145 | S275J0 | 02 | 12.01 | 25.4 | S275J0-2 | A 碳素钢-碳素结构钢-A28 S275J0 | 1520 | 内控成分目标值/wt% C: 0.14; 内控成分目标值/wt% Si: 0.15; 内控成分目标值/wt% Mn: 0.45; 内控成分目标值/wt% P: 0.02; 内控成分目标值/wt% S: 0.01; 内控成分目标值/wt% Ti: 0.01; 内控成分目标值/wt% Als: 0.02; 内控成分目标值/wt% N: 50 |  | 1.67 | 1.3468 | #N/A | #N/A | 1.36
146 | S275J2 | 01 | 1.5 | 12 | S275J2-1 | A 碳素钢-碳素结构钢-A29 S275J2 | 1520 | 内控成分目标值/wt% C: 0.14; 内控成分目标值/wt% Si: 0.15; 内控成分目标值/wt% Mn: 0.4; 内控成分目标值/wt% P: 0.015; 内控成分目标值/wt% S: 0.01; 内控成分目标值/wt% Als: 0.02; 内控成分目标值/wt% N: 45 |  | 1.67 | 1.3468 | #N/A | #N/A | 1.36
147 | S275J2 | 02 | 12.01 | 25.4 | S275J2-2 | A 碳素钢-碳素结构钢-A29 S275J2 | 1520 | 内控成分目标值/wt% C: 0.14; 内控成分目标值/wt% Si: 0.15; 内控成分目标值/wt% Mn: 0.45; 内控成分目标值/wt% P: 0.015; 内控成分目标值/wt% S: 0.01; 内控成分目标值/wt% Ti: 0.01; 内控成分目标值/wt% Als: 0.02; 内控成分目标值/wt% N: 45 |  | 1.67 | 1.3468 | #N/A | #N/A | 1.36
148 | S355JR | 02 | 1.5 | 12 | S355JR-1 | A 碳素钢-碳素结构钢-A21 S355JR | 1518 | 内控成分目标值/wt% C: 0.145; 内控成分目标值/wt% Si: 0.15; 内控成分目标值/wt% Mn: 0.7; 内控成分目标值/wt% P: 0.015; 内控成分目标值/wt% S: 0.01; 内控成分目标值/wt% Nb: 0.008; 内控成分目标值/wt% Ti: 0.03; 内控成分目标值/wt% Als: 0.02; 内控成分目标值/wt% N: 45 |  | 1.67 | 1.3468 | 1.3275 | 1.31 | 1.36
149 | S355JR | 01 | 12.01 | 19 | S355JR-2 | A 碳素钢-碳素结构钢-A21 S355JR | 1518 | 内控成分目标值/wt% C: 0.145; 内控成分目标值/wt% Si: 0.15; 内控成分目标值/wt% Mn: 0.8; 内控成分目标值/wt% P: 0.015; 内控成分目标值/wt% S: 0.01; 内控成分目标值/wt% Nb: 0.008; 内控成分目标值/wt% Ti: 0.03; 内控成分目标值/wt% Als: 0.02; 内控成分目标值/wt% N: 45 |  | 1.67 | 1.3468 | 1.3596 | 1.31 | 1.3596
150 | S355JR | 03 | 19.01 | 25.4 | S355JR-3 | A 碳素钢-碳素结构钢-A21 S355JR | 1518 | 内控成分目标值/wt% C: 0.145; 内控成分目标值/wt% Si: 0.15; 内控成分目标值/wt% Mn: 0.8; 内控成分目标值/wt% P: 0.015; 内控成分目标值/wt% S: 0.01; 内控成分目标值/wt% Nb: 0.015; 内控成分目标值/wt% Ti: 0.025; 内控成分目标值/wt% Als: 0.02; 内控成分目标值/wt% N: 45 |  | 1.67 | 1.3468 | 1.7208 | 1.31 | 1.36
151 | S355JR-DX | 01 | 2 | 12 | S355JR-DX1 | A 碳素钢-碳素结构钢-A31 S355JR-DX | 1518 | 内控成分目标值/wt% C: 0.15; 内控成分目标值/wt% Si: 0; 内控成分目标值/wt% Mn: 0.7; 内控成分目标值/wt% P: 0.02; 内控成分目标值/wt% S: 0.015; 内控成分目标值/wt% Ti: 0.035; 内控成分目标值/wt% Als: 0.02; 内控成分目标值/wt% N: 45 |  | 2 | 1.6768 | 1.5437 | 1.71 | 1.71
152 | S355JR-DX | 02 | 12.01 | 25.4 | S355JR-DX2 | A 碳素钢-碳素结构钢-A31 S355JR-DX | 1518 | 内控成分目标值/wt% C: 0.15; 内控成分目标值/wt% Si: 0; 内控成分目标值/wt% Mn: 0.8; 内控成分目标值/wt% P: 0.02; 内控成分目标值/wt% S: 0.015; 内控成分目标值/wt% Nb: 0.005; 内控成分目标值/wt% Ti: 0.035; 内控成分目标值/wt% Als: 0.02; 内控成分目标值/wt% N: 45 |  | 2 | 1.6768 | #N/A | #N/A | 1.71
153 | S355J0 | 02 | 1.5 | 12 | S355J0-1 | A 碳素钢-碳素结构钢-A26 S355J0 | 1518 | 内控成分目标值/wt% C: 0.145; 内控成分目标值/wt% Si: 0.15; 内控成分目标值/wt% Mn: 0.85; 内控成分目标值/wt% P: 0.015; 内控成分目标值/wt% S: 0.01; 内控成分目标值/wt% Nb: 0.015; 内控成分目标值/wt% Ti: 0.025; 内控成分目标值/wt% Als: 0.02; 内控成分目标值/wt% N: 45 |  | 1.67 | 1.3468 | #N/A | 1.42 | 1.42
154 | S355J0 | 01 | 12.01 | 19 | S355J0-2 | A 碳素钢-碳素结构钢-A26 S355J0 | 1518 | 内控成分目标值/wt% C: 0.145; 内控成分目标值/wt% Si: 0.15; 内控成分目标值/wt% Mn: 1; 内控成分目标值/wt% P: 0.015; 内控成分目标值/wt% S: 0.01; 内控成分目标值/wt% Nb: 0.015; 内控成分目标值/wt% Ti: 0.025; 内控成分目标值/wt% Als: 0.02; 内控成分目标值/wt% N: 45 |  | 1.67 | 1.3468 | #N/A | 1.42 | 1.42
155 | S355J0 | 03 | 19.01 | 25.4 | S355J0-3 | A 碳素钢-碳素结构钢-A26 S355J0 | 1518 | 内控成分目标值/wt% C: 0.145; 内控成分目标值/wt% Si: 0.15; 内控成分目标值/wt% Mn: 1.2; 内控成分目标值/wt% P: 0.015; 内控成分目标值/wt% S: 0.01; 内控成分目标值/wt% Nb: 0.015; 内控成分目标值/wt% Ti: 0.025; 内控成分目标值/wt% Als: 0.02; 内控成分目标值/wt% N: 45 |  | 1.67 | 1.3468 | 1.276 | 1.42 | 1.42
156 | S355J0-DX | 01 | 1.2 | 12 | S355J0-DX1 | A 碳素钢-碳素结构钢-A32 S355J0-DX | 1518 | 内控成分目标值/wt% C: 0.15; 内控成分目标值/wt% Si: 0; 内控成分目标值/wt% Mn: 0.7; 内控成分目标值/wt% P: 0.015; 内控成分目标值/wt% S: 0.01; 内控成分目标值/wt% Nb: 0.005; 内控成分目标值/wt% Ti: 0.03; 内控成分目标值/wt% Als: 0.02; 内控成分目标值/wt% N: 45 | 控硅S355J0-DX | 2 | 1.6768 | #N/A | #N/A | 1.71
157 | S355J0-DX | 02 | 12.01 | 25.4 | S355J0-DX2 | A 碳素钢-碳素结构钢-A32 S355J0-DX | 1518 | 内控成分目标值/wt% C: 0.15; 内控成分目标值/wt% Si: 0; 内控成分目标值/wt% Mn: 0.8; 内控成分目标值/wt% P: 0.015; 内控成分目标值/wt% S: 0.01; 内控成分目标值/wt% Nb: 0.005; 内控成分目标值/wt% Ti: 0.035; 内控成分目标值/wt% Als: 0.02; 内控成分目标值/wt% N: 45 | 控硅S355J0-DX | 2 | 1.6768 | #N/A | #N/A | 1.71
158 | S355J2 | 01 | 1.5 | 12 | S355J2-1 | A 碳素钢-碳素结构钢-A16 S355J2 | 1513 | 内控成分目标值/wt% C: 0.145; 内控成分目标值/wt% Si: 0.15; 内控成分目标值/wt% Mn: 0.9; 内控成分目标值/wt% P: 0.013; 内控成分目标值/wt% S: 0.005; 内控成分目标值/wt% Nb: 0.01; 内控成分目标值/wt% Ti: 0.025; 内控成分目标值/wt% Als: 0.02; 内控成分目标值/wt% N: 45 |  | 1.67 | 1.3468 | #N/A | 1.42 | 1.42
159 | S355J2 | 02 | 12.01 | 19 | S355J2-2 | A 碳素钢-碳素结构钢-A16 S355J2 | 1518 | 内控成分目标值/wt% C: 0.145; 内控成分目标值/wt% Si: 0.15; 内控成分目标值/wt% Mn: 1; 内控成分目标值/wt% P: 0.013; 内控成分目标值/wt% S: 0.005; 内控成分目标值/wt% Nb: 0.015; 内控成分目标值/wt% Ti: 0.025; 内控成分目标值/wt% Als: 0.02; 内控成分目标值/wt% N: 45 |  | 1.67 | 1.3468 | #N/A | 1.42 | 1.42
160 | S355J2 | 03 | 19.01 | 25.4 | S355J2-3 | A 碳素钢-碳素结构钢-A16 S355J2 | 1518 | 内控成分目标值/wt% C: 0.145; 内控成分目标值/wt% Si: 0.15; 内控成分目标值/wt% Mn: 1.2; 内控成分目标值/wt% P: 0.015; 内控成分目标值/wt% S: 0.008; 内控成分目标值/wt% Nb: 0.02; 内控成分目标值/wt% Ti: 0.02; 内控成分目标值/wt% Als: 0.02; 内控成分目标值/wt% N: 45 |  | 1.67 | 1.3468 | #N/A | 1.42 | 1.42
161 | S355M | 02 | 4 | 12 | S355M-1 | A 碳素钢-碳素结构钢-A11 S355M | 1524 | 内控成分目标值/wt% C: 0.07; 内控成分目标值/wt% Si: 0.15; 内控成分目标值/wt% Mn: 0.8; 内控成分目标值/wt% P: 0.015; 内控成分目标值/wt% S: 0.008; 内控成分目标值/wt% Nb: 0.008; 内控成分目标值/wt% Ti: 0.035; 内控成分目标值/wt% Alt: 0.03; 内控成分目标值/wt% N: 45 |  | 2.33 | 2.0202 | #N/A | #N/A | 2.3
162 | S355M | 01 | 12.01 | 19 | S355M-2 | A 碳素钢-碳素结构钢-A11 S355M | 1524 | 内控成分目标值/wt% C: 0.07; 内控成分目标值/wt% Si: 0.15; 内控成分目标值/wt% Mn: 1; 内控成分目标值/wt% P: 0.015; 内控成分目标值/wt% S: 0.008; 内控成分目标值/wt% Nb: 0.008; 内控成分目标值/wt% Ti: 0.035; 内控成分目标值/wt% Alt: 0.03; 内控成分目标值/wt% N: 45 |  | 2.33 | 2.0202 | #N/A | #N/A | 2.3
163 | S460M | 02 | 5 | 12 | S460M-1 | A 碳素钢-碳素结构钢-A12 S460M | 1524 | 内控成分目标值/wt% C: 0.07; 内控成分目标值/wt% Si: 0.16; 内控成分目标值/wt% Mn: 1.3; 内控成分目标值/wt% P: 0.015; 内控成分目标值/wt% S: 0.005; 内控成分目标值/wt% Nb: 0.025; 内控成分目标值/wt% Ti: 0.03; 内控成分目标值/wt% Alt: 0.03; 内控成分目标值/wt% N: 45 |  | 2.33 | 2.0202 | #N/A | #N/A | 2.3
164 | S460M | 01 | 12.01 | 20 | S460M-2 | A 碳素钢-碳素结构钢-A12 S460M | 1524 | 内控成分目标值/wt% C: 0.07; 内控成分目标值/wt% Si: 0.16; 内控成分目标值/wt% Mn: 1.45; 内控成分目标值/wt% P: 0.015; 内控成分目标值/wt% S: 0.005; 内控成分目标值/wt% Nb: 0.03; 内控成分目标值/wt% Ti: 0.03; 内控成分目标值/wt% Alt: 0.03; 内控成分目标值/wt% N: 45 |  | 2.33 | 2.0202 | #N/A | #N/A | 2.3
165 | S420MC | 01 | 2 | 5.99 | S420MC-1 | B 低合金钢-低合金高强结构钢-B32 S420MC | 1524 | 内控成分目标值/wt% C: 0.07; 内控成分目标值/wt% Si: 0.08; 内控成分目标值/wt% Mn: 0.95; 内控成分目标值/wt% P: 0.015; 内控成分目标值/wt% S: 0.004; 内控成分目标值/wt% Nb: 0.01; 内控成分目标值/wt% Ti: 0.04; 内控成分目标值/wt% Als: 0.025; 内控成分目标值/wt% N: 45 |  | 2 | 1.6835 | #N/A | #N/A | 2.1
166 | S420MC | 02 | 6 | 16 | S420MC-2 | B 低合金钢-低合金高强结构钢-B32 S420MC | 1524 | 内控成分目标值/wt% C: 0.07; 内控成分目标值/wt% Si: 0.08; 内控成分目标值/wt% Mn: 1; 内控成分目标值/wt% P: 0.015; 内控成分目标值/wt% S: 0.004; 内控成分目标值/wt% Nb: 0.015; 内控成分目标值/wt% Ti: 0.04; 内控成分目标值/wt% Als: 0.025; 内控成分目标值/wt% N: 45 |  | 2 | 1.6835 | #N/A | 2.1 | 2.1
167 | S460MC | 01 | 2 | 5.99 | S460MC-1 | B 低合金钢-低合金高强结构钢-B53 S460MC | 1524 | 内控成分目标值/wt% C: 0.07; 内控成分目标值/wt% Si: 0.08; 内控成分目标值/wt% Mn: 1.2; 内控成分目标值/wt% P: 0.015; 内控成分目标值/wt% S: 0.003; 内控成分目标值/wt% Nb: 0.015; 内控成分目标值/wt% Ti: 0.055; 内控成分目标值/wt% Als: 0.025; 内控成分目标值/wt% N: 45 |  | 2 | 1.6835 | 1.9395 | #N/A | 2.1
168 | S460MC | 02 | 6 | 20 | S460MC-2 | B 低合金钢-低合金高强结构钢-B53 S460MC | 1524 | 内控成分目标值/wt% C: 0.07; 内控成分目标值/wt% Si: 0.08; 内控成分目标值/wt% Mn: 1.35; 内控成分目标值/wt% P: 0.015; 内控成分目标值/wt% S: 0.003; 内控成分目标值/wt% Nb: 0.03; 内控成分目标值/wt% Ti: 0.04; 内控成分目标值/wt% Als: 0.025; 内控成分目标值/wt% N: 45 |  | 2 | 1.6835 | 2.3015 | 2.1 | 2.1
169 | S500MC | 01 | 2 | 5.99 | S500MC-1 | D 汽车用钢-汽车结构钢-D11 S500MC | 1523 | 内控成分目标值/wt% C: 0.075; 内控成分目标值/wt% Si: 0.1; 内控成分目标值/wt% Mn: 1; 内控成分目标值/wt% P: 0.015; 内控成分目标值/wt% S: 0.005; 内控成分目标值/wt% Nb: 0.01; 内控成分目标值/wt% Ti: 0.06; 内控成分目标值/wt% Als: 0.03; 内控成分目标值/wt% Ca: 0.002; 内控成分目标值/wt% N: 45 |  | 2.33 | 2.0202 | #N/A | #N/A | 2.3
170 | S500MC | 02 | 6 | 14 | S500MC-2 | D 汽车用钢-汽车结构钢-D11 S500MC | 1523 | 内控成分目标值/wt% C: 0.075; 内控成分目标值/wt% Si: 0.1; 内控成分目标值/wt% Mn: 1.1; 内控成分目标值/wt% P: 0.015; 内控成分目标值/wt% S: 0.005; 内控成分目标值/wt% Nb: 0.01; 内控成分目标值/wt% Ti: 0.07; 内控成分目标值/wt% Als: 0.03; 内控成分目标值/wt% Ca: 0.002; 内控成分目标值/wt% N: 45 |  | 2.33 | 2.0202 | #N/A | #N/A | 2.3
171 | QStE420TM | 01 | 2 | 5.99 | QStE420TM-1 | D 汽车用钢-汽车结构钢-D17 QStE420TM | 1524 | 内控成分目标值/wt% C: 0.07; 内控成分目标值/wt% Si: 0.08; 内控成分目标值/wt% Mn: 0.95; 内控成分目标值/wt% P: 0.015; 内控成分目标值/wt% S: 0.004; 内控成分目标值/wt% Nb: 0.01; 内控成分目标值/wt% Ti: 0.04; 内控成分目标值/wt% Als: 0.025; 内控成分目标值/wt% N: 45 |  | 2 | 1.6835 | #N/A | #N/A | 2.1
172 | QStE420TM | 02 | 6 | 12 | QStE420TM-2 | D 汽车用钢-汽车结构钢-D17 QStE420TM | 1524 | 内控成分目标值/wt% C: 0.07; 内控成分目标值/wt% Si: 0.08; 内控成分目标值/wt% Mn: 1; 内控成分目标值/wt% P: 0.015; 内控成分目标值/wt% S: 0.004; 内控成分目标值/wt% Nb: 0.015; 内控成分目标值/wt% Ti: 0.04; 内控成分目标值/wt% Als: 0.025; 内控成分目标值/wt% N: 45 |  | 2 | 1.6835 | #N/A | 2.1 | 2.1
173 | QStE500TM | 01 | 2 | 5.99 | QStE500TM-1 | D 汽车用钢-汽车结构钢-D12 QStE500TM | 1523 | 内控成分目标值/wt% C: 0.075; 内控成分目标值/wt% Si: 0.1; 内控成分目标值/wt% Mn: 1; 内控成分目标值/wt% P: 0.015; 内控成分目标值/wt% S: 0.005; 内控成分目标值/wt% Nb: 0.01; 内控成分目标值/wt% Ti: 0.06; 内控成分目标值/wt% Als: 0.03; 内控成分目标值/wt% Ca: 0.002; 内控成分目标值/wt% N: 45 |  | 2.33 | 2.0202 | 2.1431 | 2.1 | 2.1
174 | QStE500TM | 02 | 6 | 14 | QStE500TM-2 | D 汽车用钢-汽车结构钢-D12 QStE500TM | 1523 | 内控成分目标值/wt% C: 0.075; 内控成分目标值/wt% Si: 0.1; 内控成分目标值/wt% Mn: 1.1; 内控成分目标值/wt% P: 0.015; 内控成分目标值/wt% S: 0.005; 内控成分目标值/wt% Nb: 0.01; 内控成分目标值/wt% Ti: 0.07; 内控成分目标值/wt% Als: 0.03; 内控成分目标值/wt% Ca: 0.002; 内控成分目标值/wt% N: 45 |  | 2.33 | 2.0202 | #N/A | #N/A | 2.1
175 | QStE700TM | 01 | 2.5 | 5.99 | QStE700TM-1 | D 汽车用钢-汽车结构钢-D19 QStE700TM | 1516 | 内控成分目标值/wt% C: 0.075; 内控成分目标值/wt% Si: 0.2; 内控成分目标值/wt% Mn: 1.75; 内控成分目标值/wt% P: 0.015; 内控成分目标值/wt% S: 0.005; 内控成分目标值/wt% Nb: 0.07; 内控成分目标值/wt% Ti: 0.115; 内控成分目标值/wt% Als: 0.03; 内控成分目标值/wt% Ca: 0.002; 内控成分目标值/wt% N: 45 |  | 2.33 | 2.0202 | #N/A | 2.1 | 2.1
176 | QStE700TM | 02 | 6 | 14 | QStE700TM-2 | D 汽车用钢-汽车结构钢-D19 QStE700TM | 1516 | 内控成分目标值/wt% C: 0.075; 内控成分目标值/wt% Si: 0.2; 内控成分目标值/wt% Mn: 1.85; 内控成分目标值/wt% P: 0.015; 内控成分目标值/wt% S: 0.005; 内控成分目标值/wt% Nb: 0.075; 内控成分目标值/wt% Ti: 0.115; 内控成分目标值/wt% Als: 0.03; 内控成分目标值/wt% Ca: 0.002; 内控成分目标值/wt% N: 45 |  | 2.33 | 2.0202 | #N/A | 2.1 | 2.1
177 | BX700 | 01 | 8 | 14 | BX700 | B 低合金钢-保险箱用钢-B45 BX700 | 1516 | 内控成分目标值/wt% C: 0.075; 内控成分目标值/wt% Si: 0.25; 内控成分目标值/wt% Mn: 1.8; 内控成分目标值/wt% P: 0.02; 内控成分目标值/wt% S: 0.01; 内控成分目标值/wt% Nb: 0.01; 内控成分目标值/wt% Ti: 0.095; 内控成分目标值/wt% Als: 0.03; 内控成分目标值/wt% N: 45 |  | 2.33 | 2.0202 | #N/A | 1.8 | 2.1
178 | SR700 | 01 | 8 | 14 | SR700 | B 低合金钢-保险箱用钢-B58 SR700 | 1516 | 内控成分目标值/wt% C: 0.075; 内控成分目标值/wt% Si: 0.25; 内控成分目标值/wt% Mn: 1.8; 内控成分目标值/wt% P: 0.02; 内控成分目标值/wt% S: 0.01; 内控成分目标值/wt% Nb: 0.01; 内控成分目标值/wt% Ti: 0.095; 内控成分目标值/wt% Als: 0.03; 内控成分目标值/wt% N: 45 |  | 2.33 | 2.0202 | 1.785 | #N/A | 2.1
179 | C355-5 | 01 | 3 | 12 | C355-5 | B 低合金钢-低合金高强结构钢-B41 C355-5 | 1520 | 内控成分目标值/wt% C: 0.08; 内控成分目标值/wt% Si: 0.25; 内控成分目标值/wt% Mn: 1.3; 内控成分目标值/wt% P: 0.018; 内控成分目标值/wt% S: 0.01; 内控成分目标值/wt% Nb: 0.01; 内控成分目标值/wt% Ti: 0.02; 内控成分目标值/wt% Als: 0.03; 内控成分目标值/wt% N: 45 |  | 2.33 | 2.0202 | #N/A | 1.8 | 2.1
180 | YFA-1 | 01 | 2.5 | 8 | YFA-1 | D 汽车用钢-汽车大梁钢-D22 YFA-1 | 1514 | 内控成分目标值/wt% C: 0.15; 内控成分目标值/wt% Si: 0.15; 内控成分目标值/wt% Mn: 1; 内控成分目标值/wt% P: 0.015; 内控成分目标值/wt% S: 0.004; 内控成分目标值/wt% Nb: 0.015; 内控成分目标值/wt% Ti: 0.105; 内控成分目标值/wt% Als: 0.03; 内控成分目标值/wt% N: 40 | 安驰定制 | 2.33 | 2.0202 | #N/A | #N/A | 2.1
181 | Q245R | 01 | 3 | 14 | Q245R-1 | F 压力容器用钢-345级别-F02 Q245R | 1518 | 内控成分目标值/wt% C: 0.16; 内控成分目标值/wt% Si: 0.1; 内控成分目标值/wt% Mn: 0.65; 内控成分目标值/wt% P: 0.015; 内控成分目标值/wt% S: 0.004; 内控成分目标值/wt% Ti: 0.01; 内控成分目标值/wt% Als: 0.02; 内控成分目标值/wt% N: 45 |  | 1.67 | 1.3468 | 1.6225 | 1.65 | 1.65
182 | Q245R | 02 | 14.01 | 25.4 | Q245R-2 | F 压力容器用钢-345级别-F02 Q245R | 1518 | 内控成分目标值/wt% C: 0.16; 内控成分目标值/wt% Si: 0.1; 内控成分目标值/wt% Mn: 0.65; 内控成分目标值/wt% P: 0.015; 内控成分目标值/wt% S: 0.004; 内控成分目标值/wt% Nb: 0.006; 内控成分目标值/wt% Ti: 0.012; 内控成分目标值/wt% Als: 0.02; 内控成分目标值/wt% N: 45 |  | 1.67 | 1.3468 | 1.5679 | 1.65 | 1.65
183 | Q345R | 01 | 3 | 14 | Q345R | F 压力容器用钢-345级别-F01 Q345R | 1513 | 内控成分目标值/wt% C: 0.15; 内控成分目标值/wt% Si: 0.1; 内控成分目标值/wt% Mn: 1.3; 内控成分目标值/wt% P: 0.015; 内控成分目标值/wt% S: 0.004; 内控成分目标值/wt% Nb: 0.006; 内控成分目标值/wt% Ti: 0.025; 内控成分目标值/wt% Als: 0.025 |  | 2 | 1.6835 | 1.6857 | 1.71 | 1.71
184 | Q345R | 02 | 14.01 | 28 | Q345R-1 | F 压力容器用钢-345级别-F01 Q345R | 1513 | 内控成分目标值/wt% C: 0.16; 内控成分目标值/wt% Si: 0.1; 内控成分目标值/wt% Mn: 1.4; 内控成分目标值/wt% P: 0.015; 内控成分目标值/wt% S: 0.004; 内控成分目标值/wt% Nb: 0.015; 内控成分目标值/wt% Ti: 0.02; 内控成分目标值/wt% Als: 0.025; 内控成分目标值/wt% N: 50 |  | 2 | 1.6835 | 1.8444 | 1.71 | 1.8444
185 | Q345R-E | 01 | 3 | 14 | Q345R-E1 | F 压力容器用钢-345级别-F06 Q345R-E | 1513 | 0.15 | 0.1 | 1.3 | 0.012 | 0.002 | 0 | 0.02 | 0.015 | 0.025 |  |  | 0 | 0 | 0 | 0 |  |  | 40 |  | 2 | 1.6835 | 1.6756 | #N/A | 1.7
186 | Q345R-E | 02 | 14.01 | 25 | Q345R-E2 | F 压力容器用钢-345级别-F06 Q345R-E | 1513 | 0.15 | 0.15 | 1.4 | 0.012 | 0.002 | 0 | 0.025 | 0.015 | 0.025 |  |  | 0 | 0 | 0 | 0 |  |  | 40 |  | 2 | 1.6835 | #N/A | #N/A | 1.7
187 | SA516 Gr70 | 01 | 3 | 12.5 | SA516 Gr70-1 | F 压力容器用钢-美标-F05 SA516 Gr70 | 1514 | 0.16 | 0.23 | 1.15 | 0 | 0 | 0 | 0.01 | 0.015 | 0.03 |  |  | 0 | 0 | 0 | 0 | 0 |  |  |  | 2.33 | 2.0202 | 1.597 | #N/A | 1.7
188 | Q345qC | 01 | 4 | 16 | Q345qC | B 低合金钢-低合金高强结构钢-B36 Q345qC | 1522 | 内控成分目标值/wt% C: 0.07; 内控成分目标值/wt% Si: 0.2; 内控成分目标值/wt% Mn: 1.2; 内控成分目标值/wt% P: 0.015; 内控成分目标值/wt% S: 0.01; 内控成分目标值/wt% Nb: 0.015; 内控成分目标值/wt% Ti: 0.015; 内控成分目标值/wt% Als: 0.02; 内控成分目标值/wt% N: 50 |  | 1.67 | 1.3468 | #N/A | #N/A | 1.7
189 | Q345qD | 01 | 4 | 16 | Q345qD | B 低合金钢-低合金高强结构钢-B35 Q345qD | 1522 | 内控成分目标值/wt% C: 0.08; 内控成分目标值/wt% Si: 0.2; 内控成分目标值/wt% Mn: 1.4; 内控成分目标值/wt% P: 0.015; 内控成分目标值/wt% S: 0.005; 内控成分目标值/wt% Nb: 0.02; 内控成分目标值/wt% Ti: 0.015; 内控成分目标值/wt% Als: 0.02; 内控成分目标值/wt% N: 45 |  | 1.67 | 1.3468 | #N/A | 1.71 | 1.7
190 | HP295 | 01 | 2 | 6 | HP295 | H 焊接气瓶用钢-295级别-H01 HP295 | 1518 | 内控成分目标值/wt% C: 0.16; 内控成分目标值/wt% Si: 0.04; 内控成分目标值/wt% Mn: 0.75; 内控成分目标值/wt% P: 0.015; 内控成分目标值/wt% S: 0.005; 内控成分目标值/wt% Ti: 0.015; 内控成分目标值/wt% Als: 0.03 |  | 2.33 | 2.0202 | 1.8625 | 1.9 | 1.9
191 | Q235PL | 01 | 2 | 7.55 | Q235PL-1 | D 汽车用钢-汽车车轮用钢-D04 Q235PL | 1519 | 内控成分目标值/wt% C: 0.16; 内控成分目标值/wt% Si: 0.05; 内控成分目标值/wt% Mn: 0.35; 内控成分目标值/wt% P: 0.018; 内控成分目标值/wt% S: 0.006; 内控成分目标值/wt% Als: 0.025 |  | 2 | 1.6835 | 1.4765 | 1.55 | 1.55
192 | Q235PL | 02 | 7.56 | 18 | Q235PL-2 | D 汽车用钢-汽车车轮用钢-D04 Q235PL | 1519 | 内控成分目标值/wt% C: 0.16; 内控成分目标值/wt% Si: 0.05; 内控成分目标值/wt% Mn: 0.45; 内控成分目标值/wt% P: 0.018; 内控成分目标值/wt% S: 0.006; 内控成分目标值/wt% Als: 0.025 |  | 2 | 1.6835 | 1.5147 | 1.55 | 1.55
193 | 330CL | 01 | 2 | 10.49 | 330CL-1 | D 汽车用钢-汽车车轮用钢-D08 330CL | 1529 | 内控成分目标值/wt% C: 0.06; 内控成分目标值/wt% Si: 0.02; 内控成分目标值/wt% Mn: 0.3; 内控成分目标值/wt% P: 0.015; 内控成分目标值/wt% S: 0.005; 内控成分目标值/wt% Als: 0.025; 内控成分目标值/wt% N: 35 |  | 2.33 | 2.0135 | 2.8329 | 2.5 | 2.5
194 | 330CL | 02 | 10.5 | 14 | 330CL-2 | D 汽车用钢-汽车车轮用钢-D08 330CL | 1527 | 内控成分目标值/wt% C: 0.06; 内控成分目标值/wt% Si: 0.02; 内控成分目标值/wt% Mn: 0.35; 内控成分目标值/wt% P: 0.015; 内控成分目标值/wt% S: 0.005; 内控成分目标值/wt% Als: 0.025; 内控成分目标值/wt% N: 35 |  | 2.33 | 2.0135 | #N/A | 2.5 | 2.5
195 | 380CL | 01 | 2 | 4.99 | 380CL-1 | D 汽车用钢-汽车车轮用钢-D02 380CL | 1525 | 内控成分目标值/wt% C: 0.07; 内控成分目标值/wt% Si: 0.03; 内控成分目标值/wt% Mn: 0.95; 内控成分目标值/wt% P: 0.015; 内控成分目标值/wt% S: 0.005; 内控成分目标值/wt% Als: 0.025; 内控成分目标值/wt% N: 40 |  | 2.33 | 2.0135 | #N/A | #N/A | 2.5
196 | 380CL | 02 | 5 | 18 | 380CL-2 | D 汽车用钢-汽车车轮用钢-D02 380CL | 1524 | 内控成分目标值/wt% C: 0.07; 内控成分目标值/wt% Si: 0.1; 内控成分目标值/wt% Mn: 1; 内控成分目标值/wt% P: 0.015; 内控成分目标值/wt% S: 0.005; 内控成分目标值/wt% Als: 0.025; 内控成分目标值/wt% N: 40 |  | 2 | 1.6835 | 1.838 | 1.8 | 1.838
197 | 380CL-QL | 01 | 2 | 4.99 | 380CL-QL1 | D 汽车用钢-汽车车轮用钢-D23 380CL-QL | 1525 | 内控成分目标值/wt% C: 0.07; 内控成分目标值/wt% Si: 0.03; 内控成分目标值/wt% Mn: 0.95; 内控成分目标值/wt% P: 0.015; 内控成分目标值/wt% S: 0.005; 内控成分目标值/wt% Alt: 0.03; 内控成分目标值/wt% N: 40 | 齐鲁轮业定制 | 2.66 | 2.3502 | #N/A | #N/A | 2.2
198 | 380CL-QL | 02 | 5 | 18 | 380CL-QL2 | D 汽车用钢-汽车车轮用钢-D23 380CL-QL | 1524 | 内控成分目标值/wt% C: 0.07; 内控成分目标值/wt% Si: 0.1; 内控成分目标值/wt% Mn: 1.05; 内控成分目标值/wt% P: 0.015; 内控成分目标值/wt% S: 0.005; 内控成分目标值/wt% Alt: 0.03; 内控成分目标值/wt% N: 40 | 齐鲁轮业定制 | 2.33 | 2.0202 | #N/A | 2.2 | 2.2
199 | 380CL-JD | 01 | 4 | 6 | 380CL-JD1 | D 汽车用钢-汽车车轮用钢-D25 380CL-JD | 1523.8 | 内控成分目标值/wt% C: 0.07; 内控成分目标值/wt% Si: 0.03; 内控成分目标值/wt% Mn: 1; 内控成分目标值/wt% P: 0.015; 内控成分目标值/wt% S: 0.005; 内控成分目标值/wt% Als: 0.025; 内控成分目标值/wt% Cr: 0; 内控成分目标值/wt% Ni: 0; 内控成分目标值/wt% Cu: 0; 内控成分目标值/wt% N: 40 |  | 2.33 | 2.0135 | #N/A | #N/A | 2.2
200 | 380CL-JD | 02 | 6.01 | 12 | 380CL-JD2 | D 汽车用钢-汽车车轮用钢-D25 380CL-JD | 1522.9 | 0.07 | 0.08 | 1.05 | 0.015 | 0.005 |  |  | 0.016 | 0.025 |  |  | 0 | 0 | 0 |  |  |  | 40 |  | 2 | 1.6835 | 2.0161 | #N/A | 2.2
201 | 380CL-JD | 03 | 12.01 | 20 | 380CL-JD3 | D 汽车用钢-汽车车轮用钢-D25 380CL-JD | 1522.9 | 0.07 | 0.08 | 1.1 | 0.015 | 0.005 |  |  | 0.016 | 0.025 |  |  | 0 | 0 | 0 |  |  |  | 40 |  | 2 | 1.6835 | #N/A | #N/A | 2.2
202 | 420CL | 01 | 2 | 5.99 | 420CL-1 | D 汽车用钢-汽车车轮用钢-D18 420CL | 1525 | 内控成分目标值/wt% C: 0.07; 内控成分目标值/wt% Si: 0.08; 内控成分目标值/wt% Mn: 0.75; 内控成分目标值/wt% P: 0.015; 内控成分目标值/wt% S: 0.005; 内控成分目标值/wt% Nb: 0.01; 内控成分目标值/wt% Ti: 0.008; 内控成分目标值/wt% Als: 0.025; 内控成分目标值/wt% N: 45 |  | 2 | 1.6835 | 2.1634 | 2.2 | 2.2
203 | 420CL | 02 | 6 | 14 | 420CL-2 | D 汽车用钢-汽车车轮用钢-D18 420CL | 1525 | 内控成分目标值/wt% C: 0.07; 内控成分目标值/wt% Si: 0.08; 内控成分目标值/wt% Mn: 0.85; 内控成分目标值/wt% P: 0.015; 内控成分目标值/wt% S: 0.005; 内控成分目标值/wt% Nb: 0.01; 内控成分目标值/wt% Ti: 0.008; 内控成分目标值/wt% Als: 0.025; 内控成分目标值/wt% N: 45 |  | 2 | 1.6835 | #N/A | #N/A | 2.2
204 | SL440 | 01 | 20 | 26 | SL440 | D 汽车用钢-汽车车轮用钢-D21 SL440 | 1522 | 内控成分目标值/wt% C: 0.07; 内控成分目标值/wt% Si: 0.08; 内控成分目标值/wt% Mn: 1.25; 内控成分目标值/wt% P: 0.01; 内控成分目标值/wt% S: 0.004; 内控成分目标值/wt% Nb: 0.015; 内控成分目标值/wt% Ti: 0.01; 内控成分目标值/wt% Als: 0.03; 内控成分目标值/wt% N: 45 |  | 2.33 | 2.0202 | #N/A | 2.2 | 2.2
205 | 590CL | 01 | 3 | 5.99 | 590CL-1 | D 汽车用钢-汽车车轮用钢-D13 590CL | 1520 | 内控成分目标值/wt% C: 0.075; 内控成分目标值/wt% Si: 0.1; 内控成分目标值/wt% Mn: 1.5; 内控成分目标值/wt% P: 0.01; 内控成分目标值/wt% S: 0.003; 内控成分目标值/wt% Nb: 0.05; 内控成分目标值/wt% Ti: 0.015; 内控成分目标值/wt% Als: 0.03; 内控成分目标值/wt% Cr: 0.2; 内控成分目标值/wt% N: 45 |  | 2.33 | 2.0202 | #N/A | 1.9 | 2.2
206 | 590CL | 02 | 6 | 12 | 590CL-2 | D 汽车用钢-汽车车轮用钢-D13 590CL | 1520 | 内控成分目标值/wt% C: 0.075; 内控成分目标值/wt% Si: 0.1; 内控成分目标值/wt% Mn: 1.55; 内控成分目标值/wt% P: 0.01; 内控成分目标值/wt% S: 0.003; 内控成分目标值/wt% Nb: 0.055; 内控成分目标值/wt% Ti: 0.02; 内控成分目标值/wt% Als: 0.03; 内控成分目标值/wt% Cr: 0.2; 内控成分目标值/wt% N: 45 |  | 2.33 | 2.0202 | #N/A | #N/A | 2.2
207 | YFDP600-SY | 01 | 3 | 5.99 | YFDP600-SY | D 汽车用钢-汽车车轮用钢-D15 YFDP600-SY | 1520 | 内控成分目标值/wt% C: 0.075; 内控成分目标值/wt% Si: 0.1; 内控成分目标值/wt% Mn: 1.5; 内控成分目标值/wt% P: 0.01; 内控成分目标值/wt% S: 0.003; 内控成分目标值/wt% Nb: 0.05; 内控成分目标值/wt% Ti: 0.015; 内控成分目标值/wt% Als: 0.03; 内控成分目标值/wt% Cr: 0.2; 内控成分目标值/wt% N: 45 |  | 2.33 | 2.0202 | #N/A | #N/A | 2.2
208 | 510L | 01 | 2 | 5.99 | 510L-1 | D 汽车用钢-汽车大梁钢-D05 510L | 1523 | 内控成分目标值/wt% C: 0.07; 内控成分目标值/wt% Si: 0.12; 内控成分目标值/wt% Mn: 0.9; 内控成分目标值/wt% P: 0.015; 内控成分目标值/wt% S: 0.005; 内控成分目标值/wt% Nb: 0.01; 内控成分目标值/wt% Ti: 0.032; 内控成分目标值/wt% Als: 0.025; 内控成分目标值/wt% N: 40 |  | 2 | 1.6835 | 2.1263 | 2.3 | 2.3
209 | 510L | 02 | 6 | 14 | 510L-2 | D 汽车用钢-汽车大梁钢-D05 510L | 1523 | 内控成分目标值/wt% C: 0.07; 内控成分目标值/wt% Si: 0.12; 内控成分目标值/wt% Mn: 1; 内控成分目标值/wt% P: 0.015; 内控成分目标值/wt% S: 0.005; 内控成分目标值/wt% Nb: 0.012; 内控成分目标值/wt% Ti: 0.035; 内控成分目标值/wt% Als: 0.025; 内控成分目标值/wt% N: 40 |  | 2 | 1.6835 | 2.0577 | 2.3 | 2.3
210 | 610L | 01 | 2 | 5.99 | 610L-1 | D 汽车用钢-汽车大梁钢-D06 610L | 1521 | 内控成分目标值/wt% C: 0.07; 内控成分目标值/wt% Si: 0.15; 内控成分目标值/wt% Mn: 1.3; 内控成分目标值/wt% P: 0.015; 内控成分目标值/wt% S: 0.004; 内控成分目标值/wt% Nb: 0.015; 内控成分目标值/wt% Ti: 0.055; 内控成分目标值/wt% Als: 0.025; 内控成分目标值/wt% Ca: 0.002; 内控成分目标值/wt% N: 40 |  | 2 | 1.6835 | 1.9493 | 2 | 2
211 | 610L | 02 | 6 | 14 | 610L-2 | D 汽车用钢-汽车大梁钢-D06 610L | 1521 | 内控成分目标值/wt% C: 0.07; 内控成分目标值/wt% Si: 0.15; 内控成分目标值/wt% Mn: 1.35; 内控成分目标值/wt% P: 0.015; 内控成分目标值/wt% S: 0.004; 内控成分目标值/wt% Nb: 0.018; 内控成分目标值/wt% Ti: 0.065; 内控成分目标值/wt% Als: 0.025; 内控成分目标值/wt% Ca: 0.002; 内控成分目标值/wt% N: 40 |  | 2 | 1.6835 | 1.964 | 2 | 2
212 | YF700BL | 01 | 2 | 4 | YF700BL-1 | D 汽车用钢-汽车大梁钢-D01 YF700BL | 1521 | 内控成分目标值/wt% C: 0.07; 内控成分目标值/wt% Si: 0.1; 内控成分目标值/wt% Mn: 1.35; 内控成分目标值/wt% P: 0.015; 内控成分目标值/wt% S: 0.004; 内控成分目标值/wt% Nb: 0.025; 内控成分目标值/wt% Ti: 0.09; 内控成分目标值/wt% Als: 0.03; 内控成分目标值/wt% Ca: 0.002; 内控成分目标值/wt% N: 40 |  | 2.33 | 2.0202 | 2.7051 | 2.2 | 2.7051
213 | YF700BL | 02 | 4.01 | 6 | YF700BL-2 | D 汽车用钢-汽车大梁钢-D01 YF700BL | 1521 | 内控成分目标值/wt% C: 0.07; 内控成分目标值/wt% Si: 0.14; 内控成分目标值/wt% Mn: 1.45; 内控成分目标值/wt% P: 0.015; 内控成分目标值/wt% S: 0.004; 内控成分目标值/wt% Nb: 0.03; 内控成分目标值/wt% Ti: 0.095; 内控成分目标值/wt% Als: 0.03; 内控成分目标值/wt% Ca: 0.002; 内控成分目标值/wt% N: 40 |  | 2.33 | 2.0202 | 1.9096 | 2.2 | 2.2
214 | YF700BL | 03 | 6.01 | 14 | YF700BL-3 | D 汽车用钢-汽车大梁钢-D01 YF700BL | 1521 | 内控成分目标值/wt% C: 0.07; 内控成分目标值/wt% Si: 0.14; 内控成分目标值/wt% Mn: 1.5; 内控成分目标值/wt% P: 0.015; 内控成分目标值/wt% S: 0.004; 内控成分目标值/wt% Nb: 0.035; 内控成分目标值/wt% Ti: 0.105; 内控成分目标值/wt% Als: 0.03; 内控成分目标值/wt% Ca: 0.002; 内控成分目标值/wt% N: 40 |  | 2.33 | 2.0202 | 2.2364 | 2.2 | 2.2364
215 | 700L | 01 | 2 | 6 | 700L-1 | D 汽车用钢-汽车大梁钢-D07 700L | 1521 | 内控成分目标值/wt% C: 0.07; 内控成分目标值/wt% Si: 0.12; 内控成分目标值/wt% Mn: 1.4; 内控成分目标值/wt% P: 0.015; 内控成分目标值/wt% S: 0.003; 内控成分目标值/wt% Nb: 0.03; 内控成分目标值/wt% Ti: 0.1; 内控成分目标值/wt% Als: 0.03; 内控成分目标值/wt% Ca: 0.002; 内控成分目标值/wt% N: 40 |  | 2.33 | 2.0202 | 2.1675 | 2.2 | 2.2
216 | 700L | 02 | 6.01 | 10 | 700L-2 | D 汽车用钢-汽车大梁钢-D07 700L | 1521 | 内控成分目标值/wt% C: 0.07; 内控成分目标值/wt% Si: 0.15; 内控成分目标值/wt% Mn: 1.5; 内控成分目标值/wt% P: 0.015; 内控成分目标值/wt% S: 0.003; 内控成分目标值/wt% Nb: 0.038; 内控成分目标值/wt% Ti: 0.1; 内控成分目标值/wt% Als: 0.03; 内控成分目标值/wt% Ca: 0.002; 内控成分目标值/wt% N: 40 |  | 2.33 | 2.0202 | 2.0394 | 2.2 | 2.2
217 | 700L | 03 | 10.01 | 14 | 700L-3 | D 汽车用钢-汽车大梁钢-D07 700L | 1518.7 | 内控成分目标值/wt% C: 0.06; 内控成分目标值/wt% Si: 0.15; 内控成分目标值/wt% Mn: 1.7; 内控成分目标值/wt% P: 0.01; 内控成分目标值/wt% S: 0.003; 内控成分目标值/wt% Nb: 0.041; 内控成分目标值/wt% Ti: 0.09; 内控成分目标值/wt% Als: 0.03; 内控成分目标值/wt% Ca: 0.002; 内控成分目标值/wt% N: 40 |  | 2.33 | 2.0202 | 2.0409 | #N/A | 2.2
218 | 700L-S | 01 | 3 | 8 | 700L-S1 | D 汽车用钢-汽车大梁钢-D24 700L-S | 1519.3 | 0.07 | 0.08 | 1.4 | 0.015 | 0.003 |  | 0.03 | 0.1 | 0.03 |  | 0.002 | 0 | 0 | 0 |  |  |  | 40 |  | 2.33 | 2.0202 | 2.0418 | #N/A | 2.2
219 | 700L-S | 02 | 8.01 | 12 | 700L-S2 | D 汽车用钢-汽车大梁钢-D24 700L-S | 1518 | 0.07 | 0.08 | 1.55 | 0.015 | 0.003 |  | 0.04 | 0.1 | 0.03 |  | 0.002 | 0 | 0 | 0 |  |  |  | 40 |  | 2.33 | 2.0202 | #N/A | #N/A | 2.2
220 | 700L(HJKJ) | 01 | 6 | 12 | 700L(HJKJ) | D 汽车用钢-汽车大梁钢-D26 700L(HJKJ) | 1515 | 0.08 | 0.2 | 1.85 | 0.015 | 0.003 |  | 0.045 | 0.105 | 0.03 |  | 0.002 | 0 | 0 | 0 |  |  |  | 40 |  | 2.33 | 2.0202 | 1.699 | #N/A | 2.2
221 | 750L | 01 | 4 | 5.99 | 750L-1 | D 汽车用钢-汽车大梁钢-D16 750L | 1516 | 内控成分目标值/wt% C: 0.08; 内控成分目标值/wt% Si: 0.2; 内控成分目标值/wt% Mn: 1.65; 内控成分目标值/wt% P: 0.015; 内控成分目标值/wt% S: 0.004; 内控成分目标值/wt% Nb: 0.045; 内控成分目标值/wt% Ti: 0.105; 内控成分目标值/wt% Als: 0.03; 内控成分目标值/wt% N: 40 |  | 2.33 | 2.0202 | #N/A | #N/A | 2.2
222 | 750L | 02 | 6 | 14 | 750L-2 | D 汽车用钢-汽车大梁钢-D16 750L | 1516 | 内控成分目标值/wt% C: 0.08; 内控成分目标值/wt% Si: 0.2; 内控成分目标值/wt% Mn: 1.75; 内控成分目标值/wt% P: 0.015; 内控成分目标值/wt% S: 0.004; 内控成分目标值/wt% Nb: 0.05; 内控成分目标值/wt% Ti: 0.115; 内控成分目标值/wt% Als: 0.03; 内控成分目标值/wt% N: 40 |  | 2.33 | 2.0202 | #N/A | #N/A | 2.2
223 | 800L | 01 | 3 | 10 | 800L-AC | D 汽车用钢-汽车大梁钢-D09 800L-AC | 1518 | 内控成分目标值/wt% C: 0.08; 内控成分目标值/wt% Si: 0.2; 内控成分目标值/wt% Mn: 1.85; 内控成分目标值/wt% P: 0.01; 内控成分目标值/wt% S: 0.002; 内控成分目标值/wt% Nb: 0.07; 内控成分目标值/wt% Ti: 0.125; 内控成分目标值/wt% Als: 0.03; 内控成分目标值/wt% N: 45 |  | 2.33 | 2.0202 | 2.0644 | 2.2 | 2.2
224 | 800L | 02 | 10.01 | 14 | 800L-ACH | D 汽车用钢-汽车大梁钢-D09 800L-AC | 1518 | 内控成分目标值/wt% C: 0.08; 内控成分目标值/wt% Si: 0.1; 内控成分目标值/wt% Mn: 1.85; 内控成分目标值/wt% P: 0.01; 内控成分目标值/wt% S: 0.002; 内控成分目标值/wt% Nb: 0.05; 内控成分目标值/wt% Ti: 0.105; 内控成分目标值/wt% Als: 0.03; 内控成分目标值/wt% Cr: 0.2; 内控成分目标值/wt% N: 45 |  | 2.33 | 2.0202 | 2.0581 | 2.2 | 2.2
225 | 800L-AC | 01 | 3 | 10 | 800L-AC | D 汽车用钢-汽车大梁钢-D09 800L-AC | 1518 | 内控成分目标值/wt% C: 0.08; 内控成分目标值/wt% Si: 0.2; 内控成分目标值/wt% Mn: 1.85; 内控成分目标值/wt% P: 0.01; 内控成分目标值/wt% S: 0.002; 内控成分目标值/wt% Nb: 0.07; 内控成分目标值/wt% Ti: 0.125; 内控成分目标值/wt% Als: 0.03; 内控成分目标值/wt% N: 45 |  | 2.33 | 2.0202 | 2.0644 | 2.2 | 2.2
226 | 800L-AC | 02 | 10.01 | 14 | 800L-ACH | D 汽车用钢-汽车大梁钢-D09 800L-AC | 1518 | 内控成分目标值/wt% C: 0.08; 内控成分目标值/wt% Si: 0.1; 内控成分目标值/wt% Mn: 1.85; 内控成分目标值/wt% P: 0.01; 内控成分目标值/wt% S: 0.002; 内控成分目标值/wt% Nb: 0.05; 内控成分目标值/wt% Ti: 0.105; 内控成分目标值/wt% Als: 0.03; 内控成分目标值/wt% Cr: 0.2; 内控成分目标值/wt% N: 45 |  | 2.33 | 2.0202 | 2.0581 | 2.2 | 2.2
227 | L245 | 01 | 3 | 12 | L245-1 | L 管线钢-L360级别-L02 L245 | 1519 | 内控成分目标值/wt% C: 0.15; 内控成分目标值/wt% Si: 0.2; 内控成分目标值/wt% Mn: 0.6; 内控成分目标值/wt% P: 0.015; 内控成分目标值/wt% S: 0.005; 内控成分目标值/wt% Ti: 0.01; 内控成分目标值/wt% Als: 0.015; 内控成分目标值/wt% N: 40 |  | 1 | 1.0101 | 1.3613 | 1.33 | 1.3613
228 | L245 | 02 | 12.01 | 28 | L245-2 | L 管线钢-L360级别-L02 L245 | 1519 | 内控成分目标值/wt% C: 0.15; 内控成分目标值/wt% Si: 0.2; 内控成分目标值/wt% Mn: 0.65; 内控成分目标值/wt% P: 0.015; 内控成分目标值/wt% S: 0.005; 内控成分目标值/wt% Nb: 0.008; 内控成分目标值/wt% Ti: 0.01; 内控成分目标值/wt% Als: 0.015; 内控成分目标值/wt% N: 40 |  | 1 | 1.0101 | 1.3608 | 1.33 | 1.33
229 | L245M | 01 | 3 | 12 | L245M-1 | L 管线钢-L360级别-L03 L245M | 1519 | 内控成分目标值/wt% C: 0.15; 内控成分目标值/wt% Si: 0.15; 内控成分目标值/wt% Mn: 0.6; 内控成分目标值/wt% P: 0.015; 内控成分目标值/wt% S: 0.004; 内控成分目标值/wt% Nb: 0.006; 内控成分目标值/wt% Ti: 0.01; 内控成分目标值/wt% Als: 0.015; 内控成分目标值/wt% N: 40 |  | 1 | 1.0101 | #N/A | 1.33 | 1.33
230 | L245M | 02 | 12.01 | 28 | L245M-2 | L 管线钢-L360级别-L03 L245M | 1519 | 内控成分目标值/wt% C: 0.15; 内控成分目标值/wt% Si: 0.15; 内控成分目标值/wt% Mn: 0.7; 内控成分目标值/wt% P: 0.015; 内控成分目标值/wt% S: 0.004; 内控成分目标值/wt% Nb: 0.008; 内控成分目标值/wt% Ti: 0.015; 内控成分目标值/wt% Als: 0.015; 内控成分目标值/wt% N: 40 |  | 1 | 1.0101 | #N/A | 1.33 | 1.33
231 | L290 | 01 | 3 | 12 | L290-1 | L 管线钢-L290级别-L12 L290 | 1517 | 内控成分目标值/wt% C: 0.15; 内控成分目标值/wt% Si: 0.15; 内控成分目标值/wt% Mn: 0.75; 内控成分目标值/wt% P: 0.015; 内控成分目标值/wt% S: 0.005; 内控成分目标值/wt% Ti: 0.025; 内控成分目标值/wt% Als: 0.025; 内控成分目标值/wt% N: 40 |  | 2 | 1.6835 | #N/A | #N/A | 1.33
232 | L290 | 02 | 12.01 | 28 | L290-2 | L 管线钢-L290级别-L12 L290 | 1517 | 内控成分目标值/wt% C: 0.15; 内控成分目标值/wt% Si: 0.15; 内控成分目标值/wt% Mn: 0.85; 内控成分目标值/wt% P: 0.015; 内控成分目标值/wt% S: 0.005; 内控成分目标值/wt% Nb: 0.008; 内控成分目标值/wt% Ti: 0.025; 内控成分目标值/wt% Als: 0.025; 内控成分目标值/wt% N: 40 |  | 2 | 1.6835 | 1.3827 | #N/A | 1.33
233 | L360 | 01 | 4 | 25.4 | L360 | L 管线钢-L360级别-L01 L360 | 1521 | 内控成分目标值/wt% C: 0.07; 内控成分目标值/wt% Si: 0.2; 内控成分目标值/wt% Mn: 1.25; 内控成分目标值/wt% P: 0.015; 内控成分目标值/wt% S: 0.005; 内控成分目标值/wt% Nb: 0.03; 内控成分目标值/wt% Ti: 0.025; 内控成分目标值/wt% Als: 0.02; 内控成分目标值/wt% N: 50 |  | 1.67 | 1.3468 | #N/A | 1.8 | 2
234 | L360M | 01 | 4 | 25.4 | L360M | L 管线钢-L360级别-L15 L360M | 1521 | 0.07 | 0.2 | 1.25 | 0.012 | 0.003 |  | 0.03 | 0.025 | 0.02 |  | 0 | 0 | 0 | 0 |  | 0 |  |  |  | 1.67 | 1.3468 | 2.1137 | #N/A | 2
235 | L485 | 01 | 6 | 16 | L485-1 | L 管线钢-L485级别-L08 L485 | 1518 | 内控成分目标值/wt% C: 0.08; 内控成分目标值/wt% Si: 0.23; 内控成分目标值/wt% Mn: 1.4; 内控成分目标值/wt% P: 0.015; 内控成分目标值/wt% S: 0.005; 内控成分目标值/wt% Nb: 0.025; 内控成分目标值/wt% Ti: 0.045; 内控成分目标值/wt% Als: 0.025; 内控成分目标值/wt% N: 40 |  | 2 | 1.6835 | #N/A | #N/A | 2
236 | L485 | 02 | 16.01 | 22 | L485-2 | L 管线钢-L485级别-L08 L485 | 1518 | 内控成分目标值/wt% C: 0.08; 内控成分目标值/wt% Si: 0.23; 内控成分目标值/wt% Mn: 1.5; 内控成分目标值/wt% P: 0.015; 内控成分目标值/wt% S: 0.005; 内控成分目标值/wt% Nb: 0.025; 内控成分目标值/wt% Ti: 0.055; 内控成分目标值/wt% Als: 0.025; 内控成分目标值/wt% N: 40 |  | 2 | 1.6835 | #N/A | 2 | 2
237 | X42 | 01 | 3 | 12 | X42-1 | L 管线钢-API-L09 X42 | 1517 | 内控成分目标值/wt% C: 0.15; 内控成分目标值/wt% Si: 0.15; 内控成分目标值/wt% Mn: 0.75; 内控成分目标值/wt% P: 0.015; 内控成分目标值/wt% S: 0.005; 内控成分目标值/wt% Ti: 0.025; 内控成分目标值/wt% Als: 0.025; 内控成分目标值/wt% N: 40 |  | 2 | 1.6835 | #N/A | 1.4 | 1.4
238 | X42 | 02 | 12.01 | 28 | X42-2 | L 管线钢-API-L09 X42 | 1517 | 内控成分目标值/wt% C: 0.15; 内控成分目标值/wt% Si: 0.15; 内控成分目标值/wt% Mn: 0.85; 内控成分目标值/wt% P: 0.015; 内控成分目标值/wt% S: 0.005; 内控成分目标值/wt% Nb: 0.008; 内控成分目标值/wt% Ti: 0.025; 内控成分目标值/wt% Als: 0.025; 内控成分目标值/wt% N: 40 |  | 2 | 1.6835 | #N/A | #N/A | 1.4
239 | X60M | 01 | 6 | 16 | X60M-1 | L 管线钢-API-L11 X60M | 1520 | 内控成分目标值/wt% C: 0.06; 内控成分目标值/wt% Si: 0.23; 内控成分目标值/wt% Mn: 1.35; 内控成分目标值/wt% P: 0.01; 内控成分目标值/wt% S: 0.003; 内控成分目标值/wt% Nb: 0.03; 内控成分目标值/wt% Ti: 0.04; 内控成分目标值/wt% Als: 0.025 |  | 2 | 1.6835 | #N/A | #N/A | 2.2
240 | X60M | 02 | 16.01 | 25.4 | X60M-2 | L 管线钢-API-L11 X60M | 1520 | 内控成分目标值/wt% C: 0.06; 内控成分目标值/wt% Si: 0.23; 内控成分目标值/wt% Mn: 1.45; 内控成分目标值/wt% P: 0.01; 内控成分目标值/wt% S: 0.003; 内控成分目标值/wt% Nb: 0.035; 内控成分目标值/wt% Ti: 0.04; 内控成分目标值/wt% Als: 0.025 |  | 2 | 1.6835 | #N/A | 2.2 | 2.2
241 | PSL1 X65 | 01 | 6 | 16 | X65-1 | L 管线钢-API-L04 API 5L X65 | 1520 | 内控成分目标值/wt% C: 0.06; 内控成分目标值/wt% Si: 0.23; 内控成分目标值/wt% Mn: 1.35; 内控成分目标值/wt% P: 0.01; 内控成分目标值/wt% S: 0.003; 内控成分目标值/wt% Nb: 0.035; 内控成分目标值/wt% Ti: 0.045; 内控成分目标值/wt% Als: 0.025; 内控成分目标值/wt% N: 40 |  | 2 | 1.6835 | #N/A | #N/A | 2.2
242 | PSL1 X65 | 02 | 16.01 | 25 | X65-2 | L 管线钢-API-L04 API 5L X65 | 1520 | 内控成分目标值/wt% C: 0.06; 内控成分目标值/wt% Si: 0.23; 内控成分目标值/wt% Mn: 1.45; 内控成分目标值/wt% P: 0.01; 内控成分目标值/wt% S: 0.003; 内控成分目标值/wt% Nb: 0.04; 内控成分目标值/wt% Ti: 0.045; 内控成分目标值/wt% Als: 0.025; 内控成分目标值/wt% N: 40 |  | 2 | 1.6835 | #N/A | 2.2 | 2.2
243 | X70 | 01 | 6 | 14 | X70-1 | L 管线钢-API-L05 X70 | 1520 | 内控成分目标值/wt% C: 0.06; 内控成分目标值/wt% Si: 0.23; 内控成分目标值/wt% Mn: 1.6; 内控成分目标值/wt% P: 0.01; 内控成分目标值/wt% S: 0.002; 内控成分目标值/wt% Nb: 0.06; 内控成分目标值/wt% Ti: 0.015; 内控成分目标值/wt% Als: 0.025; 内控成分目标值/wt% Cr: 0.25; 内控成分目标值/wt% N: 40 | API 5L X70 | 2 | 1.6835 | #N/A | 2.3 | 2.2
244 | X70 | 02 | 14.01 | 19 | X70-2 | L 管线钢-API-L05 X70 | 1520 | 内控成分目标值/wt% C: 0.06; 内控成分目标值/wt% Si: 0.23; 内控成分目标值/wt% Mn: 1.65; 内控成分目标值/wt% P: 0.01; 内控成分目标值/wt% S: 0.002; 内控成分目标值/wt% Nb: 0.065; 内控成分目标值/wt% Ti: 0.015; 内控成分目标值/wt% Als: 0.025; 内控成分目标值/wt% Cr: 0.25; 内控成分目标值/wt% N: 40 | API 5L X70 | 2 | 1.6835 | #N/A | #N/A | 2.2
245 | X70M | 01 | 6 | 14 | X70M-1 | L 管线钢-API-L06 X70M | 1520 | 内控成分目标值/wt% C: 0.06; 内控成分目标值/wt% Si: 0.23; 内控成分目标值/wt% Mn: 1.6; 内控成分目标值/wt% P: 0.01; 内控成分目标值/wt% S: 0.002; 内控成分目标值/wt% Nb: 0.06; 内控成分目标值/wt% Ti: 0.015; 内控成分目标值/wt% Als: 0.025; 内控成分目标值/wt% Cr: 0.25; 内控成分目标值/wt% N: 40 | API 5L X70M | 2 | 1.6835 | #N/A | #N/A | 2.2
246 | X70M | 02 | 14.01 | 24 | X70M-2 | L 管线钢-API-L06 X70M | 1520 | 内控成分目标值/wt% C: 0.06; 内控成分目标值/wt% Si: 0.23; 内控成分目标值/wt% Mn: 1.65; 内控成分目标值/wt% P: 0.01; 内控成分目标值/wt% S: 0.002; 内控成分目标值/wt% Nb: 0.065; 内控成分目标值/wt% Ti: 0.015; 内控成分目标值/wt% Als: 0.025; 内控成分目标值/wt% Cr: 0.25; 内控成分目标值/wt% N: 40 | API 5L X70M | 2 | 1.6835 | #N/A | #N/A | 2.2
247 | X80M | 01 | 6 | 16 | X80M-1 | L 管线钢-API-L07 X80M | 1520 | 0.04 | 0.23 | 1.8 | 0.01 | 0.002 |  | 0.08 | 0.012 | 0.025 |  |  | 0.25 |  |  | 0.18 |  |  | 40 | X80M管线钢 | 2 | 1.6835 | #N/A | 2.3 | 2.3
248 | X80M | 02 | 16.01 | 19 | X80M-2 | L 管线钢-API-L07 X80M | 1520 | 0.045 | 0.23 | 1.8 | 0.01 | 0.002 | 0.04 | 0.08 | 0.012 | 0.025 |  |  | 0.35 |  |  | 0.18 |  |  | 40 | X80M管线钢 | 2 | 1.6835 | #N/A | #N/A | 2.3
249 | Gr.B | 01 | 1.2 | 12 | Gr.B-1 | L 管线钢-API-L13 Gr.B | 1519 | 0.16 | 0.1 | 0.4 | 0.015 | 0.01 |  |  |  | 0.02 |  |  | 0 | 0 | 0 | 0 | 0 |  |  |  | 1.67 | 1.3468 | #N/A | #N/A | 1.6
250 | Gr.B | 02 | 12.01 | 25.4 | Gr.B-2 | L 管线钢-API-L13 Gr.B | 1519 | 0.16 | 0.1 | 0.45 | 0.015 | 0.01 |  |  |  | 0.02 |  |  | 0 | 0 | 0 | 0 | 0 |  |  |  | 1.67 | 1.3468 | #N/A | #N/A | 1.6
251 | JF-RS | 01 | 2.5 | 10 | JF-RS | B 低合金钢-低合金高强结构钢-B27 JF-RS | 1512 | 内控成分目标值/wt% C: 0.18; 内控成分目标值/wt% Si: 0.1; 内控成分目标值/wt% Mn: 1.25; 内控成分目标值/wt% P: 0.02; 内控成分目标值/wt% S: 0.01; 内控成分目标值/wt% Ti: 0.025; 内控成分目标值/wt% Als: 0.02; 内控成分目标值/wt% N: 45 |  | 1.67 | 1.3468 | #N/A | #N/A | 1.6
252 | F520JJ | 01 | 3 | 10 | F520JJ | B 低合金钢-搅拌车用钢-B18 F520JJ | 1512 | 内控成分目标值/wt% C: 0.16; 内控成分目标值/wt% Si: 0.18; 内控成分目标值/wt% Mn: 1.4; 内控成分目标值/wt% P: 0.015; 内控成分目标值/wt% S: 0.005; 内控成分目标值/wt% Ti: 0.03; 内控成分目标值/wt% Als: 0.03; 内控成分目标值/wt% Cu: 0.25; 内控成分目标值/wt% N: 45 |  | 2.33 | 2.0202 | 1.5387 | 1.7 | 1.7
253 | 09CrCuSb | 01 | 3 | 10 | 09CrCuSb | F 压力容器用钢-耐酸钢-F03 09CrCuSb | 1523 | 0.07 | 0.25 | 0.5 | 0.015 | 0.005 |  |  |  | 0.02 |  |  | 0.75 | 0.08 | 0.27 |  |  | 0.05 | 45 |  | 1.67 | 1.3468 | #N/A | 2.1 | 2.1
254 | Q235NH | 01 | 3 | 9.99 | Q235NH-1 | N 耐候钢-焊接耐候结构钢-N02 Q235NH | 1522 | 内控成分目标值/wt% C: 0.08; 内控成分目标值/wt% Si: 0.25; 内控成分目标值/wt% Mn: 0.3; 内控成分目标值/wt% P: 0.02; 内控成分目标值/wt% S: 0.004; 内控成分目标值/wt% Alt: 0.03; 内控成分目标值/wt% Cr: 0.45; 内控成分目标值/wt% Ni: 0.07; 内控成分目标值/wt% Cu: 0.28; 内控成分目标值/wt% N: 45 |  | 2.33 | 2.0202 | #N/A | #N/A | 2.33
255 | Q235NH | 02 | 10 | 20 | Q235NH-2 | N 耐候钢-焊接耐候结构钢-N02 Q235NH | 1522 | 内控成分目标值/wt% C: 0.08; 内控成分目标值/wt% Si: 0.25; 内控成分目标值/wt% Mn: 0.4; 内控成分目标值/wt% P: 0.02; 内控成分目标值/wt% S: 0.004; 内控成分目标值/wt% Alt: 0.03; 内控成分目标值/wt% Cr: 0.5; 内控成分目标值/wt% Ni: 0.07; 内控成分目标值/wt% Cu: 0.28; 内控成分目标值/wt% N: 45 |  | 2.33 | 2.0202 | #N/A | #N/A | 2.33
256 | A709-50W | 01 | 3 | 10 | A709-50W-1 | N 耐候钢-美标低合金高强钢-N04 A709-50W | 1518 | 0.075 | 0.25 | 1.1 | 0.02 | 0.005 | 0.035 |  |  | 0.02 |  |  | 0.55 | 0.15 | 0.28 |  |  |  | 40 |  | 1.67 | 1.3468 | #N/A | 2.5 | 2.33
257 | A709-50W | 02 | 10.01 | 20 | A709-50W-2 | N 耐候钢-美标低合金高强钢-N04 A709-50W | 1518 | 0.075 | 0.25 | 1.2 | 0.02 | 0.005 | 0.045 |  |  | 0.02 |  |  | 0.55 | 0.15 | 0.28 |  |  |  | 40 |  | 1.67 | 1.3468 | #N/A | #N/A | 2.33
258 | A588GR.A | 01 | 3 | 9.99 | A588GR.A-1 | N 耐候钢-美标低合金高强钢-N01 A588GR.A | 1518 | 内控成分目标值/wt% C: 0.08; 内控成分目标值/wt% Si: 0.4; 内控成分目标值/wt% Mn: 1; 内控成分目标值/wt% P: 0.02; 内控成分目标值/wt% S: 0.006; 内控成分目标值/wt% V: 0.035; 内控成分目标值/wt% Nb: 0.01; 内控成分目标值/wt% Als: 0.02; 内控成分目标值/wt% Cr: 0.55; 内控成分目标值/wt% Cu: 0.28 |  | 1.67 | 1.3468 | #N/A | 1.55 | 1.8
259 | A588GR.A | 02 | 10 | 20 | A588GR.A-2 | N 耐候钢-美标低合金高强钢-N01 A588GR.A | 1518 | 内控成分目标值/wt% C: 0.08; 内控成分目标值/wt% Si: 0.4; 内控成分目标值/wt% Mn: 1.15; 内控成分目标值/wt% P: 0.02; 内控成分目标值/wt% S: 0.006; 内控成分目标值/wt% V: 0.04; 内控成分目标值/wt% Nb: 0.015; 内控成分目标值/wt% Als: 0.02; 内控成分目标值/wt% Cr: 0.55; 内控成分目标值/wt% Cu: 0.28 |  | 1.67 | 1.3468 | #N/A | #N/A | 1.8
260 | Q450NQR1 | 01 | 4 | 14 | Q450NQR1 | N 耐候钢-焊接耐候结构钢-N03 Q450NQR1 | 1519 | 0.075 | 0.2 | 1.1 | 0.015 | 0.003 |  | 0.02 | 0.03 | 0.025 |  |  | 0.45 | 0.15 | 0.28 |  |  |  | 45 |  | 2 | 1.6835 | #N/A | 1.8 | 1.8
261 | HXN-1 | 01 | 2 | 9.99 | HXN-11 | J 耐磨钢-345级别-J01 HXN-1 | 1502 | 内控成分目标值/wt% C: 0.19; 内控成分目标值/wt% Si: 0.9; 内控成分目标值/wt% Mn: 1.6; 内控成分目标值/wt% P: 0.01; 内控成分目标值/wt% S: 0.002; 内控成分目标值/wt% Ti: 0.03; 内控成分目标值/wt% Als: 0.025; 内控成分目标值/wt% B: 0.001; 内控成分目标值/wt% N: 45 |  | 2 | 1.6835 | #N/A | #N/A | 1.7
262 | HXN-1 | 02 | 10 | 20 | HXN-12 | J 耐磨钢-345级别-J01 HXN-1 | 1502 | 内控成分目标值/wt% C: 0.19; 内控成分目标值/wt% Si: 0.9; 内控成分目标值/wt% Mn: 1.7; 内控成分目标值/wt% P: 0.01; 内控成分目标值/wt% S: 0.002; 内控成分目标值/wt% Ti: 0.035; 内控成分目标值/wt% Als: 0.025; 内控成分目标值/wt% B: 0.001; 内控成分目标值/wt% N: 45 |  | 2 | 1.6835 | #N/A | 1.4 | 1.7
263 | HXN-2 | 01 | 3 | 16 | HXN-2 | J 耐磨钢-345级别-J04 HXN-2 | 1511 | 0.17 | 0.5 | 1.45 | 0.012 | 0.003 | 0.03 |  | 0.03 | 0.02 |  |  | 0.55 |  |  |  | 0.0015 |  | 45 |  | 1.67 | 1.3468 | 1.6899 | 1.7 | 1.7
264 | HXN-3 | 01 | 3 | 16 | HXN-3 | J 耐磨钢-345级别-J11 HXN-3 | 1511 | 0.14 | 0.5 | 1.5 | 0.01 | 0.003 | 0.03 |  | 0.03 | 0.02 |  |  | 0.55 | 0 | 0 |  | 0.0015 |  |  |  | 1.67 | 1.3468 | #N/A | #N/A | 1.7
265 | HXN-4 | 01 | 3 | 16 | HXN-4 | J 耐磨钢-345级别-J12 HXN-4 | 1511 | 0.18 | 0.5 | 1.5 | 0.01 | 0.003 | 0.03 |  | 0.03 | 0.02 |  |  | 0.55 | 0 | 0 |  | 0.0015 |  |  |  | 1.67 | 1.3468 | #N/A | #N/A | 1.7
266 | HX750 | 01 | 3 | 5.99 | HX750-1 | J 耐磨钢-750级别-J02 HX750 | 1516 | 内控成分目标值/wt% C: 0.075; 内控成分目标值/wt% Si: 0.3; 内控成分目标值/wt% Mn: 1.65; 内控成分目标值/wt% P: 0.01; 内控成分目标值/wt% S: 0.002; 内控成分目标值/wt% Nb: 0.055; 内控成分目标值/wt% Ti: 0.11; 内控成分目标值/wt% Als: 0.03; 内控成分目标值/wt% Cr: 0.25; 内控成分目标值/wt% N: 45 |  | 2.33 | 2.0202 | #N/A | 1.6 | 1.8
267 | HX750 | 02 | 6 | 12 | HX750-2 | J 耐磨钢-750级别-J02 HX750 | 1516 | 内控成分目标值/wt% C: 0.075; 内控成分目标值/wt% Si: 0.3; 内控成分目标值/wt% Mn: 1.75; 内控成分目标值/wt% P: 0.01; 内控成分目标值/wt% S: 0.003; 内控成分目标值/wt% Nb: 0.06; 内控成分目标值/wt% Ti: 0.12; 内控成分目标值/wt% Als: 0.03; 内控成分目标值/wt% Cr: 0.25; 内控成分目标值/wt% N: 45 |  | 2.33 | 2.0202 | #N/A | #N/A | 1.8
268 | NM400 | 01 | 6 | 15.99 | NM400-1 | J 耐磨钢-400级别-J05 NM400 | 1513 | 0.16 | 0.2 | 1.3 | 0.012 | 0.003 |  | 0.02 | 0.02 | 0.03 |  |  | 0.35 |  |  |  | 0.0015 |  | 45 |  | 2.33 | 2.0202 | 1.7946 | 1.8 | 1.8
269 | NM400 | 02 | 16 | 28 | NM400-2 | J 耐磨钢-400级别-J05 NM400 | 1513 | 0.16 | 0.2 | 1.3 | 0.012 | 0.003 |  | 0.02 | 0.02 | 0.03 |  |  | 0.5 |  |  |  | 0.0015 |  | 45 |  | 2.33 | 2.0202 | 1.7593 | 1.8 | 1.8
270 | NM450 | 01 | 6 | 15.99 | NM450-1 | J 耐磨钢-450级别-J06 NM450 | 1508 | 0.2 | 0.2 | 1.3 | 0.012 | 0.003 |  | 0.02 | 0.025 | 0.03 |  |  | 0.35 |  |  |  | 0.0015 |  | 45 |  | 2.33 | 2.0202 | 1.7962 | 1.6 | 1.7962
271 | NM450 | 02 | 16 | 28 | NM450-2 | J 耐磨钢-450级别-J06 NM450 | 1508 | 0.2 | 0.2 | 1.3 | 0.012 | 0.003 |  | 0.02 | 0.025 | 0.03 |  |  | 0.5 |  |  |  | 0.0015 |  | 45 |  | 2.33 | 2.0202 | 1.777 | 1.6 | 1.8
272 | NM500 | 01 | 6 | 15.99 | NM500-1 | J 耐磨钢-500级别-J07 NM500 | 1504 | 0.26 | 0.15 | 1 | 0.01 | 0.002 |  | 0.025 | 0.02 | 0.04 |  |  | 0.35 |  |  |  | 0.0015 |  | 45 |  | 3 | 2.6936 | 1.8858 | #N/A | 2
273 | NM500 | 02 | 16 | 28 | NM500-2 | J 耐磨钢-500级别-J07 NM500 | 1504 | 0.275 | 0.15 | 1 | 0.01 | 0.002 |  | 0.025 | 0.02 | 0.04 |  |  | 0.5 |  |  |  | 0.0015 |  | 45 |  | 3 | 2.6936 | 1.6086 | #N/A | 2
274 | NM600 | 01 | 6 | 15.99 | NM600-1 | J 耐磨钢-600级别-J10 NM600 | 1492 | 0.4 | 0.2 | 0.85 | 0.01 | 0.002 | 0.04 | 0.015 | 0.012 | 0.04 |  |  | 0.35 | 0.5 | 0 | 0 | 0.0017 |  | 0 |  | 3 | 2.6936 | 1.984 | #N/A | 2
275 | NM600 | 02 | 16 | 25.4 | NM600-2 | J 耐磨钢-600级别-J10 NM600 | 1492 | 0.4 | 0.2 | 0.85 | 0.01 | 0.002 | 0.04 | 0.015 | 0.012 | 0.04 |  |  | 0.5 | 0.5 | 0 | 0 | 0.0017 |  | 0 |  | 3 | 2.6936 | 1.9479 | #N/A | 2
276 | Q690D | 01 | 3 | 20 | Q690D-1 | Q 高强钢-690系列-Q01 Q690D | 1514 | 0.14 | 0.15 | 1.35 | 0.01 | 0.003 |  | 0.025 | 0.015 | 0.035 |  |  | 0.35 | 0 | 0 | 0 | 0.0013 |  | 45 |  | 2.67 | 2.3569 | 1.7805 | #N/A | 1.8
277 | A | 01 | 3.5 | 25.4 | A | G 船舶结构用钢- 一般强度结构钢-G01 A | 1519 | 内控成分目标值/wt% C: 0.16; 内控成分目标值/wt% Si: 0.1; 内控成分目标值/wt% Mn: 0.6; 内控成分目标值/wt% P: 0.02; 内控成分目标值/wt% S: 0.015; 内控成分目标值/wt% Als: 0.025 |  | 2 | 1.6835 | 1.3274 | 1.33 | 1.33
278 | B | 01 | 4 | 25.4 | B | G 船舶结构用钢- 一般强度结构钢-G01 A | 1519 | 内控成分目标值/wt% C: 0.16; 内控成分目标值/wt% Si: 0.12; 内控成分目标值/wt% Mn: 0.75; 内控成分目标值/wt% P: 0.015; 内控成分目标值/wt% S: 0.006; 内控成分目标值/wt% Als: 0.025; 内控成分目标值/wt% N: 45 |  | 2 | 1.6835 | 1.2606 | 1.33 | 1.33
279 | AH32 | 01 | 4 | 12.5 | AH32-1 | G 船舶结构用钢- 一般强度结构钢-G01 A | 1521 | 内控成分目标值/wt% C: 0.07; 内控成分目标值/wt% Si: 0.2; 内控成分目标值/wt% Mn: 1.2; 内控成分目标值/wt% P: 0.015; 内控成分目标值/wt% S: 0.006; 内控成分目标值/wt% Als: 0.03; 内控成分目标值/wt% Ca: 0.01 |  | 2.33 | 2.0202 | 1.4491 | 1.9 | 1.9
280 | AH32 | 02 | 12.51 | 25 | AH32-2 | G 船舶结构用钢- 一般强度结构钢-G01 A | 1521 | 内控成分目标值/wt% C: 0.07; 内控成分目标值/wt% Si: 0.2; 内控成分目标值/wt% Mn: 1.3; 内控成分目标值/wt% P: 0.015; 内控成分目标值/wt% S: 0.006; 内控成分目标值/wt% Als: 0.03; 内控成分目标值/wt% Ca: 0.01 |  | 2.33 | 2.0202 | #N/A | 1.9 | 1.9
281 | AH36 | 01 | 4 | 12.5 | AH36-1 | G 船舶结构用钢- 一般强度结构钢-G01 A | 1521 | 内控成分目标值/wt% C: 0.07; 内控成分目标值/wt% Si: 0.12; 内控成分目标值/wt% Mn: 1.3; 内控成分目标值/wt% P: 0.015; 内控成分目标值/wt% S: 0.006; 内控成分目标值/wt% Nb: 0.035; 内控成分目标值/wt% Ti: 0.01; 内控成分目标值/wt% Als: 0.03; 内控成分目标值/wt% N: 50 |  | 2.33 | 2.0202 | 1.7393 | 1.9 | 1.9
282 | AH36 | 02 | 12.51 | 25 | AH36-2 | G 船舶结构用钢- 一般强度结构钢-G01 A | 1522 | 内控成分目标值/wt% C: 0.07; 内控成分目标值/wt% Si: 0.15; 内控成分目标值/wt% Mn: 1.4; 内控成分目标值/wt% P: 0.015; 内控成分目标值/wt% S: 0.006; 内控成分目标值/wt% Nb: 0.035; 内控成分目标值/wt% Ti: 0.01; 内控成分目标值/wt% Als: 0.03; 内控成分目标值/wt% N: 50 |  | 2.33 | 2.0202 | 1.8663 | 1.9 | 1.9
283 | CCSA | 01 | 3.5 | 25.4 | CCSA | G 船舶结构用钢- 一般强度结构钢-G01 A | 1519 | 内控成分目标值/wt% C: 0.16; 内控成分目标值/wt% Si: 0.1; 内控成分目标值/wt% Mn: 0.6; 内控成分目标值/wt% P: 0.02; 内控成分目标值/wt% S: 0.015; 内控成分目标值/wt% Als: 0.025 |  | 2 | 1.6835 | #N/A | #N/A | 1.33
284 | CCSB | 01 | 4 | 25.4 | CCSB | G 船舶结构用钢- 一般强度结构钢-G01 A | 1519 | 内控成分目标值/wt% C: 0.16; 内控成分目标值/wt% Si: 0.12; 内控成分目标值/wt% Mn: 0.75; 内控成分目标值/wt% P: 0.015; 内控成分目标值/wt% S: 0.006; 内控成分目标值/wt% Als: 0.025; 内控成分目标值/wt% N: 45 |  | 2 | 1.6835 | #N/A | #N/A | 1.33
285 | CCSAH32 | 01 | 4 | 12.5 | CCSAH32-1 | G 船舶结构用钢- 一般强度结构钢-G01 A | 1521 | 内控成分目标值/wt% C: 0.07; 内控成分目标值/wt% Si: 0.2; 内控成分目标值/wt% Mn: 1.2; 内控成分目标值/wt% P: 0.015; 内控成分目标值/wt% S: 0.006; 内控成分目标值/wt% Als: 0.03; 内控成分目标值/wt% Ca: 0.01 |  | 2.33 | 2.0202 | #N/A | #N/A | 1.9
286 | CCSAH32 | 02 | 12.51 | 25 | CCSAH32-2 | G 船舶结构用钢- 一般强度结构钢-G01 A | 1521 | 内控成分目标值/wt% C: 0.07; 内控成分目标值/wt% Si: 0.2; 内控成分目标值/wt% Mn: 1.3; 内控成分目标值/wt% P: 0.015; 内控成分目标值/wt% S: 0.006; 内控成分目标值/wt% Als: 0.03; 内控成分目标值/wt% Ca: 0.01 |  | 2.33 | 2.0202 | #N/A | #N/A | 1.9
287 | CCSAH36 | 01 | 4 | 12.5 | CCSAH36-1 | G 船舶结构用钢- 一般强度结构钢-G01 A | 1521 | 内控成分目标值/wt% C: 0.07; 内控成分目标值/wt% Si: 0.12; 内控成分目标值/wt% Mn: 1.3; 内控成分目标值/wt% P: 0.015; 内控成分目标值/wt% S: 0.006; 内控成分目标值/wt% Nb: 0.035; 内控成分目标值/wt% Ti: 0.01; 内控成分目标值/wt% Als: 0.03; 内控成分目标值/wt% N: 50 |  | 2.33 | 2.0202 | #N/A | #N/A | 1.9
288 | CCSAH36 | 02 | 12.51 | 25 | CCSAH36-2 | G 船舶结构用钢- 一般强度结构钢-G01 A | 1522 | 内控成分目标值/wt% C: 0.07; 内控成分目标值/wt% Si: 0.15; 内控成分目标值/wt% Mn: 1.4; 内控成分目标值/wt% P: 0.015; 内控成分目标值/wt% S: 0.006; 内控成分目标值/wt% Nb: 0.035; 内控成分目标值/wt% Ti: 0.01; 内控成分目标值/wt% Als: 0.03; 内控成分目标值/wt% N: 50 |  | 2.33 | 2.0202 | #N/A | #N/A | 1.9
289 | AB/A | 01 | 3.5 | 25.4 | AB/A | G 船舶结构用钢- 一般强度结构钢-G01 A | 1519 | 内控成分目标值/wt% C: 0.16; 内控成分目标值/wt% Si: 0.1; 内控成分目标值/wt% Mn: 0.6; 内控成分目标值/wt% P: 0.02; 内控成分目标值/wt% S: 0.015; 内控成分目标值/wt% Als: 0.025 |  | 2 | 1.6835 | #N/A | #N/A | 1.33
290 | AB/B | 01 | 4 | 25.4 | AB/B | G 船舶结构用钢- 一般强度结构钢-G01 A | 1519 | 内控成分目标值/wt% C: 0.16; 内控成分目标值/wt% Si: 0.12; 内控成分目标值/wt% Mn: 0.75; 内控成分目标值/wt% P: 0.015; 内控成分目标值/wt% S: 0.006; 内控成分目标值/wt% Als: 0.025; 内控成分目标值/wt% N: 45 |  | 2 | 1.6835 | #N/A | #N/A | 1.33
291 | AB/AH32 | 01 | 4 | 12.5 | AB/AH32-1 | G 船舶结构用钢- 一般强度结构钢-G01 A | 1521 | 内控成分目标值/wt% C: 0.07; 内控成分目标值/wt% Si: 0.2; 内控成分目标值/wt% Mn: 1.2; 内控成分目标值/wt% P: 0.015; 内控成分目标值/wt% S: 0.006; 内控成分目标值/wt% Als: 0.03; 内控成分目标值/wt% Ca: 0.01 |  | 2.33 | 2.0202 | #N/A | #N/A | 1.9
292 | AB/AH32 | 02 | 12.51 | 25 | AB/AH32-2 | G 船舶结构用钢- 一般强度结构钢-G01 A | 1521 | 内控成分目标值/wt% C: 0.07; 内控成分目标值/wt% Si: 0.2; 内控成分目标值/wt% Mn: 1.3; 内控成分目标值/wt% P: 0.015; 内控成分目标值/wt% S: 0.006; 内控成分目标值/wt% Als: 0.03; 内控成分目标值/wt% Ca: 0.01 |  | 2.33 | 2.0202 | #N/A | #N/A | 1.9
293 | AB/AH36 | 01 | 4 | 12.5 | AB/AH36-1 | G 船舶结构用钢- 一般强度结构钢-G01 A | 1521 | 内控成分目标值/wt% C: 0.07; 内控成分目标值/wt% Si: 0.12; 内控成分目标值/wt% Mn: 1.3; 内控成分目标值/wt% P: 0.015; 内控成分目标值/wt% S: 0.006; 内控成分目标值/wt% Nb: 0.035; 内控成分目标值/wt% Ti: 0.01; 内控成分目标值/wt% Als: 0.03; 内控成分目标值/wt% N: 50 |  | 2.33 | 2.0202 | #N/A | #N/A | 1.9
294 | AB/AH36 | 02 | 12.51 | 25 | AB/AH36-2 | G 船舶结构用钢- 一般强度结构钢-G01 A | 1522 | 内控成分目标值/wt% C: 0.07; 内控成分目标值/wt% Si: 0.15; 内控成分目标值/wt% Mn: 1.4; 内控成分目标值/wt% P: 0.015; 内控成分目标值/wt% S: 0.006; 内控成分目标值/wt% Nb: 0.035; 内控成分目标值/wt% Ti: 0.01; 内控成分目标值/wt% Als: 0.03; 内控成分目标值/wt% N: 50 |  | 2.33 | 2.0202 | #N/A | #N/A | 1.9
295 | BVA | 01 | 3.5 | 25.4 | BVA | G 船舶结构用钢- 一般强度结构钢-G01 A | 1519 | 内控成分目标值/wt% C: 0.16; 内控成分目标值/wt% Si: 0.1; 内控成分目标值/wt% Mn: 0.6; 内控成分目标值/wt% P: 0.02; 内控成分目标值/wt% S: 0.015; 内控成分目标值/wt% Als: 0.025 |  | 2 | 1.6835 | #N/A | #N/A | 1.33
296 | BVB | 01 | 4 | 25.4 | BVB | G 船舶结构用钢- 一般强度结构钢-G01 A | 1519 | 内控成分目标值/wt% C: 0.16; 内控成分目标值/wt% Si: 0.12; 内控成分目标值/wt% Mn: 0.75; 内控成分目标值/wt% P: 0.015; 内控成分目标值/wt% S: 0.006; 内控成分目标值/wt% Als: 0.025; 内控成分目标值/wt% N: 45 |  | 2 | 1.6835 | #N/A | #N/A | 1.33
297 | BVAH32 | 01 | 4 | 12.5 | BVAH32-1 | G 船舶结构用钢- 一般强度结构钢-G01 A | 1521 | 内控成分目标值/wt% C: 0.07; 内控成分目标值/wt% Si: 0.2; 内控成分目标值/wt% Mn: 1.2; 内控成分目标值/wt% P: 0.015; 内控成分目标值/wt% S: 0.006; 内控成分目标值/wt% Als: 0.03; 内控成分目标值/wt% Ca: 0.01 |  | 2.33 | 2.0202 | #N/A | #N/A | 1.9
298 | BVAH32 | 02 | 12.51 | 25 | BVAH32-2 | G 船舶结构用钢- 一般强度结构钢-G01 A | 1521 | 内控成分目标值/wt% C: 0.07; 内控成分目标值/wt% Si: 0.2; 内控成分目标值/wt% Mn: 1.3; 内控成分目标值/wt% P: 0.015; 内控成分目标值/wt% S: 0.006; 内控成分目标值/wt% Als: 0.03; 内控成分目标值/wt% Ca: 0.01 |  | 2.33 | 2.0202 | #N/A | #N/A | 1.9
299 | BVAH36 | 01 | 4 | 12.5 | BVAH36-1 | G 船舶结构用钢- 一般强度结构钢-G01 A | 1521 | 内控成分目标值/wt% C: 0.07; 内控成分目标值/wt% Si: 0.12; 内控成分目标值/wt% Mn: 1.3; 内控成分目标值/wt% P: 0.015; 内控成分目标值/wt% S: 0.006; 内控成分目标值/wt% Nb: 0.035; 内控成分目标值/wt% Ti: 0.01; 内控成分目标值/wt% Als: 0.03; 内控成分目标值/wt% N: 50 |  | 2.33 | 2.0202 | #N/A | #N/A | 1.9
300 | BVAH36 | 02 | 12.51 | 25 | BVAH36-2 | G 船舶结构用钢- 一般强度结构钢-G01 A | 1522 | 内控成分目标值/wt% C: 0.07; 内控成分目标值/wt% Si: 0.15; 内控成分目标值/wt% Mn: 1.4; 内控成分目标值/wt% P: 0.015; 内控成分目标值/wt% S: 0.006; 内控成分目标值/wt% Nb: 0.035; 内控成分目标值/wt% Ti: 0.01; 内控成分目标值/wt% Als: 0.03; 内控成分目标值/wt% N: 50 |  | 2.33 | 2.0202 | #N/A | #N/A | 1.9
301 | NV A | 01 | 3.5 | 25.4 | NV A | G 船舶结构用钢- 一般强度结构钢-G01 A | 1519 | 内控成分目标值/wt% C: 0.16; 内控成分目标值/wt% Si: 0.1; 内控成分目标值/wt% Mn: 0.6; 内控成分目标值/wt% P: 0.02; 内控成分目标值/wt% S: 0.015; 内控成分目标值/wt% Als: 0.025 |  | 2 | 1.6835 | #N/A | #N/A | 1.33
302 | NV B | 01 | 4 | 25.4 | NV B | G 船舶结构用钢- 一般强度结构钢-G01 A | 1519 | 内控成分目标值/wt% C: 0.16; 内控成分目标值/wt% Si: 0.12; 内控成分目标值/wt% Mn: 0.75; 内控成分目标值/wt% P: 0.015; 内控成分目标值/wt% S: 0.006; 内控成分目标值/wt% Als: 0.025; 内控成分目标值/wt% N: 45 |  | 2 | 1.6835 | #N/A | #N/A | 1.33
303 | NV A32 | 01 | 4 | 12.5 | NV A32-1 | G 船舶结构用钢- 一般强度结构钢-G01 A | 1521 | 内控成分目标值/wt% C: 0.07; 内控成分目标值/wt% Si: 0.2; 内控成分目标值/wt% Mn: 1.2; 内控成分目标值/wt% P: 0.015; 内控成分目标值/wt% S: 0.006; 内控成分目标值/wt% Als: 0.03; 内控成分目标值/wt% Ca: 0.01 |  | 2.33 | 2.0202 | #N/A | #N/A | 1.9
304 | NV A32 | 02 | 12.51 | 25 | NV A32-2 | G 船舶结构用钢- 一般强度结构钢-G01 A | 1521 | 内控成分目标值/wt% C: 0.07; 内控成分目标值/wt% Si: 0.2; 内控成分目标值/wt% Mn: 1.3; 内控成分目标值/wt% P: 0.015; 内控成分目标值/wt% S: 0.006; 内控成分目标值/wt% Als: 0.03; 内控成分目标值/wt% Ca: 0.01 |  | 2.33 | 2.0202 | #N/A | #N/A | 1.9
305 | NV A36 | 01 | 4 | 12.5 | NV A36-1 | G 船舶结构用钢- 一般强度结构钢-G01 A | 1521 | 内控成分目标值/wt% C: 0.07; 内控成分目标值/wt% Si: 0.12; 内控成分目标值/wt% Mn: 1.3; 内控成分目标值/wt% P: 0.015; 内控成分目标值/wt% S: 0.006; 内控成分目标值/wt% Nb: 0.035; 内控成分目标值/wt% Ti: 0.01; 内控成分目标值/wt% Als: 0.03; 内控成分目标值/wt% N: 50 |  | 2.33 | 2.0202 | #N/A | #N/A | 1.9
306 | NV A36 | 02 | 12.51 | 25 | NV A36-2 | G 船舶结构用钢- 一般强度结构钢-G01 A | 1522 | 内控成分目标值/wt% C: 0.07; 内控成分目标值/wt% Si: 0.15; 内控成分目标值/wt% Mn: 1.4; 内控成分目标值/wt% P: 0.015; 内控成分目标值/wt% S: 0.006; 内控成分目标值/wt% Nb: 0.035; 内控成分目标值/wt% Ti: 0.01; 内控成分目标值/wt% Als: 0.03; 内控成分目标值/wt% N: 50 |  | 2.33 | 2.0202 | #N/A | #N/A | 1.9
307 | KA | 01 | 3.5 | 25.4 | KA | G 船舶结构用钢- 一般强度结构钢-G01 A | 1519 | 内控成分目标值/wt% C: 0.16; 内控成分目标值/wt% Si: 0.1; 内控成分目标值/wt% Mn: 0.6; 内控成分目标值/wt% P: 0.02; 内控成分目标值/wt% S: 0.015; 内控成分目标值/wt% Als: 0.025 |  | 2 | 1.6835 | #N/A | #N/A | 1.33
308 | KB | 01 | 4 | 25.4 | KB | G 船舶结构用钢- 一般强度结构钢-G01 A | 1519 | 内控成分目标值/wt% C: 0.16; 内控成分目标值/wt% Si: 0.12; 内控成分目标值/wt% Mn: 0.75; 内控成分目标值/wt% P: 0.015; 内控成分目标值/wt% S: 0.006; 内控成分目标值/wt% Als: 0.025; 内控成分目标值/wt% N: 45 |  | 2 | 1.6835 | #N/A | #N/A | 1.33
309 | KA32 | 01 | 4 | 12.5 | KA32-1 | G 船舶结构用钢- 一般强度结构钢-G01 A | 1521 | 内控成分目标值/wt% C: 0.07; 内控成分目标值/wt% Si: 0.2; 内控成分目标值/wt% Mn: 1.2; 内控成分目标值/wt% P: 0.015; 内控成分目标值/wt% S: 0.006; 内控成分目标值/wt% Als: 0.03; 内控成分目标值/wt% Ca: 0.01 |  | 2.33 | 2.0202 | #N/A | #N/A | 1.9
310 | KA32 | 02 | 12.51 | 25 | KA32-2 | G 船舶结构用钢- 一般强度结构钢-G01 A | 1521 | 内控成分目标值/wt% C: 0.07; 内控成分目标值/wt% Si: 0.2; 内控成分目标值/wt% Mn: 1.3; 内控成分目标值/wt% P: 0.015; 内控成分目标值/wt% S: 0.006; 内控成分目标值/wt% Als: 0.03; 内控成分目标值/wt% Ca: 0.01 |  | 2.33 | 2.0202 | #N/A | #N/A | 1.9
311 | KA36 | 01 | 4 | 12.5 | KA36-1 | G 船舶结构用钢- 一般强度结构钢-G01 A | 1521 | 内控成分目标值/wt% C: 0.07; 内控成分目标值/wt% Si: 0.12; 内控成分目标值/wt% Mn: 1.3; 内控成分目标值/wt% P: 0.015; 内控成分目标值/wt% S: 0.006; 内控成分目标值/wt% Nb: 0.035; 内控成分目标值/wt% Ti: 0.01; 内控成分目标值/wt% Als: 0.03; 内控成分目标值/wt% N: 50 |  | 2.33 | 2.0202 | #N/A | #N/A | 1.9
312 | KA36 | 02 | 12.51 | 25 | KA36-2 | G 船舶结构用钢- 一般强度结构钢-G01 A | 1522 | 内控成分目标值/wt% C: 0.07; 内控成分目标值/wt% Si: 0.15; 内控成分目标值/wt% Mn: 1.4; 内控成分目标值/wt% P: 0.015; 内控成分目标值/wt% S: 0.006; 内控成分目标值/wt% Nb: 0.035; 内控成分目标值/wt% Ti: 0.01; 内控成分目标值/wt% Als: 0.03; 内控成分目标值/wt% N: 50 |  | 2.33 | 2.0202 | #N/A | #N/A | 1.9
313 | KRA | 01 | 3.5 | 25.4 | KRA | G 船舶结构用钢- 一般强度结构钢-G01 A | 1519 | 内控成分目标值/wt% C: 0.16; 内控成分目标值/wt% Si: 0.1; 内控成分目标值/wt% Mn: 0.6; 内控成分目标值/wt% P: 0.02; 内控成分目标值/wt% S: 0.015; 内控成分目标值/wt% Als: 0.025 |  | 2 | 1.6835 | #N/A | #N/A | 1.33
314 | KRB | 01 | 4 | 25.4 | KRB | G 船舶结构用钢- 一般强度结构钢-G01 A | 1519 | 内控成分目标值/wt% C: 0.16; 内控成分目标值/wt% Si: 0.12; 内控成分目标值/wt% Mn: 0.75; 内控成分目标值/wt% P: 0.015; 内控成分目标值/wt% S: 0.006; 内控成分目标值/wt% Als: 0.025; 内控成分目标值/wt% N: 45 |  | 2 | 1.6835 | #N/A | #N/A | 1.33
315 | KRA32 | 01 | 4 | 12.5 | KRA32-1 | G 船舶结构用钢- 一般强度结构钢-G01 A | 1521 | 内控成分目标值/wt% C: 0.07; 内控成分目标值/wt% Si: 0.2; 内控成分目标值/wt% Mn: 1.2; 内控成分目标值/wt% P: 0.015; 内控成分目标值/wt% S: 0.006; 内控成分目标值/wt% Als: 0.03; 内控成分目标值/wt% Ca: 0.01 |  | 2.33 | 2.0202 | #N/A | #N/A | 1.9
316 | KRA32 | 02 | 12.51 | 25 | KRA32-2 | G 船舶结构用钢- 一般强度结构钢-G01 A | 1521 | 内控成分目标值/wt% C: 0.07; 内控成分目标值/wt% Si: 0.2; 内控成分目标值/wt% Mn: 1.3; 内控成分目标值/wt% P: 0.015; 内控成分目标值/wt% S: 0.006; 内控成分目标值/wt% Als: 0.03; 内控成分目标值/wt% Ca: 0.01 |  | 2.33 | 2.0202 | #N/A | #N/A | 1.9
317 | KRA36 | 01 | 4 | 12.5 | KRA36-1 | G 船舶结构用钢- 一般强度结构钢-G01 A | 1521 | 内控成分目标值/wt% C: 0.07; 内控成分目标值/wt% Si: 0.12; 内控成分目标值/wt% Mn: 1.3; 内控成分目标值/wt% P: 0.015; 内控成分目标值/wt% S: 0.006; 内控成分目标值/wt% Nb: 0.035; 内控成分目标值/wt% Ti: 0.01; 内控成分目标值/wt% Als: 0.03; 内控成分目标值/wt% N: 50 |  | 2.33 | 2.0202 | #N/A | #N/A | 1.9
318 | KRA36 | 02 | 12.51 | 25 | KRA36-2 | G 船舶结构用钢- 一般强度结构钢-G01 A | 1522 | 内控成分目标值/wt% C: 0.07; 内控成分目标值/wt% Si: 0.15; 内控成分目标值/wt% Mn: 1.4; 内控成分目标值/wt% P: 0.015; 内控成分目标值/wt% S: 0.006; 内控成分目标值/wt% Nb: 0.035; 内控成分目标值/wt% Ti: 0.01; 内控成分目标值/wt% Als: 0.03; 内控成分目标值/wt% N: 50 |  | 2.33 | 2.0202 | #N/A | #N/A | 1.9
319 | LRA | 01 | 3.5 | 25.4 | LRA | G 船舶结构用钢- 一般强度结构钢-G01 A | 1519 | 内控成分目标值/wt% C: 0.16; 内控成分目标值/wt% Si: 0.1; 内控成分目标值/wt% Mn: 0.6; 内控成分目标值/wt% P: 0.02; 内控成分目标值/wt% S: 0.015; 内控成分目标值/wt% Als: 0.025 |  | 2 | 1.6835 | #N/A | #N/A | 1.33
320 | LRB | 01 | 4 | 25.4 | LRB | G 船舶结构用钢- 一般强度结构钢-G01 A | 1519 | 内控成分目标值/wt% C: 0.16; 内控成分目标值/wt% Si: 0.12; 内控成分目标值/wt% Mn: 0.75; 内控成分目标值/wt% P: 0.015; 内控成分目标值/wt% S: 0.006; 内控成分目标值/wt% Als: 0.025; 内控成分目标值/wt% N: 45 |  | 2 | 1.6835 | #N/A | #N/A | 1.33
321 | LRA32 | 01 | 4 | 12.5 | LRA32-1 | G 船舶结构用钢- 一般强度结构钢-G01 A | 1521 | 内控成分目标值/wt% C: 0.07; 内控成分目标值/wt% Si: 0.2; 内控成分目标值/wt% Mn: 1.2; 内控成分目标值/wt% P: 0.015; 内控成分目标值/wt% S: 0.006; 内控成分目标值/wt% Als: 0.03; 内控成分目标值/wt% Ca: 0.01 |  | 2.33 | 2.0202 | #N/A | #N/A | 1.9
322 | LRA32 | 02 | 12.51 | 25 | LRA32-2 | G 船舶结构用钢- 一般强度结构钢-G01 A | 1521 | 内控成分目标值/wt% C: 0.07; 内控成分目标值/wt% Si: 0.2; 内控成分目标值/wt% Mn: 1.3; 内控成分目标值/wt% P: 0.015; 内控成分目标值/wt% S: 0.006; 内控成分目标值/wt% Als: 0.03; 内控成分目标值/wt% Ca: 0.01 |  | 2.33 | 2.0202 | #N/A | #N/A | 1.9
323 | LRA36 | 01 | 4 | 12.5 | LRA36-1 | G 船舶结构用钢- 一般强度结构钢-G01 A | 1521 | 内控成分目标值/wt% C: 0.07; 内控成分目标值/wt% Si: 0.12; 内控成分目标值/wt% Mn: 1.3; 内控成分目标值/wt% P: 0.015; 内控成分目标值/wt% S: 0.006; 内控成分目标值/wt% Nb: 0.035; 内控成分目标值/wt% Ti: 0.01; 内控成分目标值/wt% Als: 0.03; 内控成分目标值/wt% N: 50 |  | 2.33 | 2.0202 | #N/A | #N/A | 1.9
324 | LRA36 | 02 | 12.51 | 25 | LRA36-2 | G 船舶结构用钢- 一般强度结构钢-G01 A | 1522 | 内控成分目标值/wt% C: 0.07; 内控成分目标值/wt% Si: 0.15; 内控成分目标值/wt% Mn: 1.4; 内控成分目标值/wt% P: 0.015; 内控成分目标值/wt% S: 0.006; 内控成分目标值/wt% Nb: 0.035; 内控成分目标值/wt% Ti: 0.01; 内控成分目标值/wt% Als: 0.03; 内控成分目标值/wt% N: 50 |  | 2.33 | 2.0202 | #N/A | #N/A | 1.9

## 铝耗2026年
钢种号 | 平均值项:铝耗 | 钢种号 | 铝块 | 铝粒 | 喂铝线长度（m） | 出站天车钢水净重（t） | 铝耗
26MnB5 | 1.8156 | 26MnB5 | 301.22 | 184.6571 | 80.1 | 279.08 | 1.8156
330CL-1 | 2.8329 | 330CL-1 | 300.78 | 265.382 | 700.22 | 281.23 | 2.6605
380CL-2 | 1.838 | 330CL-1 | 300.78 | 311.846 | 800 | 273.07 | 3.0052
380CL-JD2 | 2.0161 | 380CL-2 | 300.35 | 115.8131 | 250.01 | 282.83 | 1.7013
420CL-1 | 2.1634 | 380CL-2 | 300.78 | 94.0394 | 400.11 | 277.08 | 1.8004
510L-1 | 2.1263 | 380CL-2 | 300.78 | 139.757 | 290.2 | 278.14 | 1.8551
510L-2 | 2.0577 | 380CL-2 | 300.35 | 148.7804 | 383.11 | 275.05 | 1.9951
610L-1 | 1.9493 | 380CL-JD2 | 300.35 | 103.2986 | 350.1 | 270.46 | 1.829
610L-2 | 1.964 | 380CL-JD2 | 300.78 | 197.8038 | 340.3 | 285.76 | 2.0544
700L(HJKJ) | 1.699 | 380CL-JD2 | 300.35 | 195.2749 | 300.3 | 265 | 2.1649
700L-1 | 2.1675 | 420CL-1 | 300.35 | 149.8828 | 338.11 | 275.34 | 1.9545
700L-2 | 2.0394 | 420CL-1 | 300.35 | 206.0185 | 330.1 | 269.6 | 2.1966
700L-3 | 2.0409 | 420CL-1 | 300.78 | 314.5023 | 111.1 | 275.39 | 2.3391
700L-S1 | 2.0418 | 510L-1 | 300.78 | 104.2752 | 350.2 | 281.12 | 1.7648
800L-AC | 2.0644 | 510L-1 | 300.78 | 143.6632 | 210.2 | 270 | 1.8485
800L-ACH | 2.0581 | 510L-1 | 300.78 | 183.3912 | 150.1 | 274.22 | 1.9079
A | 1.3274 | 510L-1 | 300.78 | 154.6571 | 390.11 | 287.8 | 1.9349
A36-1 | 1.432 | 510L-1 | 308.59 | 106.2283 | 420.01 | 270.48 | 1.9374
A36-2 | 1.4092 | 510L-1 | 292.97 | 133.8976 | 372.1 | 270 | 1.9393
A36-DX1 | 1.5405 | 510L-1 | 308.16 | 196.6103 | 230.2 | 287.47 | 1.9641
A572Gr50-1 | 1.3181 | 510L-1 | 300.35 | 132.8125 | 350.1 | 265.3 | 1.9758
A572Gr50-2 | 1.339 | 510L-1 | 300.78 | 196.7188 | 250.2 | 276.23 | 2.0365
A572Gr50-3 | 1.4038 | 510L-1 | 308.59 | 131.7274 | 500.1 | 278.85 | 2.0453
A572GR65-2 | 1.8014 | 510L-1 | 301.22 | 114.2752 | 620.11 | 281.71 | 2.0472
A572GR65-T1 | 1.6496 | 510L-1 | 300.35 | 192.8169 | 350.1 | 284.86 | 2.0508
A572GR65-T2 | 2.257 | 510L-1 | 300.78 | 194.8785 | 261.2 | 273.06 | 2.0639
AH32-1 | 1.4491 | 510L-1 | 308.16 | 224.4054 | 266.1 | 288.87 | 2.0831
AH36-1 | 1.7393 | 510L-1 | 300.78 | 200.625 | 280.1 | 269.9 | 2.1276
AH36-2 | 1.8663 | 510L-1 | 308.59 | 177.9659 | 290.1 | 262.97 | 2.1371
B | 1.2606 | 510L-1 | 308.16 | 173.5706 | 530.11 | 273.08 | 2.2688
F520JJ | 1.5387 | 510L-1 | 308.59 | 273.3594 | 505.1 | 290.01 | 2.4595
HP295 | 1.8625 | 510L-1 | 308.16 | 305.2604 | 520.3 | 273.61 | 2.7364
HXN-2 | 1.6899 | 510L-1 | 601.56 | 148.8339 | 550.11 | 279.39 | 3.1978
L245-1 | 1.3613 | 510L-2 | 300.78 | 106.1198 | 268.2 | 281.17 | 1.6952
L245-2 | 1.3608 | 510L-2 | 308.59 | 143.0122 | 265.1 | 283.12 | 1.8385
L290-2 | 1.3827 | 510L-2 | 307.73 | 133.6806 | 405.01 | 291.21 | 1.8774
L360M | 2.1137 | 510L-2 | 308.16 | 147.5695 | 355.2 | 287.97 | 1.9033
MRT2.5 | 2.845 | 510L-2 | 308.16 | 143.4071 | 420.2 | 280.85 | 1.9969
NM400-1 | 1.7946 | 510L-2 | 300.78 | 177.4089 | 289.1 | 276.82 | 1.999
NM400-2 | 1.7593 | 510L-2 | 300.35 | 172.8125 | 400.11 | 275.95 | 2.0917
NM450-1 | 1.7962 | 510L-2 | 308.59 | 135.8507 | 600.02 | 284.88 | 2.1077
NM450-2 | 1.777 | 510L-2 | 308.59 | 104.2752 | 740.02 | 284.02 | 2.1311
NM500-1 | 1.8858 | 510L-2 | 300.78 | 197.0486 | 455.2 | 281.11 | 2.192
NM500-2 | 1.6086 | 510L-2 | 308.59 | 202.1817 | 640.02 | 293.52 | 2.3071
NM600-1 | 1.984 | 510L-2 | 308.59 | 152.0168 | 920.13 | 274.21 | 2.5522
NM600-2 | 1.9479 | 610L-1 | 300.78 | 129.6658 | 226.1 | 281.38 | 1.7387
Q235B-1 | 1.2022 | 610L-1 | 300.78 | 196.5046 | 70.1 | 282.79 | 1.8229
Q235B-2 | 1.1762 | 610L-1 | 300.78 | 137.6953 | 373.7 | 292.66 | 1.8302
Q235B-GC1 | 1.3044 | 610L-1 | 308.16 | 188.0425 | 100.1 | 281.74 | 1.8536
Q235B-GC2 | 1.2566 | 610L-1 | 300.78 | 150.3516 | 290.2 | 282.84 | 1.8618
Q235B-HG | 1.1547 | 610L-1 | 300.78 | 182.8343 | 100.1 | 270.2 | 1.8862
Q235B-SD1 | 1.2554 | 610L-1 | 301.22 | 162.3264 | 255.1 | 279.09 | 1.8986
Q235B-SD2 | 1.2798 | 610L-1 | 300.78 | 137.6954 | 350.1 | 277.1 | 1.9109
Q235C-1 | 1.3187 | 610L-1 | 300.35 | 218.099 | 200 | 294.37 | 1.9379
Q235-HW | 0.22555 | 610L-1 | 300.78 | 136.6103 | 350.11 | 271.6 | 1.9456
Q235PL-1 | 1.4765 | 610L-1 | 300.78 | 142.6866 | 440.11 | 285.07 | 1.957
Q235PL-2 | 1.5147 | 610L-1 | 308.16 | 158.3984 | 250.1 | 269.58 | 1.9719
Q245R-1 | 1.6225 | 610L-1 | 301.22 | 105.2517 | 570.3 | 280.54 | 1.9774
Q245R-2 | 1.5679 | 610L-1 | 307.73 | 170.0261 | 360 | 288.31 | 1.9817
Q345R | 1.6857 | 610L-1 | 308.16 | 218.9106 | 122.1 | 280.56 | 1.9918
Q345R-1 | 1.8444 | 610L-1 | 308.16 | 170.7335 | 362.31 | 287.43 | 1.9939
Q345R-E1 | 1.6756 | 610L-1 | 300.78 | 171.1675 | 350.11 | 281.96 | 1.9967
Q355B-1 | 1.4278 | 610L-1 | 308.16 | 171.7101 | 500.11 | 294.07 | 2.074
Q355B-2 | 1.3657 | 610L-1 | 300.78 | 197.9167 | 288.1 | 275.93 | 2.0788
Q355B-3A | 1.3397 | 610L-1 | 300.78 | 159.9393 | 450.01 | 276.8 | 2.0871
Q355B-3B | 1.3447 | 610L-1 | 308.59 | 134.6571 | 700.12 | 292.36 | 2.1387
Q355B-DX1 | 1.53 | 610L-2 | 300.78 | 143.9526 | 111.1 | 280.85 | 1.6864
Q355B-SD2 | 1.3165 | 610L-2 | 300.78 | 124.783 | 266.1 | 290.93 | 1.7006
Q355B-T2 | 1.2887 | 610L-2 | 300.35 | 134.9827 | 300.1 | 285.72 | 1.7967
Q355B-T3 | 1.3689 | 610L-2 | 308.16 | 142.6302 | 257.2 | 277.95 | 1.8624
Q355C-1 | 1.3408 | 610L-2 | 308.16 | 152.0877 | 340 | 289.37 | 1.896
Q355C-2 | 1.3553 | 610L-2 | 300.78 | 158.8542 | 330.1 | 283.14 | 1.9265
Q355C-3 | 1.3862 | 610L-2 | 300.78 | 134.7656 | 450.11 | 280.86 | 1.9674
Q355D-1 | 1.3392 | 610L-2 | 308.16 | 181.7101 | 390.11 | 297.43 | 1.988
Q355D-2 | 1.303 | 610L-2 | 308.59 | 135.5252 | 450.01 | 277.35 | 2.0231
Q355D-3 | 1.3694 | 610L-2 | 300.78 | 146.8099 | 580.11 | 290.62 | 2.0591
Q355ME-2 | 1.7675 | 610L-2 | 307.73 | 181.2761 | 480.01 | 286.57 | 2.1419
Q390B-2 | 1.0927 | 610L-2 | 308.59 | 271.846 | 100.1 | 278.53 | 2.1774
Q390B-3 | 1.3275 | 610L-2 | 308.59 | 184.1348 | 650.11 | 286.9 | 2.3066
Q390GJB-2 | 1.3566 | 700L(HJKJ) | 300.35 | 136.14 | 155.2 | 289.46 | 1.6474
Q420B-1 | 1.3509 | 700L(HJKJ) | 300.78 | 113.9323 | 280.3 | 278.52 | 1.7506
Q420B-2 | 1.3041 | 700L-1 | 300.78 | 146.4844 | 300.1 | 277.67 | 1.8918
Q420C-1 | 1.3663 | 700L-1 | 300.78 | 153.4288 | 360.11 | 288.01 | 1.9021
Q420C-2 | 1.42 | 700L-1 | 300.35 | 206.0547 | 100.1 | 276.5 | 1.9256
Q420MD-1 | 1.2674 | 700L-1 | 308.59 | 142.8848 | 380 | 279.66 | 1.9677
Q420ME-1 | 1.4456 | 700L-1 | 300.78 | 208.6372 | 180.2 | 280.54 | 1.9829
Q460MC(YZ)-2 | 1.4062 | 700L-1 | 301.22 | 127.3134 | 500.1 | 281.4 | 1.9849
Q460MC-1 | 1.7779 | 700L-1 | 300.78 | 205.5121 | 238.2 | 286 | 1.9868
Q460MC-2 | 1.927 | 700L-1 | 308.59 | 160.4818 | 370.2 | 284 | 1.9906
Q690D-1 | 1.7805 | 700L-1 | 300.35 | 142.5781 | 380.1 | 269.02 | 2.0138
QStE500TM-1 | 2.1431 | 700L-1 | 292.97 | 225.2561 | 266.01 | 286.85 | 2.0477
S235J0-1 | 1.408 | 700L-1 | 307.73 | 207.5695 | 326.11 | 290.91 | 2.0628
S235J0-2 | 1.4522 | 700L-1 | 300.78 | 175.7812 | 380.11 | 278.24 | 2.068
S235JR-1 | 1.3176 | 700L-1 | 308.59 | 154.3316 | 505.01 | 284.58 | 2.0881
S235JR-2 | 1.6323 | 700L-1 | 300.78 | 206.5973 | 400.02 | 292.62 | 2.0893
S275JR-1 | 1.3674 | 700L-1 | 300.78 | 236.1111 | 111.1 | 270.45 | 2.092
S355J0-3 | 1.276 | 700L-1 | 293.4 | 203.776 | 360.11 | 282.01 | 2.095
S355JR-1 | 1.3275 | 700L-1 | 300.78 | 156.2283 | 557.31 | 284.6 | 2.1149
S355JR-2 | 1.3596 | 700L-1 | 308.59 | 185.256 | 380.1 | 280.23 | 2.1149
S355JR-3 | 1.7208 | 700L-1 | 301.22 | 194.8784 | 410.2 | 284.87 | 2.1159
S355JR-DX1 | 1.5437 | 700L-1 | 300.78 | 197.5868 | 407.21 | 282.84 | 2.1363
S460MC-1 | 1.9395 | 700L-1 | 308.59 | 199.2882 | 370.3 | 282.24 | 2.1406
S460MC-2 | 2.3015 | 700L-1 | 308.59 | 167.2092 | 460.11 | 275.93 | 2.1579
SA516 Gr70-1 | 1.597 | 700L-1 | 300.78 | 205.5122 | 275.6 | 267.29 | 2.1623
SR700 | 1.785 | 700L-1 | 300.78 | 146.5929 | 600.3 | 273.69 | 2.2049
SS400-1 | 1.2356 | 700L-1 | 308.59 | 189.1449 | 450.11 | 274.49 | 2.2397
SS400-2 | 1.3715 | 700L-1 | 300.78 | 189.757 | 590.12 | 283.12 | 2.2745
SS400-M | 1.3581 | 700L-1 | 308.16 | 259.9089 | 420.4 | 269.88 | 2.5099
YF700BL-1 | 2.7051 | 700L-1 | 300.78 | 507.6476 | 410.01 | 284.87 | 3.2121
YF700BL-2 | 1.9096 | 700L-1 | 300.78 | 515.7335 | 261.2 | 269.33 | 3.2838
YF700BL-3 | 2.2364 | 700L-2 | 300.35 | 111.2196 | 215 | 278.23 | 1.6802
(空白) |  | 700L-2 | 300.78 | 168.4549 | 150.1 | 287.12 | 1.7702
总计 | 1.4127 | 700L-2 | 300.78 | 121.2558 | 270.1 | 269.03 | 1.8298
|  | 700L-2 | 300.35 | 158.2031 | 100.1 | 264.4 | 1.8328
|  | 700L-2 | 300.78 | 110.1346 | 374.2 | 275.94 | 1.8417
|  | 700L-2 | 300.35 | 125.3791 | 351.8 | 272.47 | 1.8982
|  | 700L-2 | 293.4 | 179.5399 | 177 | 271.33 | 1.9127
|  | 700L-2 | 300.78 | 139.158 | 290.1 | 268.73 | 1.9178
|  | 700L-2 | 308.59 | 145.1823 | 320.1 | 278.77 | 1.9263
|  | 700L-2 | 300.78 | 190.1346 | 160.2 | 273.34 | 1.9484
|  | 700L-2 | 300.35 | 154.6224 | 395.11 | 284.86 | 1.9578
|  | 700L-2 | 300.78 | 177.6953 | 350.01 | 289.43 | 1.9676
|  | 700L-2 | 308.59 | 136.6102 | 320 | 267 | 1.979
|  | 700L-2 | 300.35 | 134.511 | 495.11 | 281.97 | 1.9988
|  | 700L-2 | 308.59 | 185.9809 | 190.2 | 271 | 2.0075
|  | 700L-2 | 301.22 | 165.8507 | 420.11 | 285.14 | 2.0211
|  | 700L-2 | 300.35 | 215.6033 | 187 | 279.07 | 2.0231
|  | 700L-2 | 300.78 | 188.6719 | 350.01 | 286.89 | 2.0233
|  | 700L-2 | 293.4 | 173.4288 | 300.1 | 267.57 | 2.0363
|  | 700L-2 | 300.78 | 186.7014 | 290.2 | 274.79 | 2.0486
|  | 700L-2 | 300.78 | 181.4931 | 300.01 | 273.33 | 2.0498
|  | 700L-2 | 293.4 | 233.559 | 200.2 | 276.83 | 2.0916
|  | 700L-2 | 300.78 | 211.836 | 220 | 269.59 | 2.1136
|  | 700L-2 | 292.97 | 181.6016 | 430.01 | 276.8 | 2.1184
|  | 700L-2 | 308.59 | 153.6632 | 453.91 | 271 | 2.1412
|  | 700L-2 | 300.78 | 201.7144 | 400.11 | 282.29 | 2.1486
|  | 700L-2 | 307.73 | 161.3499 | 330.11 | 258.09 | 2.1501
|  | 700L-2 | 293.4 | 202.908 | 333.01 | 268.16 | 2.1737
|  | 700L-2 | 308.59 | 233.2523 | 230.2 | 276.52 | 2.176
|  | 700L-2 | 300.78 | 206.467 | 414.01 | 272.72 | 2.2547
|  | 700L-2 | 300.78 | 275.0087 | 230 | 273.55 | 2.3235
|  | 700L-2 | 300.78 | 210.2648 | 488.11 | 269.28 | 2.3691
|  | 700L-2 | 300.78 | 354.7367 | 221.1 | 277.37 | 2.5706
|  | 700L-3 | 293.4 | 162.8689 | 200 | 272.19 | 1.8673
|  | 700L-3 | 300.78 | 184.388 | 150.1 | 272.46 | 1.9239
|  | 700L-3 | 300.78 | 186.4844 | 587.11 | 274.46 | 2.3315
|  | 700L-S1 | 301.22 | 173.086 | 150.2 | 283.97 | 1.8078
|  | 700L-S1 | 300.35 | 161.1111 | 390.01 | 281.71 | 1.998
|  | 700L-S1 | 307.73 | 136.8273 | 370.4 | 268.98 | 2.0108
|  | 700L-S1 | 307.73 | 194.5313 | 300.1 | 287.71 | 2.0169
|  | 700L-S1 | 300.35 | 206.3585 | 310.1 | 289.15 | 2.0312
|  | 700L-S1 | 301.22 | 193.6632 | 265.1 | 276.19 | 2.0414
|  | 700L-S1 | 307.73 | 135.8507 | 510.11 | 273.29 | 2.1084
|  | 700L-S1 | 307.73 | 217.3177 | 450.11 | 276.8 | 2.3196
|  | 800L-AC | 307.73 |  | 530.12 | 270 | 1.6502
|  | 800L-AC | 308.59 | 105.2517 | 350.1 | 281.96 | 1.7906
|  | 800L-AC | 307.73 | 113.9323 | 140.2 | 254.09 | 1.803
|  | 800L-AC | 307.73 | 155.382 | 200.3 | 282.84 | 1.8215
|  | 800L-AC | 307.73 | 197.5695 | 130.2 | 295.55 | 1.8242
|  | 800L-AC | 301.22 | 114.4387 | 400.11 | 276.79 | 1.8776
|  | 800L-AC | 307.73 | 113.86 | 439.2 | 272.16 | 1.9686
|  | 800L-AC | 293.4 | 153.7876 | 500.11 | 270.5 | 2.1339
|  | 800L-AC | 293.4 | 203.559 | 430.11 | 274.2 | 2.2202
|  | 800L-AC | 301.22 | 211.1111 | 480.2 | 274.21 | 2.3237
|  | 800L-AC | 293.4 | 204.4271 | 580.12 | 276.52 | 2.3458
|  | 800L-AC | 300.78 | 534.6311 | 111.1 | 286.76 | 3.014
|  | 800L-ACH | 307.73 | 76.3889 | 320.3 | 275.36 | 1.6974
|  | 800L-ACH | 300.78 | 115.8131 | 450.11 | 271 | 1.9691
|  | 800L-ACH | 301.22 | 244.5544 | 260.3 | 285.7 | 2.1472
|  | 800L-ACH | 300.78 | 261.3498 | 362.3 | 271.34 | 2.4188
|  | A |  | 166.2327 | 350.01 | 270.52 | 0.95089
|  | A | 150.17 | 82.6823 | 222 | 285.15 | 1.019
|  | A | 203.13 | 47.2005 | 190 | 281.97 | 1.063
|  | A | 203.13 | 52.1918 | 189 | 282.26 | 1.0787
|  | A | 150.61 | 84.2014 | 300.01 | 289.78 | 1.0795
|  | A | 210.5 | 24.8481 | 260.01 | 279.11 | 1.0854
|  | A | 203.13 | 47.309 | 220 | 277.08 | 1.1103
|  | A | 149.74 | 83.8759 | 300.01 | 280.56 | 1.1107
|  | A | 150.61 | 71.8316 | 353.01 | 282.86 | 1.1109
|  | A | 157.99 | 91.4714 | 333.01 | 299.86 | 1.1207
|  | A | 194.88 | 76.3889 | 200 | 287.75 | 1.1234
|  | A | 150.61 | 51.3238 | 430.02 | 279.13 | 1.124
|  | A | 149.74 | 103.4071 | 230 | 277.67 | 1.127
|  | A | 150.17 | 108.2899 | 242.01 | 284.88 | 1.1281
|  | A | 150.61 | 84.6354 | 320.01 | 280.82 | 1.134
|  | A | 203.56 | 45.3559 | 300.01 | 285.96 | 1.1432
|  | A | 203.13 | 50.1302 | 290.01 | 286.62 | 1.1467
|  | A | 150.61 | 112.1962 | 280.01 | 292.35 | 1.148
|  | A | 203.13 | 77.7995 | 177 | 284.02 | 1.1511
|  | A | 150.17 | 83.6589 | 300.01 | 268.46 | 1.1616
|  | A | 196.18 | 47.2005 | 340.11 | 284.01 | 1.1683
|  | A | 210.5 | 98.4158 | 111.1 | 288.88 | 1.1693
|  | A | 203.13 | 56.93 | 270.01 | 282.28 | 1.17
|  | A | 150.61 | 85.7205 | 380.01 | 286.02 | 1.1717
|  | A | 192.27 | 46.224 | 400.11 | 292.24 | 1.1721
|  | A | 195.31 | 75.7379 | 270.01 | 289.18 | 1.1801
|  | A | 203.13 | 47.2005 | 350.01 | 288.9 | 1.1815
|  | A | 157.99 | 117.079 | 250.01 | 287.74 | 1.1819
|  | A | 203.56 | 79.7888 | 170 | 276.52 | 1.1845
|  | A | 203.13 | 49.1537 | 280.01 | 272.75 | 1.1919
|  | A | 150.61 | 81.8663 | 400.02 | 281.67 | 1.1946
|  | A | 150.61 | 83.7674 | 420.02 | 287.2 | 1.1963
|  | A | 203.13 | 76.0634 | 260.1 | 289.47 | 1.1981
|  | A | 150.61 | 92.4479 | 383.51 | 286.04 | 1.1983
|  | A | 203.13 | 73.8932 | 260.01 | 287.45 | 1.1989
|  | A | 203.13 | 47.309 | 360.01 | 286.87 | 1.1993
|  | A | 203.56 | 66.5148 | 320.01 | 294.35 | 1.2002
|  | A | 150.61 | 105.3602 | 300.01 | 277.68 | 1.2027
|  | A | 210.5 | 45.2474 | 360.01 | 290.08 | 1.2043
|  | A | 150.61 | 83.6589 | 396.61 | 279.11 | 1.2088
|  | A | 203.13 | 104.2752 | 166 | 288.88 | 1.2135
|  | A | 203.13 | 84.6354 | 266.01 | 292.94 | 1.2184
|  | A | 203.13 | 105.3602 | 100.1 | 274.2 | 1.22
|  | A | 203.13 | 78.4143 | 200 | 273.06 | 1.2215
|  | A | 203.13 | 81.7058 | 211 | 277.95 | 1.2221
|  | A | 210.5 | 76.7144 | 200 | 277.08 | 1.2242
|  | A | 150.61 | 92.4479 | 380.01 | 278.28 | 1.2285
|  | A | 203.13 | 113.2089 | 120.1 | 282.56 | 1.2301
|  | A | 150.61 | 83.5504 | 370.01 | 268.46 | 1.2306
|  | A | 210.94 | 85.7205 | 160 | 274.81 | 1.2309
|  | A | 210.94 | 84.5269 | 220 | 286.27 | 1.2319
|  | A | 210.5 | 87.6736 | 270.01 | 298.98 | 1.2321
|  | A | 150.61 | 83.6589 | 360.01 | 265.87 | 1.2332
|  | A | 210.5 | 135.8507 | 24.1 | 285.74 | 1.234
|  | A | 203.13 | 78.7761 | 250.01 | 281.08 | 1.2342
|  | A | 203.13 | 79.7526 | 255.01 | 282.26 | 1.2371
|  | A | 202.69 | 79.6441 | 270.01 | 284.88 | 1.2375
|  | A | 203.13 | 75.8464 | 300.01 | 288.3 | 1.2382
|  | A | 203.13 | 108.5417 | 150.1 | 283.16 | 1.2385
|  | A | 203.13 | 46.7665 | 404.61 | 286.35 | 1.2401
|  | A | 150.61 | 124.8915 | 260.01 | 276.49 | 1.2409
|  | A | 210.5 | 95.5584 | 150.1 | 277.66 | 1.2428
|  | A | 210.5 | 76.8229 | 180 | 268.75 | 1.2432
|  | A | 202.69 | 90.9288 | 200 | 277.95 | 1.2435
|  | A | 150.17 | 81.7057 | 458.11 | 282.25 | 1.2435
|  | A | 150.61 | 103.2986 | 350.01 | 277.36 | 1.2436
|  | A | 149.74 | 84.6354 | 440.02 | 279.97 | 1.2458
|  | A | 210.5 | 51.3238 | 280.01 | 268.43 | 1.2466
|  | A | 150.17 | 80.7292 | 450.02 | 278.51 | 1.2492
|  | A | 203.13 | 82.3206 | 240.01 | 277.92 | 1.2516
|  | A | 203.56 | 105.1432 | 150.1 | 277.1 | 1.2549
|  | A | 203.56 | 95.4862 | 200 | 279.37 | 1.2566
|  | A | 203.13 | 110.4601 | 150.1 | 280.23 | 1.2583
|  | A | 150.61 | 85.7205 | 460.02 | 282.85 | 1.2584
|  | A | 210.5 | 92.8096 | 180 | 278.21 | 1.2584
|  | A | 203.13 | 92.8819 | 200 | 276.52 | 1.2585
|  | A | 203.13 | 79.6441 | 260.01 | 278.26 | 1.2592
|  | A | 150.17 | 84.7439 | 440.02 | 277.36 | 1.2594
|  | A | 203.13 | 75.7379 | 260.1 | 275.07 | 1.2597
|  | A | 203.56 | 106.3368 | 180 | 282.29 | 1.2636
|  | A | 203.13 | 110.2431 | 83.7 | 265 | 1.2647
|  | A | 203.13 | 89.5182 | 250.01 | 282.54 | 1.2658
|  | A | 210.5 | 110.5324 | 111.1 | 276.24 | 1.2667
|  | A | 203.13 | 130.9317 | 70.1 | 277.68 | 1.2687
|  | A | 210.5 | 84.6354 | 240.01 | 281.4 | 1.2706
|  | A | 203.13 | 74.9421 | 290.1 | 277.7 | 1.2729
|  | A | 150.61 | 83.6589 | 466.02 | 279.14 | 1.2733
|  | A | 203.56 | 85.5035 | 230 | 273.39 | 1.2761
|  | A | 210.94 | 45.0304 | 370.01 | 275.67 | 1.2775
|  | A | 203.13 | 121.0938 | 155 | 285.16 | 1.2783
|  | A | 203.13 | 106.6985 | 200 | 282.89 | 1.279
|  | A | 195.75 | 114.2578 | 200 | 282.85 | 1.2799
|  | A | 203.13 | 83.695 | 280.01 | 280.54 | 1.2819
|  | A | 203.56 | 86.5886 | 279.6 | 282.23 | 1.2856
|  | A | 210.5 | 107.0963 | 111.1 | 269.33 | 1.2865
|  | A | 203.56 | 83.5504 | 280.01 | 279.7 | 1.2868
|  | A | 203.56 | 87.4566 | 280.01 | 282.56 | 1.2876
|  | A | 195.75 | 80.2951 | 310.01 | 276.8 | 1.2885
|  | A | 203.13 | 103.4071 | 220 | 282.25 | 1.2887
|  | A | 210.5 | 90.4948 | 250.01 | 283.98 | 1.2888
|  | A | 150.61 | 125 | 324 | 278.8 | 1.2907
|  | A | 150.61 | 114.3837 | 375.01 | 280.28 | 1.2933
|  | A | 203.13 | 81.8142 | 340.01 | 288.35 | 1.2948
|  | A | 203.13 | 99.7179 | 160.2 | 265.84 | 1.2959
|  | A | 150.61 | 82.6823 | 450.02 | 270.21 | 1.2964
|  | A | 203.13 | 79.7888 | 300.01 | 278.23 | 1.2972
|  | A | 203.13 | 90.2778 | 260.01 | 277.94 | 1.2989
|  | A | 150.17 | 103.2986 | 441.11 | 283.41 | 1.299
|  | A | 211.37 | 91.5799 | 200 | 273.06 | 1.2999
|  | A | 203.13 | 113.86 | 160 | 275.62 | 1.301
|  | A | 203.13 | 112.0877 | 222 | 286.29 | 1.3027
|  | A | 203.13 | 84.6354 | 330.01 | 286.57 | 1.3036
|  | A | 203.13 | 93.533 | 260.01 | 279.41 | 1.3037
|  | A | 195.31 | 83.6589 | 333.01 | 280.23 | 1.3045
|  | A | 150.61 | 123.1554 | 300.01 | 269.6 | 1.3048
|  | A | 203.13 | 74.9783 | 340.01 | 280.53 | 1.3065
|  | A | 203.13 | 154.4054 | 100.1 | 293.54 | 1.3067
|  | A | 195.75 | 90.4948 | 360.01 | 290.65 | 1.3069
|  | A | 203.13 | 92.8819 | 270.01 | 279.68 | 1.3094
|  | A | 203.13 | 128.9786 | 155 | 284.29 | 1.31
|  | A | 210.5 | 60.1129 | 310.01 | 267.8 | 1.3115
|  | A | 210.5 | 101.888 | 166 | 271.06 | 1.3117
|  | A | 203.13 | 132.8125 | 120.1 | 279.41 | 1.3141
|  | A | 203.13 | 94.2564 | 200 | 265.82 | 1.3144
|  | A | 203.13 | 105.3603 | 220 | 278.2 | 1.3145
|  | A | 210.5 | 78.8484 | 270.01 | 273.33 | 1.3154
|  | A | 203.13 | 110.1346 | 240.01 | 284.89 | 1.3186
|  | A | 203.13 | 105.3602 | 280.01 | 289.14 | 1.3187
|  | A | 203.13 | 96.5712 | 266.01 | 279.7 | 1.3188
|  | A | 210.5 | 92.5564 | 310.01 | 290.88 | 1.319
|  | A | 210.94 | 104.2752 | 255.01 | 289.2 | 1.3192
|  | A | 150.61 | 132.8125 | 370.01 | 287.48 | 1.3205
|  | A | 203.13 | 95.2692 | 300.01 | 284.89 | 1.3212
|  | A | 202.69 | 106.3368 | 300.01 | 292.64 | 1.3225
|  | A | 210.5 | 82.6823 | 260.01 | 272.78 | 1.3226
|  | A | 203.13 | 87.6736 | 300.01 | 278.8 | 1.3228
|  | A | 203.13 | 103.2986 | 255.01 | 281.71 | 1.3231
|  | A | 203.13 | 83.6589 | 340.01 | 283.4 | 1.3239
|  | A | 203.13 | 111.9068 | 160 | 269.28 | 1.3244
|  | A | 210.94 | 104.2752 | 220 | 281.15 | 1.3246
|  | A | 203.13 | 79.6441 | 350.01 | 282.16 | 1.3247
|  | A | 210.5 | 101.454 | 211 | 276.79 | 1.3252
|  | A | 203.13 | 113.3898 | 222 | 282.29 | 1.3257
|  | A | 150.17 | 92.4479 | 499.11 | 280.86 | 1.3259
|  | A | 210.94 | 84.4184 | 300.01 | 281.39 | 1.3268
|  | A | 157.99 | 123.9149 | 380.01 | 286.9 | 1.327
|  | A | 210.5 | 109.2303 | 200 | 279.96 | 1.3278
|  | A | 203.13 | 105.3603 | 250.01 | 281.05 | 1.3289
|  | A | 157.99 | 83.8759 | 450.02 | 269.9 | 1.3296
|  | A | 210.94 | 95.3776 | 270.01 | 283.12 | 1.3299
|  | A | 203.13 | 84.6354 | 420.02 | 298.1 | 1.3317
|  | A | 210.5 | 113.1727 | 220 | 285.72 | 1.333
|  | A | 203.13 | 79.7164 | 315.01 | 273.07 | 1.3357
|  | A | 210.94 | 83.6589 | 380.01 | 294.39 | 1.3363
|  | A | 203.13 | 113.1727 | 220 | 279.36 | 1.337
|  | A | 203.56 | 92.8096 | 310.01 | 281.7 | 1.3382
|  | A | 203.13 | 103.4071 | 280.01 | 283.43 | 1.3384
|  | A | 196.18 | 115.0174 | 300.01 | 290.63 | 1.3392
|  | A | 203.13 | 111.1111 | 266.01 | 286.02 | 1.3405
|  | A | 202.26 | 86.263 | 320.01 | 277.06 | 1.3417
|  | A | 210.5 | 113.0642 | 233.01 | 286.01 | 1.3431
|  | A | 150.61 | 84.6354 | 576.02 | 286.58 | 1.3435
|  | A | 210.5 | 102.4306 | 230 | 277.37 | 1.3438
|  | A | 203.13 | 90.9288 | 270.01 | 271.06 | 1.3438
|  | A | 210.5 | 113.2089 | 170 | 273.62 | 1.3446
|  | A | 203.13 | 134.6571 | 200 | 289.5 | 1.3464
|  | A | 210.07 | 111.1111 | 166 | 270.19 | 1.3485
|  | A | 203.13 | 98.3073 | 320.01 | 285.16 | 1.3489
|  | A | 203.13 | 110.5324 | 240.01 | 278.63 | 1.3497
|  | A | 210.5 | 118.2726 | 220 | 285.45 | 1.3522
|  | A | 203.13 | 70.9636 | 397.01 | 278.84 | 1.3532
|  | A | 211.37 | 84.6354 | 270.01 | 270.18 | 1.3554
|  | A | 203.13 | 111.2196 | 256.01 | 280.81 | 1.3565
|  | A | 203.13 | 115.2344 | 260.01 | 284.29 | 1.3577
|  | A | 210.5 | 111.2558 | 250.1 | 284.54 | 1.3593
|  | A | 210.5 | 92.5564 | 300.01 | 280.23 | 1.3598
|  | A | 203.13 | 106.2283 | 340.01 | 292.35 | 1.3606
|  | A | 195.75 | 127.8935 | 230 | 281.74 | 1.361
|  | A | 203.13 | 114.511 | 230 | 277.07 | 1.3623
|  | A | 203.13 | 104.4922 | 200 | 263.85 | 1.363
|  | A | 203.13 | 115.0897 | 170 | 265.85 | 1.3632
|  | A | 210.5 | 113.86 | 200 | 275.62 | 1.3655
|  | A | 202.26 | 111.6898 | 280.01 | 283.13 | 1.366
|  | A | 203.13 | 71.2891 | 340.01 | 265.57 | 1.3662
|  | A | 203.13 | 104.4922 | 260.01 | 274.51 | 1.3669
|  | A | 203.13 | 104.3837 | 260.01 | 274.22 | 1.3679
|  | A | 202.69 | 113.1728 | 260.01 | 280.23 | 1.3684
|  | A | 203.13 | 108.2899 | 240.01 | 273.07 | 1.369
|  | A | 203.13 | 113.2089 | 260.01 | 280.31 | 1.3697
|  | A | 203.13 | 114.4387 | 250.01 | 279.11 | 1.3707
|  | A | 203.13 | 83.2248 | 380.01 | 280.82 | 1.3715
|  | A | 203.13 | 91.4714 | 270.01 | 265.85 | 1.3722
|  | A | 203.13 | 105.3603 | 210 | 264.14 | 1.3746
|  | A | 203.13 | 113.1366 | 270.01 | 281.12 | 1.3747
|  | A | 203.13 | 114.945 | 230 | 274.79 | 1.3751
|  | A | 210.5 | 104.8177 | 268.3 | 279.94 | 1.3756
|  | A | 203.13 | 93.533 | 330.01 | 277.67 | 1.3774
|  | A | 203.13 | 85.612 | 328.01 | 271.36 | 1.3783
|  | A | 203.13 | 84.6354 | 380.01 | 280.46 | 1.3783
|  | A | 203.13 | 113.9323 | 245.01 | 275.94 | 1.3799
|  | A | 210.5 | 107.0964 | 250.01 | 277.1 | 1.3807
|  | A | 202.26 | 104.1667 | 266.01 | 271.91 | 1.3813
|  | A | 202.69 | 117.8386 | 220 | 273.05 | 1.3834
|  | A | 203.13 | 107.6389 | 220 | 265.5 | 1.3859
|  | A | 203.13 | 110.1346 | 277.01 | 277.95 | 1.3862
|  | A | 202.69 | 85.7205 | 359.01 | 275.05 | 1.3879
|  | A | 210.5 | 81.7057 | 320.01 | 270.46 | 1.388
|  | A | 195.75 | 154.9479 | 160.2 | 282.56 | 1.3886
|  | A | 203.13 | 125.1259 | 265.01 | 286.02 | 1.3886
|  | A | 203.13 | 131.7997 | 166 | 271.63 | 1.3919
|  | A | 203.13 | 104.2752 | 330.01 | 281.96 | 1.3946
|  | A | 203.13 | 110.4601 | 333.01 | 286.77 | 1.3954
|  | A | 203.13 | 87.6013 | 366.01 | 276.5 | 1.3956
|  | A | 203.13 | 85.612 | 416.02 | 284 | 1.3976
|  | A | 210.5 | 112.4855 | 199 | 267.85 | 1.399
|  | A | 210.5 | 118.1641 | 266.01 | 284.3 | 1.3993
|  | A | 210.5 | 115.9939 | 290.01 | 287.16 | 1.3996
|  | A | 210.5 | 93.4606 | 350.01 | 281.97 | 1.4007
|  | A | 210.5 | 84.6354 | 380.8 | 281.13 | 1.402
|  | A | 203.13 | 83.6589 | 380.01 | 274.76 | 1.4034
|  | A | 210.5 | 128.9063 | 240.01 | 286.3 | 1.4035
|  | A | 210.94 | 82.6823 | 320.01 | 268.43 | 1.4038
|  | A | 203.13 | 74.3273 | 400.02 | 271.61 | 1.4044
|  | A | 203.13 | 109.2665 | 266.01 | 271.32 | 1.4063
|  | A | 210.5 | 87.5651 | 395.11 | 284.88 | 1.4069
|  | A | 203.56 | 130.0087 | 240.01 | 281.13 | 1.4085
|  | A | 210.5 | 111.2196 | 285.01 | 280.83 | 1.4095
|  | A | 210.94 | 131.7274 | 180 | 276.27 | 1.4097
|  | A | 210.94 | 79.6441 | 400.02 | 279.85 | 1.41
|  | A | 210.94 | 94.2564 | 300.01 | 271.56 | 1.4111
|  | A | 203.13 | 126.2297 | 300.01 | 288.53 | 1.4119
|  | A | 210.94 | 95.395 | 300.01 | 272.17 | 1.4121
|  | A | 203.13 | 111.1111 | 266.01 | 271.33 | 1.4131
|  | A | 203.13 | 84.7439 | 460.02 | 288.33 | 1.4132
|  | A | 210.5 | 124.6744 | 200 | 273.26 | 1.4169
|  | A | 203.13 | 105.3603 | 360.01 | 283.69 | 1.4174
|  | A | 203.13 | 107.2049 | 300.01 | 273.91 | 1.4178
|  | A | 203.13 | 105.3603 | 320.01 | 275.92 | 1.4196
|  | A | 210.5 | 127.7127 | 260.01 | 284.56 | 1.4261
|  | A | 203.13 | 122.9384 | 255.01 | 274.79 | 1.4279
|  | A | 203.13 | 126.9531 | 280.4 | 281.73 | 1.4304
|  | A | 203.13 | 116.3918 | 280.01 | 274.21 | 1.4307
|  | A | 210.94 | 104.2752 | 280.01 | 271.01 | 1.4317
|  | A | 203.13 | 108.2899 | 366.01 | 283.97 | 1.4318
|  | A | 210.5 | 115.162 | 233.01 | 269.62 | 1.4326
|  | A | 203.13 | 84.5269 | 450.02 | 282.24 | 1.4338
|  | A | 210.5 | 103.8412 | 260.01 | 266.37 | 1.4339
|  | A | 210.5 | 111.3281 | 325.01 | 283.37 | 1.4339
|  | A | 210.5 | 83.6589 | 440.02 | 284.86 | 1.4343
|  | A | 203.13 | 158.5287 | 200 | 287.75 | 1.4376
|  | A | 203.13 | 145.978 | 188 | 276.52 | 1.4393
|  | A | 210.5 | 114.1493 | 280.1 | 275.87 | 1.4408
|  | A | 256.08 | 81.8142 | 270.01 | 283.14 | 1.4413
|  | A | 203.13 | 100.4774 | 380.01 | 276.82 | 1.4537
|  | A | 210.5 | 105.7205 | 310.01 | 271.93 | 1.4593
|  | A | 210.5 | 77.691 | 420.11 | 272.18 | 1.4601
|  | A | 203.13 | 110.1346 | 320.01 | 271.34 | 1.4611
|  | A | 202.69 | 136.0677 | 288.01 | 282.75 | 1.4629
|  | A | 203.13 | 98.7413 | 390.01 | 273.94 | 1.4721
|  | A | 202.26 | 94.3287 | 350.01 | 263.27 | 1.4722
|  | A | 203.13 | 165.3646 | 150.1 | 276.22 | 1.4753
|  | A | 210.5 | 122.6129 | 310.11 | 280.25 | 1.4763
|  | A | 210.5 | 142.0356 | 300.11 | 290.91 | 1.4801
|  | A | 210.5 | 102.4306 | 420.02 | 284.01 | 1.4863
|  | A | 203.13 | 111.3281 | 358.61 | 273.01 | 1.4933
|  | A | 210.5 | 147.3524 | 220.1 | 275.37 | 1.5073
|  | A | 203.13 | 114.4387 | 415.11 | 278.83 | 1.526
|  | A | 203.13 | 126.2297 | 333.01 | 271.51 | 1.532
|  | A | 203.13 | 112.1962 | 500.02 | 285.36 | 1.5606
|  | A | 203.13 | 128.8339 | 400.02 | 279.34 | 1.5607
|  | A | 203.13 | 156.684 | 300.01 | 279.42 | 1.5669
|  | A | 203.56 | 184.7873 | 166.2 | 274.49 | 1.5722
|  | A | 202.69 | 158.9265 | 240.01 | 269.6 | 1.5728
|  | A | 203.13 | 111.1111 | 420.11 | 266.73 | 1.5876
|  | A | 203.13 | 164.1348 | 270.01 | 272.46 | 1.6056
|  | A | 203.13 | 160.8796 | 255.01 | 265.83 | 1.6187
|  | A | 203.13 | 114.4387 | 511.11 | 277.12 | 1.6255
|  | A | 203.13 | 111.6898 | 528.01 | 270.74 | 1.6699
|  | A | 203.13 | 135.4167 | 476.11 | 270.99 | 1.7061
|  | A | 203.13 | 160.5903 | 500.01 | 277.99 | 1.776
|  | A | 421.01 | 61.9575 | 250.01 | 276.81 | 1.9796
|  | A36-1 | 195.31 | 106.6262 | 170.6 | 283.09 | 1.2233
|  | A36-1 | 203.13 | 88.5417 | 224.6 | 284.69 | 1.2296
|  | A36-1 | 202.69 | 76.8229 | 270.01 | 282.54 | 1.2378
|  | A36-1 | 203.13 | 72.6273 | 371.01 | 286.85 | 1.2976
|  | A36-1 | 203.13 | 106.0475 | 254.81 | 281.39 | 1.3342
|  | A36-1 | 203.13 | 130.136 | 150.1 | 276.5 | 1.3464
|  | A36-1 | 203.13 | 107.2772 | 300.01 | 288 | 1.3486
|  | A36-1 | 203.13 | 75.8464 | 380.01 | 276.15 | 1.368
|  | A36-1 | 203.13 | 150.6077 | 144.1 | 285.21 | 1.3716
|  | A36-1 | 202.69 | 109.375 | 240.01 | 271.61 | 1.3787
|  | A36-1 | 203.13 | 109.9537 | 315.01 | 283.69 | 1.3923
|  | A36-1 | 202.69 | 110.1346 | 299.01 | 277.96 | 1.4051
|  | A36-1 | 210.5 | 112.0877 | 320.01 | 288.03 | 1.4088
|  | A36-1 | 210.94 | 74.7613 | 400.02 | 276.52 | 1.4093
|  | A36-1 | 203.13 | 113.1728 | 330.01 | 285.18 | 1.41
|  | A36-1 | 203.13 | 101.3455 | 293.01 | 269.89 | 1.4104
|  | A36-1 | 203.13 | 89.5182 | 410.02 | 282.29 | 1.4143
|  | A36-1 | 203.13 | 163.4838 | 188 | 289.75 | 1.434
|  | A36-1 | 195.31 | 124.2043 | 249.01 | 267.55 | 1.4362
|  | A36-1 | 203.13 | 126.7361 | 301.01 | 283.09 | 1.4417
|  | A36-1 | 203.13 | 147.2078 | 120.1 | 263.59 | 1.4476
|  | A36-1 | 203.13 | 121.0938 | 368.01 | 289.48 | 1.4506
|  | A36-1 | 202.69 | 107.3134 | 340.01 | 273.06 | 1.459
|  | A36-1 | 202.26 | 159.6499 | 266.01 | 293.48 | 1.4688
|  | A36-1 | 195.75 | 191.9489 | 104.3 | 280.82 | 1.4772
|  | A36-1 | 203.13 | 126.8808 | 339.01 | 283.07 | 1.4772
|  | A36-1 | 203.13 | 138.7804 | 300.01 | 281.13 | 1.4937
|  | A36-1 | 203.13 | 166.0157 | 200 | 277.98 | 1.515
|  | A36-1 | 203.13 | 126.1936 | 300.01 | 266.7 | 1.5273
|  | A36-1 | 203.13 | 128.1105 | 350.01 | 273.04 | 1.5465
|  | A36-1 | 195.75 | 158.2755 | 280.81 | 275.9 | 1.5478
|  | A36-1 | 203.13 | 102.3221 | 440.02 | 268.16 | 1.5657
|  | A36-1 | 203.13 | 158.2755 | 300.01 | 279.63 | 1.5714
|  | A36-1 | 203.13 | 139.974 | 410.02 | 280.49 | 1.6033
|  | A36-1 | 203.13 | 109.809 | 555.01 | 273.64 | 1.671
|  | A36-2 | 203.13 | 105.2517 | 181.3 | 277.05 | 1.2832
|  | A36-2 | 202.26 | 75.8825 | 308 | 278.78 | 1.285
|  | A36-2 | 203.13 | 83.6589 | 340.01 | 283.41 | 1.3238
|  | A36-2 | 210.94 | 112.0877 | 270.01 | 277.1 | 1.4191
|  | A36-2 | 210.94 | 107.3134 | 350.01 | 286.87 | 1.4266
|  | A36-2 | 203.13 | 137.6953 | 300.01 | 284.64 | 1.4714
|  | A36-2 | 210.5 | 114.2578 | 300.01 | 272.46 | 1.4782
|  | A36-2 | 203.13 | 147.6953 | 290.01 | 268.74 | 1.586
|  | A36-DX1 | 195.75 | 125.6511 | 360.01 | 282.84 | 1.4673
|  | A36-DX1 | 203.13 | 168.1858 | 220 | 265.56 | 1.6136
|  | A572Gr50-1 |  | 139.5399 | 300.01 | 288.5 | 0.75405
|  | A572Gr50-1 | 202.26 | 82.6823 | 140.1 | 280.53 | 1.1456
|  | A572Gr50-1 | 157.99 | 84.6354 | 300.01 | 279.67 | 1.1465
|  | A572Gr50-1 | 150.17 | 103.2986 | 280.01 | 279.43 | 1.1676
|  | A572Gr50-1 | 150.61 | 116.2109 | 300.01 | 284.57 | 1.2117
|  | A572Gr50-1 | 150.61 | 113.1727 | 340.01 | 287.74 | 1.224
|  | A572Gr50-1 | 157.99 | 134.7657 | 255.01 | 286.58 | 1.2529
|  | A572Gr50-1 | 150.17 | 144.6398 | 266.01 | 283.74 | 1.2828
|  | A572Gr50-1 | 157.99 | 105.2517 | 400.02 | 283.69 | 1.2945
|  | A572Gr50-1 | 203.13 | 111.2196 | 135.1 | 269 | 1.2992
|  | A572Gr50-1 | 150.17 | 124.349 | 350.01 | 277.12 | 1.319
|  | A572Gr50-1 | 195.31 | 127.5318 | 250.01 | 285.09 | 1.3604
|  | A572Gr50-1 | 157.99 | 161.8186 | 222 | 276.18 | 1.367
|  | A572Gr50-1 | 195.75 | 128.7616 | 250.01 | 281.1 | 1.3857
|  | A572Gr50-1 | 203.13 | 129.4849 | 150.1 | 266.39 | 1.3951
|  | A572Gr50-1 | 202.69 | 128.2552 | 200 | 273.89 | 1.3982
|  | A572Gr50-1 | 203.13 | 139.974 | 150.1 | 273.29 | 1.3983
|  | A572Gr50-1 | 203.13 | 138.7804 | 222 | 279.81 | 1.4282
|  | A572Gr50-1 | 203.13 | 145.6164 | 200 | 277.37 | 1.4448
|  | A572Gr50-1 | 203.13 | 155.7436 | 230 | 276.54 | 1.514
|  | A572Gr50-1 | 307.73 | 153.8629 | 320.01 | 288.04 | 1.8914
|  | A572Gr50-2 | 150.61 | 128.0382 | 266.01 | 287.18 | 1.2111
|  | A572Gr50-2 | 210.5 | 104.9262 | 200 | 300.15 | 1.2241
|  | A572Gr50-2 | 210.5 | 104.4922 | 220 | 293.49 | 1.2682
|  | A572Gr50-2 | 203.13 | 110.2431 | 170 | 274.24 | 1.3039
|  | A572Gr50-2 | 203.13 | 112.8472 | 200 | 281.99 | 1.3049
|  | A572Gr50-2 | 202.26 | 150.0651 | 170 | 296.42 | 1.3377
|  | A572Gr50-2 | 203.13 | 106.2283 | 320.01 | 289.21 | 1.3574
|  | A572Gr50-2 | 210.5 | 122.9384 | 180 | 279.96 | 1.3582
|  | A572Gr50-2 | 203.13 | 102.3221 | 430.11 | 279.13 | 1.4949
|  | A572Gr50-2 | 202.26 | 164.7136 | 210.2 | 275.69 | 1.5293
|  | A572Gr50-3 | 203.13 | 132.3785 | 222 | 291.2 | 1.3504
|  | A572Gr50-3 | 203.13 | 127.9297 | 260.01 | 291.2 | 1.369
|  | A572Gr50-3 | 210.5 | 126.9531 | 220 | 285.42 | 1.3827
|  | A572Gr50-3 | 202.69 | 165.5078 | 250.01 | 286.3 | 1.5131
|  | A572GR65-2 | 203.56 | 136.0677 | 222 | 263.58 | 1.5075
|  | A572GR65-2 | 150.17 | 342.7865 | 311.4 | 273.91 | 2.0953
|  | A572GR65-T1 | 203.13 | 141.3484 | 414.81 | 274.2 | 1.6496
|  | A572GR65-T2 | 203.13 | 275.5642 | 369.11 | 254.61 | 2.257
|  | AH32-1 | 300.35 |  | 200 | 288.91 | 1.2196
|  | AH32-1 | 307.73 | 45.8623 | 310.11 | 283.19 | 1.5333
|  | AH32-1 | 307.73 | 57.0747 | 340.1 | 284.27 | 1.5944
|  | AH36-1 | 300.35 | 94.4011 | 100.1 | 278.56 | 1.5105
|  | AH36-1 | 300.35 | 81.7057 | 100.1 | 266.44 | 1.5316
|  | AH36-1 | 300.35 | 81.5972 | 230.3 | 287.47 | 1.5369
|  | AH36-1 | 308.59 | 45.3559 | 340.21 | 284.53 | 1.5548
|  | AH36-1 | 308.16 | 129.7743 | 170 | 291.46 | 1.6542
|  | AH36-1 | 308.16 | 138.9063 | 70.1 | 280.26 | 1.6602
|  | AH36-1 | 308.16 | 131.8359 | 170 | 286.02 | 1.6929
|  | AH36-1 | 300.35 | 129.7743 | 180 | 279.15 | 1.7085
|  | AH36-1 | 300.35 | 116.9705 | 272.3 | 284.85 | 1.7136
|  | AH36-1 | 307.73 | 128.6892 | 160 | 277.67 | 1.7215
|  | AH36-1 | 308.16 | 133.7891 | 180 | 283.44 | 1.7243
|  | AH36-1 | 308.59 | 115.2344 | 238.2 | 279.98 | 1.735
|  | AH36-1 | 300.35 | 97.4392 | 300.1 | 270.76 | 1.7573
|  | AH36-1 | 308.16 | 151.4757 | 130.1 | 279.12 | 1.7679
|  | AH36-1 | 308.16 | 135.7422 | 250.2 | 278.22 | 1.8293
|  | AH36-1 | 300.35 | 221.8577 | 100.1 | 290.93 | 1.8844
|  | AH36-1 | 299.05 | 201.4757 | 289.2 | 292.65 | 1.9673
|  | AH36-1 | 308.16 | 136.6276 | 280.1 | 261.83 | 1.9769
|  | AH36-1 | 300.35 | 204.5139 | 310.1 | 276.22 | 2.1197
|  | AH36-2 | 301.22 | 108.1814 | 270.3 | 286.53 | 1.6741
|  | AH36-2 | 307.73 | 139.6484 | 130.1 | 282.54 | 1.7031
|  | AH36-2 | 307.73 | 138.6719 | 140.1 | 282.89 | 1.7068
|  | AH36-2 | 300.78 | 160.2648 | 160.2 | 286.59 | 1.7541
|  | AH36-2 | 300.35 | 174.7135 | 150.1 | 281.4 | 1.8269
|  | AH36-2 | 301.22 | 201.3672 | 100.1 | 288.02 | 1.8353
|  | AH36-2 | 301.22 | 135.0174 | 380.11 | 285.43 | 1.8746
|  | AH36-2 | 301.22 | 202.4523 | 200 | 286.57 | 1.939
|  | AH36-2 | 292.97 | 224.1016 | 333.01 | 281.11 | 2.1474
|  | AH36-2 | 301.22 | 212.4523 | 290.1 | 267.56 | 2.2017
|  | B | 202.69 | 52.3727 | 160 | 271.04 | 1.0945
|  | B | 195.31 | 79.8611 | 100.1 | 265.58 | 1.1341
|  | B | 203.13 | 79.7888 | 220 | 294.72 | 1.154
|  | B | 203.13 | 76.7144 | 202.3 | 287.15 | 1.1577
|  | B | 203.13 | 77.7633 | 200 | 277.65 | 1.199
|  | B | 203.13 | 104.7454 | 188 | 285.47 | 1.2497
|  | B | 203.56 | 112.1962 | 220.8 | 289.18 | 1.2904
|  | B | 203.13 | 107.9282 | 160 | 270.47 | 1.3039
|  | B | 203.13 | 105.3241 | 250.2 | 284.32 | 1.3137
|  | B | 270.4 | 102.8646 | 30 | 279.99 | 1.361
|  | B | 203.13 | 83.6589 | 388.01 | 275.92 | 1.405
|  | B | 203.13 | 123.9149 | 280.1 | 273.07 | 1.4644
|  | F520JJ |  | 325.3762 | 270.3 | 277.02 | 1.4283
|  | F520JJ | 203.13 | 94.4011 | 480.11 | 269.04 | 1.5699
|  | F520JJ | 210.5 | 189.6701 | 144.1 | 270.47 | 1.6181
|  | HP295 | 203.13 | 163.86 | 107.6 | 276.8 | 1.4269
|  | HP295 | 210.5 | 160.952 | 120.1 | 268.73 | 1.4984
|  | HP295 | 203.13 | 156.2442 | 270.01 | 273.96 | 1.568
|  | HP295 | 307.73 | 104.4922 | 200 | 273.9 | 1.6949
|  | HP295 | 203.13 | 222.8356 | 300.01 | 280.53 | 1.7965
|  | HP295 | 300.35 | 208.9988 | 100.1 | 286.3 | 1.87
|  | HP295 | 307.73 | 170.6077 | 250.01 | 280.23 | 1.9389
|  | HP295 | 203.13 | 237.2092 | 400.02 | 274.99 | 1.9795
|  | HP295 | 307.73 | 185.4731 | 270.01 | 278.52 | 2.0229
|  | HP295 | 315.97 | 228.4071 | 56.5 | 276.24 | 2.0238
|  | HP295 | 210.5 | 296.007 | 150.1 | 265.59 | 2.054
|  | HP295 | 210.94 | 274.5183 | 400.02 | 275.36 | 2.1407
|  | HP295 | 210.5 | 254.6789 | 400.02 | 258.95 | 2.198
|  | HXN-2 | 300.78 | 114.0191 | 80.1 | 282.26 | 1.5433
|  | HXN-2 | 308.16 | 140.1346 | 80.1 | 269.61 | 1.74
|  | HXN-2 | 300.35 | 137.3134 | 230.2 | 278.52 | 1.7863
|  | L245-1 | 203.13 | 79.6441 | 140.1 | 282.85 | 1.1285
|  | L245-1 | 203.13 | 80.6207 | 240.01 | 280.56 | 1.2338
|  | L245-1 | 203.13 | 135.3443 | 130.1 | 290.64 | 1.281
|  | L245-1 | 202.69 | 125.5787 | 150.1 | 285.16 | 1.288
|  | L245-1 | 210.5 | 84.5269 | 180 | 261.58 | 1.3068
|  | L245-1 | 203.13 | 85.7205 | 200 | 258.94 | 1.3163
|  | L245-1 | 210.5 | 109.158 | 290.01 | 286.02 | 1.3812
|  | L245-1 | 210.94 | 86.1169 | 350.01 | 280.3 | 1.3844
|  | L245-1 | 210.94 | 108.941 | 300.01 | 281.98 | 1.411
|  | L245-1 | 203.13 | 135.7422 | 288.01 | 272.15 | 1.5203
|  | L245-1 | 277.78 | 116.2109 | 260.1 | 267.87 | 1.7233
|  | L245-2 | 210.5 | 112.1962 | 140.1 | 275.88 | 1.3017
|  | L245-2 | 203.13 | 115.5599 | 300.01 | 279.4 | 1.4198
|  | L290-2 | 210.5 | 85.7205 | 160 | 277.95 | 1.2154
|  | L290-2 | 149.74 | 115.3602 | 370.01 | 289.18 | 1.2494
|  | L290-2 | 150.61 | 129.8828 | 300.01 | 282.9 | 1.2672
|  | L290-2 | 203.13 | 81.5972 | 320.01 | 282.24 | 1.3036
|  | L290-2 | 203.13 | 129.8466 | 120.1 | 271.31 | 1.3424
|  | L290-2 | 150.61 | 133.7891 | 280.01 | 266.07 | 1.3425
|  | L290-2 | 150.17 | 145.6163 | 380.01 | 289.46 | 1.3632
|  | L290-2 | 202.69 | 124.2766 | 250.01 | 287.36 | 1.364
|  | L290-2 | 202.69 | 103.2986 | 350.01 | 282.54 | 1.4051
|  | L290-2 | 203.13 | 105.3603 | 320.01 | 278.55 | 1.4062
|  | L290-2 | 203.13 | 134.0422 | 170 | 268.98 | 1.4178
|  | L290-2 | 203.13 | 139.3229 | 250.01 | 282.52 | 1.4422
|  | L290-2 | 149.74 | 237.0877 | 100.1 | 283.13 | 1.4582
|  | L290-2 | 203.13 | 150.3906 | 300.1 | 273.64 | 1.5771
|  | L290-2 | 203.13 | 155.0203 | 250.01 | 266.67 | 1.5868
|  | L360M | 308.59 | 143.7876 | 440.1 | 268.16 | 2.1137
|  | MRT2.5 | 360.24 | 228.7978 | 800.12 | 280.16 | 2.845
|  | NM400-1 | 300.35 |  | 80.1 | 257.78 | 1.2459
|  | NM400-1 | 300.35 | 73.9294 | 120.1 | 292.94 | 1.3843
|  | NM400-1 | 301.22 | 88.5764 | 80.1 | 286.92 | 1.4311
|  | NM400-1 | 300.35 | 59.5341 | 250.1 | 285.42 | 1.4887
|  | NM400-1 | 300.35 | 49.2622 | 240.2 | 271.91 | 1.5154
|  | NM400-1 | 308.59 | 84.3461 | 230.2 | 273.64 | 1.6547
|  | NM400-1 | 301.22 | 118.29 | 130.1 | 263.83 | 1.7183
|  | NM400-1 | 300.35 | 37.9774 | 560.11 | 280.28 | 1.7267
|  | NM400-1 | 308.59 | 98.4143 | 322.1 | 279.72 | 1.7544
|  | NM400-1 | 300.35 | 126.6276 | 255.1 | 278.81 | 1.7693
|  | NM400-1 | 308.59 | 163.303 | 77.1 | 275.94 | 1.7828
|  | NM400-1 | 300.78 | 145.7943 | 240.1 | 285.42 | 1.7833
|  | NM400-1 | 308.59 | 100.2604 | 400.2 | 282.54 | 1.8153
|  | NM400-1 | 308.16 | 154.4054 | 177.2 | 277.07 | 1.8358
|  | NM400-1 | 300.78 | 166.9531 | 170.2 | 276.78 | 1.8498
|  | NM400-1 | 308.16 | 145.6164 | 199.8 | 272.18 | 1.8581
|  | NM400-1 | 300.78 | 142.1238 | 320.1 | 271.05 | 1.9411
|  | NM400-1 | 300.35 | 215.4948 | 25 | 268.45 | 1.9458
|  | NM400-1 | 300.35 | 180.9852 | 290.3 | 278.2 | 2.0015
|  | NM400-1 | 300.78 | 141.4381 | 450.11 | 266.76 | 2.0964
|  | NM400-1 | 300.35 | 215.1693 | 300.1 | 276.75 | 2.1447
|  | NM400-1 | 300.35 | 289.6904 | 99.1 | 278.85 | 2.2084
|  | NM400-1 | 308.16 | 331.1416 | 50.1 | 280.8 | 2.3231
|  | NM400-2 | 300.35 |  | 132.2 | 279.42 | 1.1979
|  | NM400-2 | 300.35 | 70.0232 | 150.1 | 284.02 | 1.4414
|  | NM400-2 | 301.22 | 62.066 | 140.2 | 271.35 | 1.4731
|  | NM400-2 | 300.35 | 64.7425 | 270.1 | 271.66 | 1.6024
|  | NM400-2 | 301.22 | 60.9809 | 450.11 | 291.51 | 1.644
|  | NM400-2 | 300.35 | 41.3412 | 493.21 | 281.71 | 1.6681
|  | NM400-2 | 300.35 | 93.533 | 281.41 | 279.4 | 1.6716
|  | NM400-2 | 300.35 | 109.8814 | 280.2 | 276.23 | 1.7488
|  | NM400-2 | 300.78 | 134.4922 | 250.2 | 283.13 | 1.7671
|  | NM400-2 | 300.35 | 177.079 | 80.1 | 280.01 | 1.7794
|  | NM400-2 | 301.22 | 177.2613 | 150.1 | 290.36 | 1.7823
|  | NM400-2 | 307.73 | 105.3602 | 440.1 | 292.34 | 1.8045
|  | NM400-2 | 308.16 | 152.4523 | 255.1 | 286.58 | 1.8387
|  | NM400-2 | 300.35 | 100.7292 | 500.11 | 280.8 | 1.8914
|  | NM400-2 | 308.16 | 236.25 | 50.1 | 280.55 | 1.9869
|  | NM400-2 | 308.16 | 272.4349 | 200 | 287.73 | 2.1986
|  | NM400-2 | 300.78 | 295.4224 | 343 | 284.29 | 2.4109
|  | NM450-1 | 300.78 | 92.9543 | 270.2 | 263.5 | 1.7609
|  | NM450-1 | 300.35 | 138.3102 | 220 | 278.53 | 1.7803
|  | NM450-1 | 301.22 | 120.9288 | 180.2 | 262.39 | 1.7874
|  | NM450-1 | 308.16 | 163.303 | 150.2 | 283.72 | 1.7994
|  | NM450-1 | 308.16 | 161.8924 | 280.1 | 292.94 | 1.8532
|  | NM450-2 | 300.35 |  | 470.2 | 284.27 | 1.4866
|  | NM450-2 | 300.35 | 69.3721 | 230.2 | 266.46 | 1.6122
|  | NM450-2 | 300.35 | 117.079 | 160.2 | 277.95 | 1.6517
|  | NM450-2 | 308.59 | 102.3221 | 230.1 | 278.83 | 1.6883
|  | NM450-2 | 308.16 | 163.5561 | 55.1 | 271.02 | 1.7934
|  | NM450-2 | 300.35 | 162.3264 | 350.2 | 288.03 | 1.9225
|  | NM450-2 | 307.73 | 128.0382 | 335.7 | 271.64 | 1.9255
|  | NM450-2 | 307.73 | 166.5741 | 421.21 | 273.34 | 2.1359
|  | NM500-1 | 300.35 |  | 350.1 | 267.86 | 1.4611
|  | NM500-1 | 300.78 | 84.5269 | 155 | 277.63 | 1.533
|  | NM500-1 | 294.7 | 72.555 | 280.1 | 283.42 | 1.5528
|  | NM500-1 | 293.4 | 142.6867 | 50.1 | 279.98 | 1.6041
|  | NM500-1 | 292.97 | 139.6485 | 120.1 | 287.67 | 1.6124
|  | NM500-1 | 300.78 | 134.0423 | 166 | 273.04 | 1.7506
|  | NM500-1 | 308.59 | 120.9491 | 276.1 | 275.05 | 1.8227
|  | NM500-1 | 300.78 | 136.8273 | 266.3 | 277.68 | 1.8253
|  | NM500-1 | 300.78 | 168.2943 | 201.8 | 282.83 | 1.844
|  | NM500-1 | 308.59 | 125.2517 | 373.3 | 283.98 | 1.8695
|  | NM500-1 | 292.97 | 175.2749 | 120.1 | 266.46 | 1.8745
|  | NM500-1 | 300.78 | 161.5307 | 80.1 | 256.4 | 1.8843
|  | NM500-1 | 300.78 | 113.86 | 530.5 | 282.26 | 1.9577
|  | NM500-1 | 308.16 | 161.6753 | 316.3 | 279.68 | 1.9739
|  | NM500-1 | 307.73 | 154.6571 | 390.21 | 278.79 | 2.0225
|  | NM500-1 | 308.16 | 172.0196 | 300.1 | 269.89 | 2.0683
|  | NM500-1 | 308.16 | 215.6033 | 230.1 | 277.65 | 2.1019
|  | NM500-1 | 300.35 | 139.9739 | 550.11 | 277.38 | 2.1031
|  | NM500-1 | 300.78 | 213.6502 | 400.01 | 269.87 | 2.2916
|  | NM500-1 | 301.2 | 254.3924 | 500.11 | 267.62 | 2.5619
|  | NM500-2 |  | 125.9766 | 160 | 273.34 | 0.61307
|  | NM500-2 | 292.53 | 89.7338 | 150.1 | 270.48 | 1.5576
|  | NM500-2 | 300.78 | 128.7978 | 200.2 | 285.47 | 1.6871
|  | NM500-2 | 300.78 | 132.4855 | 250.2 | 286.03 | 1.7422
|  | NM500-2 | 300.35 | 160.2648 | 280.3 | 291.78 | 1.8284
|  | NM500-2 | 300.35 | 165.5252 | 211.2 | 281.38 | 1.8508
|  | NM500-2 | 307.73 | 155.3269 | 288.3 | 271.61 | 1.9808
|  | NM600-1 | 307.73 | 130.4948 | 390.11 | 282.58 | 1.9097
|  | NM600-1 | 307.73 | 222.3669 | 100.1 | 270.19 | 2.0583
|  | NM600-2 | 301.22 | 198.4028 | 180.2 | 280.54 | 1.9479
|  | Q235B-1 | 150.17 | 52.0833 | 150.1 | 276.24 | 0.87344
|  | Q235B-1 | 150.61 | 51.5408 | 150.1 | 272.79 | 0.88411
|  | Q235B-1 | 157.99 | 52.0833 | 170 | 283.44 | 0.8971
|  | Q235B-1 | 149.74 | 50.2387 | 110.1 | 253.21 | 0.90283
|  | Q235B-1 | 150.61 | 50.2387 | 150.1 | 263.25 | 0.9112
|  | Q235B-1 | 149.74 | 84.6354 | 120.1 | 291.06 | 0.91253
|  | Q235B-1 | 150.61 | 84.8525 | 122.1 | 292.07 | 0.91488
|  | Q235B-1 | 157.99 | 51.1068 | 210 | 286.02 | 0.92195
|  | Q235B-1 | 150.61 | 49.3707 | 280.01 | 291.48 | 0.93586
|  | Q235B-1 | 203.13 | 30.1649 | 80.1 | 270.78 | 0.93848
|  | Q235B-1 | 203.13 | 46.441 | 60.1 | 280.28 | 0.94619
|  | Q235B-1 | 195.75 | 47.309 | 100.1 | 282.89 | 0.9512
|  | Q235B-1 | 150.61 | 50.3472 | 250.01 | 278.27 | 0.95576
|  | Q235B-1 | 195.75 | 54.3258 | 50.1 | 273.56 | 0.96177
|  | Q235B-1 | 195.75 | 46.9835 | 130.1 | 282.84 | 0.97779
|  | Q235B-1 | 157.99 | 75.1953 | 180 | 286.02 | 0.9789
|  | Q235B-1 | 150.61 | 80.7292 | 210 | 290.31 | 0.98494
|  | Q235B-1 | 149.74 | 49.9132 | 230 | 262.17 | 0.98964
|  | Q235B-1 | 203.13 | 52.3727 | 120.1 | 289.51 | 0.99039
|  | Q235B-1 | 203.13 | 47.092 | 120.1 | 282.87 | 0.99497
|  | Q235B-1 | 203.13 |  | 260.01 | 271.95 | 0.99552
|  | Q235B-1 | 150.61 | 82.6823 | 100.1 | 259.79 | 0.99818
|  | Q235B-1 | 203.13 | 46.3325 | 120.1 | 281.13 | 0.99843
|  | Q235B-1 | 203.13 | 49.1537 | 130.1 | 286.3 | 0.99934
|  | Q235B-1 | 150.17 | 51.2153 | 260.01 | 269.03 | 0.99984
|  | Q235B-1 | 149.74 | 75.1953 | 200 | 276.52 | 1.0015
|  | Q235B-1 | 203.13 | 62.1383 | 60.1 | 280.25 | 1.0023
|  | Q235B-1 | 149.74 | 83.6589 | 210 | 285.19 | 1.0098
|  | Q235B-1 | 203.13 | 47.309 | 150.1 | 284.87 | 1.0161
|  | Q235B-1 | 203.13 | 67.3466 | 100.1 | 289.96 | 1.0226
|  | Q235B-1 | 150.61 | 98.4158 | 150.1 | 279.36 | 1.0311
|  | Q235B-1 | 203.13 | 60.9809 | 100.1 | 281.13 | 1.032
|  | Q235B-1 | 203.13 | 79.8611 | 50.1 | 285.15 | 1.0381
|  | Q235B-1 | 210.5 | 58.2321 | 100.1 | 282.54 | 1.0432
|  | Q235B-1 | 202.26 | 50.4557 | 166 | 282.57 | 1.0471
|  | Q235B-1 | 202.26 | 51.2153 | 166 | 281.99 | 1.0519
|  | Q235B-1 | 203.13 | 57.581 | 80.1 | 267.57 | 1.0522
|  | Q235B-1 | 203.13 | 71.8316 | 88.1 | 283.09 | 1.0522
|  | Q235B-1 | 203.13 | 83.6589 | 50.1 | 284.55 | 1.0536
|  | Q235B-1 | 203.13 | 76.8229 | 71.1 | 282.85 | 1.0551
|  | Q235B-1 | 210.5 | 54.2535 | 110.1 | 277.08 | 1.0588
|  | Q235B-1 | 203.13 | 78.7761 | 80.1 | 284.31 | 1.0648
|  | Q235B-1 | 149.74 | 82.6823 | 200 | 265.83 | 1.0699
|  | Q235B-1 | 203.13 | 62.934 | 150.1 | 285.09 | 1.0702
|  | Q235B-1 | 150.61 | 71.7231 | 250.1 | 267.28 | 1.0751
|  | Q235B-1 | 149.74 | 81.7057 | 240.01 | 273.06 | 1.0761
|  | Q235B-1 | 203.13 | 53.1684 | 176 | 280.53 | 1.0767
|  | Q235B-1 | 203.13 | 75.7379 | 100.1 | 283.12 | 1.0769
|  | Q235B-1 | 202.69 | 46.441 | 220 | 284.03 | 1.0785
|  | Q235B-1 | 210.94 | 79.5356 | 100.1 | 292.64 | 1.0815
|  | Q235B-1 | 210.5 | 47.8516 | 130.1 | 269.93 | 1.0824
|  | Q235B-1 | 210.5 | 62.4277 | 60.1 | 266.48 | 1.0828
|  | Q235B-1 | 195.31 | 75.7379 | 70.1 | 267.05 | 1.0832
|  | Q235B-1 | 203.13 | 51.2153 | 150.1 | 270.76 | 1.0835
|  | Q235B-1 | 210.5 | 71.2529 | 70.1 | 276.54 | 1.0848
|  | Q235B-1 | 195.75 | 78.6675 | 130.1 | 283.74 | 1.0864
|  | Q235B-1 | 203.13 | 62.934 | 66.1 | 260.67 | 1.0866
|  | Q235B-1 | 150.17 | 103.2986 | 200 | 280.84 | 1.0877
|  | Q235B-1 | 203.13 | 84.5269 | 80.1 | 283.43 | 1.0884
|  | Q235B-1 | 210.5 | 83.1163 | 50.1 | 281.43 | 1.0896
|  | Q235B-1 | 203.13 | 75.8825 | 100.1 | 279.93 | 1.0897
|  | Q235B-1 | 202.69 | 78.4144 | 100.1 | 281.67 | 1.0904
|  | Q235B-1 | 210.5 | 84.6354 | 50.1 | 282.24 | 1.0918
|  | Q235B-1 | 203.13 | 75.7379 | 180 | 296.42 | 1.0987
|  | Q235B-1 | 203.13 | 76.5336 | 100.1 | 278.22 | 1.0987
|  | Q235B-1 | 203.13 | 45.2474 | 200 | 273.07 | 1.1
|  | Q235B-1 | 150.61 | 159.5052 | 24.9 | 287.74 | 1.1003
|  | Q235B-1 | 203.13 | 73.7847 | 170 | 291.78 | 1.1005
|  | Q235B-1 | 203.13 | 48.0686 | 180 | 270.18 | 1.103
|  | Q235B-1 | 203.13 | 67.9254 | 110.1 | 271.61 | 1.1034
|  | Q235B-1 | 203.13 | 84.3461 | 90.1 | 281.69 | 1.1037
|  | Q235B-1 | 203.13 | 85.612 | 88.1 | 281.99 | 1.1052
|  | Q235B-1 | 203.13 | 75.4123 | 100.1 | 275.09 | 1.1072
|  | Q235B-1 | 210.5 | 66.224 | 100.1 | 273.35 | 1.1076
|  | Q235B-1 | 203.13 | 48.2856 | 220 | 278.53 | 1.108
|  | Q235B-1 | 210.5 | 71.3976 | 120.1 | 282.29 | 1.1092
|  | Q235B-1 | 210.5 | 50.9983 | 160 | 272.79 | 1.1111
|  | Q235B-1 | 203.13 | 77.908 | 160 | 290 | 1.1125
|  | Q235B-1 | 203.13 | 68.7211 | 160 | 281.4 | 1.1139
|  | Q235B-1 | 210.5 | 78.559 | 80.1 | 276.78 | 1.1196
|  | Q235B-1 | 202.69 | 70.7465 | 150.1 | 278.85 | 1.1205
|  | Q235B-1 | 150.61 | 51.3238 | 450.11 | 284.57 | 1.1209
|  | Q235B-1 | 203.13 | 47.2005 | 200 | 269.37 | 1.1224
|  | Q235B-1 | 203.13 | 80.0781 | 100.1 | 274.77 | 1.1254
|  | Q235B-1 | 203.13 | 91.7969 | 100.1 | 285.17 | 1.1255
|  | Q235B-1 | 203.13 | 92.2309 | 50.1 | 273.91 | 1.1259
|  | Q235B-1 | 203.13 | 85.7205 | 110.1 | 281.88 | 1.1263
|  | Q235B-1 | 203.13 | 51.3238 | 220 | 276.23 | 1.1282
|  | Q235B-1 | 202.69 | 74.5081 | 100.1 | 268.13 | 1.1309
|  | Q235B-1 | 210.5 | 82.7546 | 120.1 | 285.7 | 1.1357
|  | Q235B-1 | 203.13 | 51.3238 | 220 | 274.19 | 1.1366
|  | Q235B-1 | 203.13 | 74.7613 | 110.1 | 269.61 | 1.1369
|  | Q235B-1 | 202.69 | 92.3032 | 100.1 | 281.71 | 1.1395
|  | Q235B-1 | 203.13 | 96.7882 | 80.1 | 281.13 | 1.1409
|  | Q235B-1 | 210.5 | 46.3325 | 260.01 | 284.29 | 1.1412
|  | Q235B-1 | 203.13 | 85.5035 | 100.1 | 275.62 | 1.1416
|  | Q235B-1 | 202.69 | 78.7761 | 150.1 | 280.56 | 1.1423
|  | Q235B-1 | 203.13 | 90.2778 | 140.1 | 287.45 | 1.1474
|  | Q235B-1 | 203.13 | 47.2005 | 258.31 | 276.49 | 1.1483
|  | Q235B-1 | 203.13 | 76.8229 | 150.1 | 277.06 | 1.1513
|  | Q235B-1 | 202.69 | 90.1331 | 130.1 | 283.44 | 1.1524
|  | Q235B-1 | 203.13 | 77.7633 | 150.1 | 277.38 | 1.1534
|  | Q235B-1 | 150.61 | 82.6823 | 260.1 | 260.66 | 1.1544
|  | Q235B-1 | 203.56 | 89.048 | 100.1 | 275.37 | 1.1571
|  | Q235B-1 | 210.5 | 55.5556 | 200 | 274.84 | 1.1572
|  | Q235B-1 | 202.69 | 78.559 | 111.1 | 267.92 | 1.1576
|  | Q235B-1 | 203.13 | 90.2054 | 120.1 | 279.98 | 1.1592
|  | Q235B-1 | 203.13 | 89.048 | 100.1 | 274.45 | 1.1594
|  | Q235B-1 | 210.5 | 56.3513 | 200 | 274.82 | 1.1602
|  | Q235B-1 | 203.13 | 59.6065 | 220 | 275.65 | 1.1607
|  | Q235B-1 | 203.13 | 46.224 | 240.01 | 268.45 | 1.1613
|  | Q235B-1 | 202.69 | 87.5651 | 200 | 294.69 | 1.1614
|  | Q235B-1 | 203.13 | 78.8846 | 160 | 278.52 | 1.1619
|  | Q235B-1 | 203.13 | 89.265 | 100.1 | 273.91 | 1.1625
|  | Q235B-1 | 203.13 | 49.1537 | 310.01 | 286.32 | 1.1626
|  | Q235B-1 | 210.07 | 78.7761 | 180 | 288.61 | 1.163
|  | Q235B-1 | 203.13 | 88.2523 | 150.1 | 283.95 | 1.1636
|  | Q235B-1 | 195.31 | 87.6736 | 150.1 | 276.47 | 1.1647
|  | Q235B-1 | 203.13 | 76.8229 | 170 | 278.26 | 1.1649
|  | Q235B-1 | 210.5 | 91.5799 | 111.1 | 282.57 | 1.1713
|  | Q235B-1 | 210.94 | 46.3325 | 300.01 | 285.17 | 1.1757
|  | Q235B-1 | 203.13 | 106.5538 | 88.1 | 282.88 | 1.1757
|  | Q235B-1 | 203.13 | 90.6395 | 120.1 | 275.93 | 1.1778
|  | Q235B-1 | 210.94 | 74.0017 | 150.1 | 274.92 | 1.1784
|  | Q235B-1 | 203.13 | 81.8142 | 170 | 279.13 | 1.1792
|  | Q235B-1 | 211.37 | 82.7908 | 150.1 | 282.21 | 1.1806
|  | Q235B-1 | 203.13 | 88.5417 | 155 | 281.12 | 1.1809
|  | Q235B-1 | 202.26 | 86.6971 | 179.3 | 284 | 1.1816
|  | Q235B-1 | 203.13 | 67.9254 | 235.1 | 280.26 | 1.1853
|  | Q235B-1 | 202.26 | 72.9167 | 260.01 | 288.89 | 1.1865
|  | Q235B-1 | 203.13 | 94.4011 | 125.1 | 277.95 | 1.1875
|  | Q235B-1 | 203.13 | 49.2622 | 260.01 | 268.73 | 1.1908
|  | Q235B-1 | 203.13 | 50.9983 | 282.1 | 274.51 | 1.1929
|  | Q235B-1 | 210.94 | 87.4566 | 80.1 | 267.32 | 1.1942
|  | Q235B-1 | 210.5 | 90.2778 | 130.1 | 279.98 | 1.1951
|  | Q235B-1 | 202.26 | 84.6354 | 166 | 275.92 | 1.1962
|  | Q235B-1 | 203.56 | 92.2309 | 130.1 | 275.39 | 1.1969
|  | Q235B-1 | 202.69 | 90.2778 | 190 | 286.04 | 1.1969
|  | Q235B-1 | 210.5 | 77.691 | 180 | 279.67 | 1.1978
|  | Q235B-1 | 202.69 | 87.4566 | 150.1 | 274.79 | 1.1979
|  | Q235B-1 | 203.13 | 82.6823 | 166 | 274.51 | 1.1984
|  | Q235B-1 | 203.13 | 84.3461 | 150.1 | 271.94 | 1.2006
|  | Q235B-1 | 210.5 | 91.6522 | 77.1 | 268.17 | 1.2015
|  | Q235B-1 | 203.13 | 92.5564 | 200 | 288.6 | 1.2047
|  | Q235B-1 | 203.13 | 91.4714 | 200 | 287.17 | 1.207
|  | Q235B-1 | 203.13 | 47.092 | 310.01 | 273.36 | 1.2102
|  | Q235B-1 | 203.13 | 90.6033 | 120.1 | 268.47 | 1.2104
|  | Q235B-1 | 210.5 | 74.5804 | 188 | 275.9 | 1.2104
|  | Q235B-1 | 203.13 | 84.6354 | 230 | 287.13 | 1.2105
|  | Q235B-1 | 210.5 | 79.1377 | 140.1 | 269.04 | 1.212
|  | Q235B-1 | 203.13 | 115.9939 | 100.1 | 284.59 | 1.2128
|  | Q235B-1 | 210.5 | 71.2529 | 200 | 274.76 | 1.2147
|  | Q235B-1 | 210.94 | 95.4861 | 150.1 | 284.28 | 1.2152
|  | Q235B-1 | 203.13 | 110.1346 | 190 | 298.13 | 1.2165
|  | Q235B-1 | 210.5 | 83.044 | 120.1 | 266.75 | 1.2175
|  | Q235B-1 | 195.75 | 87.2396 | 250.01 | 285.74 | 1.2179
|  | Q235B-1 | 203.13 | 120.298 | 111.1 | 289.14 | 1.2185
|  | Q235B-1 | 202.69 | 90.9288 | 160 | 275.06 | 1.2187
|  | Q235B-1 | 202.26 | 72.9167 | 300.01 | 289.2 | 1.2212
|  | Q235B-1 | 210.5 | 78.7761 | 170 | 273.06 | 1.2213
|  | Q235B-1 | 202.26 | 97.4393 | 155 | 277.9 | 1.2235
|  | Q235B-1 | 203.13 | 93.6053 | 130.1 | 269.93 | 1.2246
|  | Q235B-1 | 211.37 | 80.1866 | 150.1 | 269.9 | 1.2248
|  | Q235B-1 | 203.13 | 120.9852 | 30.5 | 270.74 | 1.2264
|  | Q235B-1 | 203.13 | 112.1962 | 100.1 | 278.27 | 1.2267
|  | Q235B-1 | 194.88 | 83.6589 | 260.01 | 281.71 | 1.2287
|  | Q235B-1 | 203.13 | 89.6268 | 165 | 273.09 | 1.2291
|  | Q235B-1 | 210.94 | 92.9543 | 155 | 279.93 | 1.2296
|  | Q235B-1 | 202.69 | 113.1366 | 100.1 | 278 | 1.2297
|  | Q235B-1 | 203.13 | 92.8819 | 100.1 | 261.83 | 1.23
|  | Q235B-1 | 203.13 | 67.3466 | 260 | 274.52 | 1.2315
|  | Q235B-1 | 203.13 | 94.1117 | 200 | 283.41 | 1.2323
|  | Q235B-1 | 202.69 | 84.6354 | 240.01 | 283.74 | 1.2326
|  | Q235B-1 | 202.69 | 122.3235 | 99.1 | 284.55 | 1.2328
|  | Q235B-1 | 203.13 | 71.7231 | 250.01 | 275.65 | 1.2329
|  | Q235B-1 | 210.94 | 87.0226 | 180 | 279.41 | 1.2339
|  | Q235B-1 | 203.13 | 60.1852 | 240.1 | 263.82 | 1.2347
|  | Q235B-1 | 211.37 | 84.4184 | 190 | 279.56 | 1.2348
|  | Q235B-1 | 203.13 | 94.4011 | 180 | 278.84 | 1.2349
|  | Q235B-1 | 210.5 | 89.6267 | 122.1 | 268.74 | 1.2349
|  | Q235B-1 | 210.94 | 92.1224 | 170 | 281.13 | 1.2352
|  | Q235B-1 | 203.13 | 76.3889 | 210 | 269.93 | 1.2378
|  | Q235B-1 | 210.5 | 89.5544 | 160 | 275.92 | 1.2382
|  | Q235B-1 | 210.07 | 115.2344 | 70.1 | 277.41 | 1.2383
|  | Q235B-1 | 203.13 | 75.3038 | 200 | 266.7 | 1.239
|  | Q235B-1 | 203.13 | 87.5651 | 230 | 282.88 | 1.239
|  | Q235B-1 | 210.94 | 88.5417 | 155 | 273.52 | 1.2423
|  | Q235B-1 | 210.5 | 87.5651 | 165 | 273.94 | 1.2447
|  | Q235B-1 | 203.13 | 96.4627 | 200 | 282.29 | 1.2455
|  | Q235B-1 | 203.13 | 89.5544 | 233.01 | 283.46 | 1.2463
|  | Q235B-1 | 202.26 | 117.8386 | 100.1 | 277.66 | 1.2466
|  | Q235B-1 | 203.13 | 76.8229 | 230 | 272.47 | 1.2469
|  | Q235B-1 | 203.13 | 91.5799 | 276.01 | 293.79 | 1.2474
|  | Q235B-1 | 203.13 | 90.6033 | 200 | 276.8 | 1.249
|  | Q235B-1 | 203.13 | 102.2136 | 160 | 277.39 | 1.2507
|  | Q235B-1 | 202.26 | 83.6589 | 300.01 | 290.9 | 1.251
|  | Q235B-1 | 210.94 | 83.6589 | 230 | 283.16 | 1.2516
|  | Q235B-1 | 203.13 | 86.2992 | 200 | 272.73 | 1.2519
|  | Q235B-1 | 203.13 | 92.8819 | 150.1 | 266.75 | 1.256
|  | Q235B-1 | 210.5 | 85.0695 | 200 | 276.22 | 1.2583
|  | Q235B-1 | 203.13 | 125.9766 | 122.1 | 286.58 | 1.2592
|  | Q235B-1 | 203.13 | 87.6736 | 199 | 271.9 | 1.2598
|  | Q235B-1 | 210.5 | 89.5182 | 220.2 | 283.46 | 1.2604
|  | Q235B-1 | 203.13 | 91.3629 | 188 | 271.91 | 1.2628
|  | Q235B-1 | 203.13 | 120.6597 | 55.1 | 267.29 | 1.265
|  | Q235B-1 | 210.5 | 85.5035 | 230 | 281.11 | 1.2657
|  | Q235B-1 | 210.5 | 80.7292 | 220.1 | 274.41 | 1.2698
|  | Q235B-1 | 203.13 | 95.4861 | 220 | 279.97 | 1.2709
|  | Q235B-1 | 203.13 | 94.5096 | 220 | 278.59 | 1.2737
|  | Q235B-1 | 210.5 | 90.1331 | 190 | 274.7 | 1.2742
|  | Q235B-1 | 203.13 | 80.4398 | 230.2 | 269.29 | 1.2753
|  | Q235B-1 | 203.13 | 111.8345 | 120.1 | 271.3 | 1.276
|  | Q235B-1 | 203.13 | 117.079 | 66.1 | 264.14 | 1.2773
|  | Q235B-1 | 203.13 | 95.4861 | 230 | 280.26 | 1.2789
|  | Q235B-1 | 203.13 | 84.6354 | 282.41 | 281.96 | 1.281
|  | Q235B-1 | 210.5 | 79.7526 | 250.1 | 276.78 | 1.2836
|  | Q235B-1 | 203.13 | 86.48 | 266.01 | 279.11 | 1.2854
|  | Q235B-1 | 203.13 | 93.6415 | 188 | 268.73 | 1.2862
|  | Q235B-1 | 203.13 | 92.4479 | 155 | 260.96 | 1.2871
|  | Q235B-1 | 195.75 | 139.6484 | 100.1 | 280.53 | 1.2884
|  | Q235B-1 | 210.5 | 89.6267 | 240.01 | 279.93 | 1.2951
|  | Q235B-1 | 210.94 | 84.5269 | 200 | 268.17 | 1.2957
|  | Q235B-1 | 203.13 | 89.5182 | 220 | 270 | 1.2957
|  | Q235B-1 | 203.13 | 93.533 | 155 | 259.83 | 1.2969
|  | Q235B-1 | 195.75 | 75.8464 | 350.1 | 279.13 | 1.2991
|  | Q235B-1 | 210.5 | 88.6502 | 180 | 266.16 | 1.2998
|  | Q235B-1 | 210.5 | 88.5417 | 185 | 266.16 | 1.3043
|  | Q235B-1 | 203.13 | 91.4714 | 200 | 265.59 | 1.305
|  | Q235B-1 | 203.13 | 79.6441 | 254.6 | 267.31 | 1.3055
|  | Q235B-1 | 203.13 | 85.7205 | 220 | 264.66 | 1.3075
|  | Q235B-1 | 203.13 | 86.6971 | 255.01 | 272.18 | 1.3084
|  | Q235B-1 | 203.13 | 90.0608 | 230 | 269.05 | 1.312
|  | Q235B-1 | 210.5 | 129.0148 | 111.1 | 279.96 | 1.3159
|  | Q235B-1 | 203.13 | 89.1377 | 200 | 261.48 | 1.3166
|  | Q235B-1 | 203.13 | 115.9939 | 200 | 281.11 | 1.3202
|  | Q235B-1 | 203.13 | 91.5799 | 233.01 | 267.86 | 1.3264
|  | Q235B-1 | 210.5 | 87.3481 | 330.01 | 289.19 | 1.3266
|  | Q235B-1 | 210.5 | 106.3368 | 166 | 271.06 | 1.3281
|  | Q235B-1 | 210.5 | 93.6053 | 236.01 | 274.51 | 1.3313
|  | Q235B-1 | 210.5 | 126.2297 | 77.1 | 267.88 | 1.3318
|  | Q235B-1 | 210.94 | 83.6589 | 260.01 | 271.06 | 1.3362
|  | Q235B-1 | 210.5 | 129.7743 | 150.1 | 280.26 | 1.3534
|  | Q235B-1 | 210.5 | 80.4398 | 300.11 | 271.91 | 1.357
|  | Q235B-1 | 203.13 | 109.809 | 200 | 268.7 | 1.3582
|  | Q235B-1 | 210.94 | 87.6736 | 320.11 | 281.13 | 1.3582
|  | Q235B-1 | 203.13 | 131.5104 | 111.1 | 267.56 | 1.3587
|  | Q235B-1 | 203.13 | 127.5318 | 155 | 272.41 | 1.3618
|  | Q235B-1 | 210.5 | 98.4158 | 270.01 | 277.4 | 1.3667
|  | Q235B-1 | 210.5 | 88.9019 | 300.01 | 275.56 | 1.3696
|  | Q235B-1 | 195.75 | 143.8803 | 90.1 | 264.89 | 1.3706
|  | Q235B-1 | 195.31 | 121.7448 | 155 | 260.34 | 1.3726
|  | Q235B-1 | 195.75 | 130.7509 | 160 | 267.9 | 1.374
|  | Q235B-1 | 210.5 | 131.7274 | 150.1 | 277.16 | 1.3756
|  | Q235B-1 | 150.61 | 105.2517 | 460.11 | 272.21 | 1.3794
|  | Q235B-1 | 210.94 | 85.829 | 300.01 | 270.76 | 1.3841
|  | Q235B-1 | 195.75 | 133.2089 | 230 | 280.86 | 1.3842
|  | Q235B-1 | 203.13 | 119.5009 | 170 | 264.45 | 1.3871
|  | Q235B-1 | 203.13 | 164.388 | 120.1 | 283.94 | 1.4043
|  | Q235B-1 | 210.5 | 110.8941 | 250.2 | 273.39 | 1.4135
|  | Q235B-1 | 202.69 | 154.2405 | 180.2 | 284.75 | 1.418
|  | Q235B-1 | 203.13 | 148.7268 | 155 | 275.6 | 1.4229
|  | Q235B-1 | 203.13 | 91.5075 | 380.11 | 275.12 | 1.4302
|  | Q235B-1 | 202.69 | 161.3498 | 100.1 | 268.73 | 1.4515
|  | Q235B-1 | 203.13 | 72.6997 | 538.61 | 286.28 | 1.4527
|  | Q235B-1 | 203.56 | 92.9543 | 330.1 | 261.49 | 1.4622
|  | Q235B-1 | 217.88 | 139.8654 | 155 | 270.49 | 1.4716
|  | Q235B-1 | 202.69 | 136.0677 | 250.01 | 271.33 | 1.4881
|  | Q235B-1 | 203.13 | 86.2992 | 500.21 | 281.13 | 1.4921
|  | Q235B-1 | 202.69 | 113.1366 | 430.21 | 282.26 | 1.5152
|  | Q235B-1 | 210.5 | 113.3898 | 320.1 | 268.65 | 1.5154
|  | Q235B-1 | 203.13 | 113.1728 | 310.11 | 259.23 | 1.5312
|  | Q235B-1 | 210.94 | 147.8949 | 166.2 | 259.82 | 1.5474
|  | Q235B-1 | 337.67 | 46.3325 | 310.01 | 276.23 | 1.682
|  | Q235B-1 | 150.61 | 120.369 | 710.12 | 249.13 | 1.8288
|  | Q235B-1 | 510.85 | 81.7057 | 104.8 | 283.46 | 2.1866
|  | Q235B-1 | 631.51 | 84.5269 | 180 | 276.51 | 2.7588
|  | Q235B-2 | 157.12 | 51.3238 | 230 | 281.41 | 0.95321
|  | Q235B-2 | 157.99 | 83.0078 | 130.1 | 286.04 | 0.96079
|  | Q235B-2 | 202.69 | 50.3472 | 80.1 | 279.36 | 0.98032
|  | Q235B-2 | 203.13 | 50.3472 | 100.1 | 281.95 | 0.99132
|  | Q235B-2 | 203.13 | 73.8932 | 70.1 | 284.24 | 1.0387
|  | Q235B-2 | 149.74 | 82.5738 | 222 | 277.65 | 1.0446
|  | Q235B-2 | 203.13 | 78.6675 | 100.1 | 284.58 | 1.0817
|  | Q235B-2 | 203.13 | 89.4097 | 60.1 | 277.39 | 1.1109
|  | Q235B-2 | 155.38 | 82.7908 | 240.01 | 268.2 | 1.1207
|  | Q235B-2 | 203.13 | 71.7231 | 260.01 | 289.49 | 1.183
|  | Q235B-2 | 203.13 | 78.6675 | 260.01 | 288.91 | 1.2094
|  | Q235B-2 | 203.13 | 78.7761 | 260.01 | 283.74 | 1.2318
|  | Q235B-2 | 203.13 | 104.4922 | 150.1 | 272.75 | 1.2709
|  | Q235B-2 | 203.13 | 91.4714 | 260.1 | 281.73 | 1.2857
|  | Q235B-2 | 210.5 | 96.8605 | 200.2 | 278.83 | 1.289
|  | Q235B-2 | 210.5 | 116.1024 | 181.9 | 280.27 | 1.3341
|  | Q235B-2 | 203.13 | 94.4011 | 330.1 | 282.45 | 1.3573
|  | Q235B-2 | 210.94 | 135.7422 | 121.8 | 268.73 | 1.4079
|  | Q235B-2 | 203.13 | 158.3117 | 170.2 | 271.01 | 1.497
|  | Q235B-GC1 | 203.13 | 79.7526 | 80.1 | 294.35 | 1.0318
|  | Q235B-GC1 | 203.13 | 73.8932 | 120.1 | 286.87 | 1.0745
|  | Q235B-GC1 | 203.13 | 74.5804 | 130.1 | 280.83 | 1.1093
|  | Q235B-GC1 | 203.13 | 80.6207 | 120.1 | 283.14 | 1.1124
|  | Q235B-GC1 | 202.69 | 61.0894 | 230 | 287.18 | 1.1267
|  | Q235B-GC1 | 202.69 | 94.8351 | 111.1 | 288.07 | 1.1331
|  | Q235B-GC1 | 203.13 | 87.0949 | 60.1 | 269.65 | 1.1343
|  | Q235B-GC1 | 203.13 | 92.4479 | 140.1 | 291.19 | 1.1402
|  | Q235B-GC1 | 203.13 | 109.158 | 77.1 | 291.2 | 1.1413
|  | Q235B-GC1 | 203.13 | 94.3287 | 111.1 | 281.71 | 1.1584
|  | Q235B-GC1 | 203.13 | 80.8377 | 200 | 288.89 | 1.163
|  | Q235B-GC1 | 210.5 | 78.559 | 129.8 | 276.81 | 1.1662
|  | Q235B-GC1 | 210.5 | 93.533 | 70.1 | 275.93 | 1.1679
|  | Q235B-GC1 | 203.13 | 86.5886 | 155 | 282.27 | 1.1692
|  | Q235B-GC1 | 203.13 | 73.8932 | 220 | 283.39 | 1.1794
|  | Q235B-GC1 | 150.61 | 123.9149 | 220.2 | 280.86 | 1.1813
|  | Q235B-GC1 | 203.13 | 71.9401 | 220 | 281.11 | 1.182
|  | Q235B-GC1 | 210.5 | 88.3246 | 100.1 | 273.63 | 1.1872
|  | Q235B-GC1 | 149.74 | 134.0061 | 220 | 285.74 | 1.1932
|  | Q235B-GC1 | 202.69 | 91.7231 | 155 | 279.66 | 1.1969
|  | Q235B-GC1 | 203.13 | 104.4922 | 140.1 | 285.72 | 1.2041
|  | Q235B-GC1 | 203.13 | 105.9028 | 140.2 | 286.56 | 1.2056
|  | Q235B-GC1 | 195.75 | 111.3281 | 110.1 | 275.68 | 1.2177
|  | Q235B-GC1 | 210.94 | 72.9167 | 200 | 274.2 | 1.2249
|  | Q235B-GC1 | 210.94 | 78.9019 | 200.2 | 273.91 | 1.2482
|  | Q235B-GC1 | 203.13 | 95.5946 | 190.2 | 278.85 | 1.2486
|  | Q235B-GC1 | 203.13 | 93.4592 | 200 | 275.35 | 1.266
|  | Q235B-GC1 | 203.56 | 102.8646 | 140.1 | 270.78 | 1.2662
|  | Q235B-GC1 | 210.5 | 124.2752 | 120.1 | 288.86 | 1.2671
|  | Q235B-GC1 | 203.13 | 114.3663 | 111.1 | 272.78 | 1.2698
|  | Q235B-GC1 | 203.13 | 73.8932 | 310.01 | 281.13 | 1.2721
|  | Q235B-GC1 | 203.13 | 113.1366 | 150.1 | 278.79 | 1.2744
|  | Q235B-GC1 | 203.13 | 111.1111 | 100.1 | 266.45 | 1.277
|  | Q235B-GC1 | 203.13 | 114.511 | 130.1 | 273.31 | 1.286
|  | Q235B-GC1 | 202.69 | 74.5443 | 288.01 | 270.5 | 1.3017
|  | Q235B-GC1 | 203.13 | 112.0877 | 200 | 281.09 | 1.3064
|  | Q235B-GC1 | 195.75 | 170.625 | 50.1 | 290.06 | 1.308
|  | Q235B-GC1 | 150.61 | 156.5755 | 260.01 | 285.47 | 1.3129
|  | Q235B-GC1 | 203.13 | 103.6589 | 240.01 | 280.56 | 1.3159
|  | Q235B-GC1 | 203.13 | 121.3455 | 255.01 | 295.8 | 1.3211
|  | Q235B-GC1 | 157.99 | 143.6633 | 220 | 271 | 1.3242
|  | Q235B-GC1 | 202.69 | 102.3221 | 300.01 | 289.18 | 1.3245
|  | Q235B-GC1 | 203.13 | 124.7092 | 180 | 282.55 | 1.3259
|  | Q235B-GC1 | 210.94 | 103.7326 | 200 | 276.5 | 1.3261
|  | Q235B-GC1 | 203.13 | 102.6476 | 290.01 | 287.42 | 1.3262
|  | Q235B-GC1 | 203.13 | 133.8976 | 150.1 | 283.17 | 1.328
|  | Q235B-GC1 | 210.5 | 133.4635 | 122.1 | 281.99 | 1.3324
|  | Q235B-GC1 | 210.5 | 140.6251 | 24.8 | 267.32 | 1.3376
|  | Q235B-GC1 | 203.13 | 143.2292 | 120.1 | 281.14 | 1.3431
|  | Q235B-GC1 | 203.13 | 137.9124 | 122.1 | 276.81 | 1.3467
|  | Q235B-GC1 | 202.69 | 111.2196 | 200 | 268.75 | 1.3615
|  | Q235B-GC1 | 210.5 | 127.0616 | 150.1 | 276.52 | 1.3619
|  | Q235B-GC1 | 210.5 | 127.3134 | 180 | 279.09 | 1.3781
|  | Q235B-GC1 | 210.5 | 88.6675 | 300.1 | 270.46 | 1.3946
|  | Q235B-GC1 | 210.5 | 135.0174 | 232.6 | 290.93 | 1.3955
|  | Q235B-GC1 | 270.4 | 84.961 | 100.1 | 273.06 | 1.3967
|  | Q235B-GC1 | 210.5 | 128.7977 | 200 | 277.95 | 1.4078
|  | Q235B-GC1 | 210.5 | 113.1727 | 240.01 | 273.06 | 1.4139
|  | Q235B-GC1 | 210.94 | 134.2752 | 195 | 280 | 1.414
|  | Q235B-GC1 | 203.13 | 158.4202 | 120.1 | 276.27 | 1.4217
|  | Q235B-GC1 | 203.13 | 118.4172 | 266.01 | 274.74 | 1.4221
|  | Q235B-GC1 | 210.5 | 113.1727 | 250.01 | 272.78 | 1.4249
|  | Q235B-GC1 | 203.13 | 124.132 | 280 | 279.39 | 1.4319
|  | Q235B-GC1 | 210.5 | 155.599 | 130.1 | 279.23 | 1.4322
|  | Q235B-GC1 | 210.5 | 159.5052 | 100.1 | 275.64 | 1.4368
|  | Q235B-GC1 | 211.37 | 111.1111 | 268.01 | 272.49 | 1.4392
|  | Q235B-GC1 | 210.5 | 121.237 | 240.01 | 272.19 | 1.448
|  | Q235B-GC1 | 210.94 | 208.4418 | 40.1 | 287.16 | 1.4968
|  | Q235B-GC1 | 202.69 | 137.3698 | 320.11 | 281.61 | 1.5031
|  | Q235B-GC1 | 157.12 | 145.2517 | 350.01 | 261.01 | 1.5071
|  | Q235B-GC1 | 203.13 | 148.6545 | 255.01 | 273.36 | 1.5294
|  | Q235B-GC1 | 203.13 | 133.8976 | 380.11 | 277.93 | 1.5682
|  | Q235B-GC1 | 202.69 | 133.6806 | 377 | 274.77 | 1.5809
|  | Q235B-GC1 | 203.13 | 206.088 | 255.01 | 279.4 | 1.7019
|  | Q235B-GC2 | 202.69 | 78.6675 | 130.1 | 283.44 | 1.112
|  | Q235B-GC2 | 203.13 | 127.6041 | 170.2 | 267.6 | 1.4013
|  | Q235B-HG | 150.61 | 51.1068 | 160 | 282.84 | 0.86026
|  | Q235B-HG | 157.55 | 50.2387 | 200 | 284.04 | 0.91462
|  | Q235B-HG | 150.17 | 102.3221 | 80.1 | 298.13 | 0.91677
|  | Q235B-HG | 203.13 | 58.8831 | 70.1 | 292.08 | 0.95946
|  | Q235B-HG | 150.17 | 83.4418 | 175 | 286.3 | 0.97489
|  | Q235B-HG | 203.13 | 59.5341 | 30 | 273.62 | 0.98847
|  | Q235B-HG | 150.61 | 81.7057 | 158.7 | 274.51 | 0.9966
|  | Q235B-HG | 150.17 | 82.6823 | 200 | 285.72 | 0.99696
|  | Q235B-HG | 157.99 | 94.7266 | 95.1 | 276.24 | 1.0044
|  | Q235B-HG | 150.61 | 84.6354 | 222 | 289.23 | 1.0129
|  | Q235B-HG | 203.13 | 61.4873 | 120.1 | 283.69 | 1.0428
|  | Q235B-HG | 150.61 | 104.2752 | 178 | 287.47 | 1.0476
|  | Q235B-HG | 203.13 | 83.5504 | 50.1 | 284.31 | 1.0542
|  | Q235B-HG | 203.13 | 59.6788 | 130.1 | 281.11 | 1.0552
|  | Q235B-HG | 203.13 | 71.9401 | 120.1 | 288.86 | 1.0604
|  | Q235B-HG | 149.74 | 83.6589 | 200 | 269.02 | 1.0609
|  | Q235B-HG | 149.74 | 93.4245 | 210 | 277.95 | 1.0713
|  | Q235B-HG | 203.13 | 57.6534 | 180 | 285.99 | 1.0755
|  | Q235B-HG | 202.69 | 51.2153 | 120.1 | 264.71 | 1.0771
|  | Q235B-HG | 210.5 | 67.202 | 110.1 | 283.43 | 1.0808
|  | Q235B-HG | 203.13 | 52.0833 | 240.01 | 293.75 | 1.0812
|  | Q235B-HG | 150.17 | 82.5738 | 260.01 | 275.94 | 1.0884
|  | Q235B-HG | 157.99 | 102.4306 | 160 | 276.82 | 1.091
|  | Q235B-HG | 203.13 | 73.7847 | 140.1 | 286.6 | 1.0933
|  | Q235B-HG | 203.13 | 51.3238 | 186 | 276.8 | 1.094
|  | Q235B-HG | 203.13 | 74.9421 | 70.1 | 270.77 | 1.0943
|  | Q235B-HG | 203.13 | 49.3707 | 210 | 280.52 | 1.0948
|  | Q235B-HG | 210.5 | 75.1591 | 100.1 | 282.58 | 1.103
|  | Q235B-HG | 203.13 | 78.7761 | 124.1 | 284.54 | 1.1041
|  | Q235B-HG | 202.69 | 72.9167 | 160 | 284.57 | 1.1147
|  | Q235B-HG | 149.74 | 90.9288 | 321.6 | 290.08 | 1.1179
|  | Q235B-HG | 210.07 | 87.6736 | 73.1 | 280.94 | 1.1275
|  | Q235B-HG | 203.13 | 92.7734 | 55.1 | 275.09 | 1.1277
|  | Q235B-HG | 203.13 | 77.691 | 122.1 | 275.94 | 1.1327
|  | Q235B-HG | 210.5 | 81.7419 | 120.1 | 283.69 | 1.1402
|  | Q235B-HG | 210.94 | 91.4713 | 102.1 | 288 | 1.1422
|  | Q235B-HG | 203.13 | 47.2005 | 240.01 | 271.61 | 1.1514
|  | Q235B-HG | 157.99 | 93.4245 | 300.01 | 285.76 | 1.1528
|  | Q235B-HG | 203.13 | 85.7205 | 88.1 | 269.93 | 1.155
|  | Q235B-HG | 195.75 | 77.691 | 160 | 272.49 | 1.1562
|  | Q235B-HG | 202.26 | 85.2865 | 166 | 284.87 | 1.1609
|  | Q235B-HG | 203.13 | 100.4775 | 120.1 | 288.28 | 1.1615
|  | Q235B-HG | 150.17 | 93.4245 | 333.01 | 284.02 | 1.1625
|  | Q235B-HG | 203.13 | 111.7621 | 27.1 | 275.64 | 1.168
|  | Q235B-HG | 195.75 | 86.5886 | 140.1 | 271.59 | 1.1737
|  | Q235B-HG | 210.5 | 79.6441 | 120.1 | 273.62 | 1.1745
|  | Q235B-HG | 203.13 | 87.6736 | 160 | 280.01 | 1.1871
|  | Q235B-HG | 203.13 | 96.0286 | 100.1 | 273.68 | 1.1882
|  | Q235B-HG | 210.5 | 56.2066 | 230 | 274.77 | 1.1883
|  | Q235B-HG | 203.13 | 83.6589 | 200 | 284.27 | 1.1918
|  | Q235B-HG | 203.56 | 90.1331 | 150.1 | 279.17 | 1.1918
|  | Q235B-HG | 203.13 | 89.5544 | 171 | 282.54 | 1.1933
|  | Q235B-HG | 203.13 | 83.7674 | 151 | 272.18 | 1.1983
|  | Q235B-HG | 210.5 | 75.9549 | 100.1 | 260.71 | 1.1986
|  | Q235B-HG | 202.69 | 92.2309 | 165 | 280.52 | 1.2043
|  | Q235B-HG | 210.5 | 110.4601 | 122.1 | 290.05 | 1.216
|  | Q235B-HG | 203.13 | 73.8932 | 250.01 | 280.23 | 1.2205
|  | Q235B-HG | 202.69 | 81.4887 | 150.1 | 264.73 | 1.2209
|  | Q235B-HG | 210.07 | 93.6415 | 88.1 | 267.24 | 1.2222
|  | Q235B-HG | 210.5 | 121.7448 | 80.1 | 286.85 | 1.2309
|  | Q235B-HG | 203.13 | 86.48 | 222 | 280.55 | 1.238
|  | Q235B-HG | 210.5 | 92.9543 | 130.1 | 271.94 | 1.2403
|  | Q235B-HG | 210.5 | 88.1076 | 200 | 282.49 | 1.2411
|  | Q235B-HG | 203.13 | 89.5182 | 240.01 | 280.18 | 1.2672
|  | Q235B-HG | 210.5 | 90.1331 | 160 | 269.62 | 1.2693
|  | Q235B-HG | 210.5 | 116.1025 | 130.1 | 278.83 | 1.2926
|  | Q235B-HG | 210.5 | 113.2089 | 96.1 | 269.01 | 1.2962
|  | Q235B-HG | 210.5 | 90.4948 | 210 | 272.99 | 1.3026
|  | Q235B-HG | 210.5 | 84.6354 | 200 | 266.14 | 1.3043
|  | Q235B-HG | 203.13 | 94.3287 | 260.01 | 277.37 | 1.3162
|  | Q235B-HG | 203.13 | 119.0322 | 168 | 277.63 | 1.3177
|  | Q235B-HG | 210.94 | 148.7804 | 66.1 | 277.66 | 1.3574
|  | Q235B-HG | 210.94 | 90.4948 | 185 | 257.45 | 1.3577
|  | Q235B-HG | 210.94 | 125.9766 | 130.1 | 272.79 | 1.3591
|  | Q235B-HG | 149.74 | 134.3837 | 389.01 | 282.57 | 1.3634
|  | Q235B-HG | 203.13 | 124.9277 | 190.2 | 270.53 | 1.3954
|  | Q235B-HG | 203.13 | 161.4583 | 155 | 265 | 1.5279
|  | Q235B-SD1 | 203.13 | 88.6502 | 80.1 | 284.59 | 1.0984
|  | Q235B-SD1 | 203.13 | 74.7613 | 200 | 289.8 | 1.1383
|  | Q235B-SD1 | 203.13 | 73.8932 | 180 | 283.76 | 1.1412
|  | Q235B-SD1 | 203.13 | 83.7674 | 99.1 | 273.64 | 1.1426
|  | Q235B-SD1 | 210.5 | 91.4714 | 88.1 | 282.29 | 1.1509
|  | Q235B-SD1 | 203.13 | 105.3602 | 100.1 | 283.13 | 1.1815
|  | Q235B-SD1 | 203.13 | 83.6589 | 211.7 | 287.98 | 1.187
|  | Q235B-SD1 | 203.13 | 142.7952 | 130.1 | 303.59 | 1.2509
|  | Q235B-SD1 | 203.13 | 72.8082 | 300.01 | 279.35 | 1.267
|  | Q235B-SD1 | 195.75 | 107.6389 | 200 | 280.25 | 1.2681
|  | Q235B-SD1 | 210.5 | 74.7613 | 260.01 | 277.67 | 1.2708
|  | Q235B-SD1 | 203.13 | 89.9884 | 210 | 269.61 | 1.2897
|  | Q235B-SD1 | 202.69 | 123.5894 | 180 | 286.32 | 1.303
|  | Q235B-SD1 | 195.75 | 115.9939 | 255.01 | 283.69 | 1.3326
|  | Q235B-SD1 | 210.5 | 112.3047 | 122.1 | 262.44 | 1.351
|  | Q235B-SD1 | 203.13 | 134.7656 | 333.01 | 289.44 | 1.4665
|  | Q235B-SD1 | 210.5 | 143.1728 | 270.01 | 282.29 | 1.5016
|  | Q235B-SD2 | 203.13 | 80 | 170 | 285.74 | 1.1456
|  | Q235B-SD2 | 210.94 | 74.9783 | 250.01 | 289.76 | 1.2111
|  | Q235B-SD2 | 211.37 | 112.4855 | 130.1 | 263.89 | 1.3554
|  | Q235B-SD2 | 210.94 | 144.1493 | 120.1 | 274.51 | 1.4073
|  | Q235C-1 | 203.13 | 77.7995 | 180 | 278.83 | 1.1754
|  | Q235C-1 | 203.13 | 105.3602 | 149.4 | 280.29 | 1.2392
|  | Q235C-1 | 203.13 | 105.3603 | 170 | 274.54 | 1.2847
|  | Q235C-1 | 210.94 | 107.2049 | 250.01 | 290.07 | 1.3209
|  | Q235C-1 | 210.5 | 88.2523 | 290.01 | 281.39 | 1.3297
|  | Q235C-1 | 203.13 | 125.0001 | 200 | 267.63 | 1.4204
|  | Q235C-1 | 203.13 | 97.4392 | 333.01 | 265 | 1.461
|  | Q235-HW |  | 45.2474 |  | 292.61 | 0.15463
|  | Q235-HW |  | 46.441 |  | 287.98 | 0.16126
|  | Q235-HW |  | 45.2474 |  | 279.96 | 0.16162
|  | Q235-HW |  | 46.441 |  | 278.52 | 0.16674
|  | Q235-HW |  | 50.3472 |  | 288.21 | 0.17469
|  | Q235-HW |  | 51.2153 |  | 283.98 | 0.18035
|  | Q235-HW |  | 51.2153 |  | 283.41 | 0.18071
|  | Q235-HW |  | 51.1068 |  | 282.57 | 0.18086
|  | Q235-HW |  | 50.3472 |  | 272.77 | 0.18458
|  | Q235-HW |  | 52.1918 |  | 278.51 | 0.1874
|  | Q235-HW |  | 52.3003 |  | 278.2 | 0.188
|  | Q235-HW |  | 49.2622 |  | 259.81 | 0.18961
|  | Q235-HW |  | 58.0512 |  | 282.53 | 0.20547
|  | Q235-HW |  | 59.1363 |  | 285.43 | 0.20718
|  | Q235-HW |  | 72.9167 |  | 280.28 | 0.26016
|  | Q235-HW |  | 83.6589 |  | 282.86 | 0.29576
|  | Q235-HW |  | 86.6971 |  | 277.08 | 0.3129
|  | Q235-HW |  | 85.612 |  | 272.23 | 0.31448
|  | Q235-HW |  | 88.5417 |  | 280.83 | 0.31529
|  | Q235-HW |  | 88.7587 |  | 275.07 | 0.32268
|  | Q235-HW |  | 110.6771 |  | 282.27 | 0.3921
|  | Q235PL-1 | 203.13 | 83.695 | 250.01 | 278.51 | 1.2632
|  | Q235PL-1 | 202.69 | 84.9971 | 300.01 | 274.47 | 1.3323
|  | Q235PL-1 | 149.74 | 102.3221 | 480.02 | 281.96 | 1.3366
|  | Q235PL-1 | 203.13 | 126.0851 | 155 | 272.74 | 1.3548
|  | Q235PL-1 | 195.75 | 134.7656 | 180 | 277.39 | 1.3602
|  | Q235PL-1 | 203.13 | 109.2665 | 325.1 | 283.74 | 1.3989
|  | Q235PL-1 | 195.75 | 103.2986 | 350.01 | 271.32 | 1.4376
|  | Q235PL-1 | 150.61 | 91.5799 | 643.02 | 283.39 | 1.4446
|  | Q235PL-1 | 203.13 | 198.151 | 122.1 | 287.18 | 1.5079
|  | Q235PL-1 | 210.94 | 162.0009 | 132.1 | 254.69 | 1.5991
|  | Q235PL-1 | 203.13 | 157.1181 | 343.11 | 276.83 | 1.6236
|  | Q235PL-1 | 203.13 | 176.467 | 255.01 | 273.35 | 1.6312
|  | Q235PL-1 | 195.75 | 172.5608 | 342.41 | 278.53 | 1.642
|  | Q235PL-1 | 203.13 | 169.2709 | 392.11 | 272.81 | 1.7388
|  | Q235PL-2 | 203.13 | 115.7407 | 155 | 277.92 | 1.2924
|  | Q235PL-2 | 203.56 | 150.1736 | 145.1 | 282.58 | 1.3853
|  | Q235PL-2 | 203.13 | 155.7436 | 89.1 | 271.63 | 1.4065
|  | Q235PL-2 | 202.69 | 105.3603 | 365.61 | 282.28 | 1.428
|  | Q235PL-2 | 210.94 | 147.8588 | 200 | 281.44 | 1.4596
|  | Q235PL-2 | 203.13 | 124.349 | 300.01 | 273.59 | 1.4821
|  | Q235PL-2 | 202.69 | 121.8533 | 350.01 | 278.52 | 1.492
|  | Q235PL-2 | 202.69 | 106.3368 | 390.01 | 274.22 | 1.4967
|  | Q235PL-2 | 210.5 | 113.1727 | 400.02 | 285.13 | 1.4999
|  | Q235PL-2 | 210.5 | 145.4716 | 270.01 | 281.16 | 1.5158
|  | Q235PL-2 | 210.5 | 134.7656 | 360.01 | 288.32 | 1.5222
|  | Q235PL-2 | 210.5 | 113.9323 | 380.01 | 274.5 | 1.5418
|  | Q235PL-2 | 210.5 | 108.2899 | 430.11 | 276.22 | 1.559
|  | Q235PL-2 | 210.5 | 144.6398 | 390.01 | 290.36 | 1.5723
|  | Q235PL-2 | 210.5 | 195.6742 | 111.1 | 275.1 | 1.5815
|  | Q235PL-2 | 210.5 | 133.4071 | 400.02 | 273.63 | 1.6369
|  | Q235PL-2 | 210.5 | 129.9913 | 500.11 | 278.51 | 1.6894
|  | Q235PL-2 | 210.5 | 172.6866 | 370.01 | 281.41 | 1.7035
|  | Q245R-1 | 195.75 | 141.7101 | 50.1 | 271.91 | 1.289
|  | Q245R-1 | 203.13 | 151.7651 | 250.01 | 290.67 | 1.4446
|  | Q245R-1 | 203.13 | 156.467 | 294.1 | 292.62 | 1.4902
|  | Q245R-1 | 210.94 | 140.9506 | 230 | 272.77 | 1.5093
|  | Q245R-1 | 202.26 | 160.7509 | 280.01 | 286.27 | 1.5224
|  | Q245R-1 | 202.69 | 191.224 | 155 | 284.02 | 1.5288
|  | Q245R-1 | 203.13 | 154.3837 | 290.01 | 282.84 | 1.5306
|  | Q245R-1 | 210.94 | 153.4288 | 200 | 266.44 | 1.5627
|  | Q245R-1 | 203.13 | 179.2535 | 250.01 | 277.57 | 1.6118
|  | Q245R-1 | 203.13 | 208.2755 | 200 | 274.79 | 1.6864
|  | Q245R-1 | 210.5 | 155.382 | 380.1 | 272.19 | 1.7073
|  | Q245R-1 | 301.22 | 175.7422 | 111.1 | 275.62 | 1.8353
|  | Q245R-1 | 209.2 | 306.3657 | 510.01 | 273.01 | 2.3742
|  | Q245R-2 | 194.88 | 111.9068 | 200 | 272.76 | 1.3154
|  | Q245R-2 | 194.44 | 129.8828 | 400.11 | 266.7 | 1.6061
|  | Q245R-2 | 202.26 | 174.8742 | 300.01 | 277.95 | 1.6375
|  | Q245R-2 | 300.35 | 111.2196 | 170 | 266.12 | 1.7126
|  | Q345R | 210.5 |  | 366.01 | 275.62 | 1.109
|  | Q345R | 203.13 | 146.7014 | 160 | 290.61 | 1.3469
|  | Q345R | 195.31 | 147.5695 | 200 | 282.26 | 1.399
|  | Q345R | 203.13 | 146.5929 | 150.1 | 271.06 | 1.4342
|  | Q345R | 195.75 | 149.5226 | 230 | 281.69 | 1.438
|  | Q345R | 203.13 | 133.7891 | 250.01 | 277.09 | 1.4505
|  | Q345R | 195.31 | 148.546 | 260.01 | 283.41 | 1.4518
|  | Q345R | 203.56 | 135.7422 | 240.01 | 272.76 | 1.4727
|  | Q345R | 150.61 | 164.171 | 400.02 | 284.02 | 1.4745
|  | Q345R | 202.69 | 142.6867 | 300.01 | 285.99 | 1.4804
|  | Q345R | 300.78 | 87.6736 | 176.9 | 289.15 | 1.5025
|  | Q345R | 203.13 | 155.6163 | 201.6 | 269.3 | 1.5268
|  | Q345R | 203.56 | 134.0422 | 350.11 | 279.42 | 1.534
|  | Q345R | 195.31 | 151.4757 | 288.61 | 273.31 | 1.5434
|  | Q345R | 203.13 | 134.6571 | 380.01 | 281.71 | 1.5498
|  | Q345R | 195.31 | 147.5695 | 320.01 | 274.47 | 1.5524
|  | Q345R | 203.13 | 144.5313 | 366.01 | 284.59 | 1.556
|  | Q345R | 202.69 | 157.7691 | 200 | 265 | 1.5564
|  | Q345R | 203.13 | 164.6398 | 320.01 | 289.19 | 1.5594
|  | Q345R | 203.13 | 188.2596 | 170 | 277.67 | 1.5687
|  | Q345R | 203.13 | 148.546 | 394.21 | 287.17 | 1.5815
|  | Q345R | 301.22 | 92.9543 | 120.1 | 268.91 | 1.5819
|  | Q345R | 195.31 | 165.6163 | 300.01 | 276.52 | 1.5873
|  | Q345R | 203.13 | 218.6416 | 130.1 | 284.01 | 1.6042
|  | Q345R | 203.13 | 207.1036 | 200 | 286.3 | 1.6145
|  | Q345R | 307.73 | 99.9711 | 230 | 284.27 | 1.6446
|  | Q345R | 203.13 | 186.9734 | 300.01 | 284.59 | 1.6448
|  | Q345R | 203.13 | 184.6398 | 300.01 | 280.83 | 1.6586
|  | Q345R | 301.22 | 113.1366 | 150.1 | 271.33 | 1.671
|  | Q345R | 301.22 | 95.7031 | 260.01 | 277.38 | 1.6747
|  | Q345R | 202.69 | 137.0443 | 554.02 | 288.3 | 1.678
|  | Q345R | 203.13 | 173.4288 | 400.11 | 284.69 | 1.6881
|  | Q345R | 301.22 | 137.0428 | 100.1 | 274.19 | 1.6933
|  | Q345R | 300.78 | 99.3924 | 300.01 | 281.98 | 1.6958
|  | Q345R | 202.69 | 165.3646 | 450.11 | 285.72 | 1.6978
|  | Q345R | 203.13 | 179.1609 | 320.01 | 271.88 | 1.7121
|  | Q345R | 300.78 | 142.4696 | 99.1 | 271.9 | 1.725
|  | Q345R | 292.97 | 158.6719 | 166 | 286.83 | 1.7251
|  | Q345R | 300.78 | 131.4381 | 275.81 | 290.01 | 1.7376
|  | Q345R | 300.78 | 126.2109 | 200 | 275.65 | 1.7377
|  | Q345R | 210.07 | 190.7552 | 200 | 260 | 1.7416
|  | Q345R | 300.78 | 113.1366 | 300.01 | 280.77 | 1.752
|  | Q345R | 300.35 | 141.7101 | 220 | 284.25 | 1.7564
|  | Q345R | 300.35 | 141.6016 | 243.4 | 282.56 | 1.7881
|  | Q345R | 203.13 | 227.3177 | 222 | 272.76 | 1.7897
|  | Q345R | 300.35 | 140.5165 | 300.01 | 288.88 | 1.7961
|  | Q345R | 300.78 | 163.9887 | 180 | 282.83 | 1.8087
|  | Q345R | 203.13 | 260.0897 | 120.1 | 273.35 | 1.8088
|  | Q345R | 300.78 | 146.5929 | 250.01 | 281.41 | 1.8207
|  | Q345R | 300.78 | 180.8796 | 200 | 291.74 | 1.8292
|  | Q345R | 300.78 | 166.6667 | 222 | 285.99 | 1.8363
|  | Q345R | 210.5 | 214.9884 | 250.01 | 266.43 | 1.841
|  | Q345R | 308.16 | 107.3134 | 419.2 | 283.15 | 1.8523
|  | Q345R | 203.13 | 226.9242 | 300.01 | 273.94 | 1.8546
|  | Q345R | 308.16 | 142.6866 | 416.02 | 294.37 | 1.899
|  | Q345R | 203.13 | 224.7164 | 444.01 | 278.53 | 1.9506
|  | Q345R | 308.16 | 178.4202 | 300.01 | 287.19 | 1.9659
|  | Q345R | 308.16 | 139.6484 | 450.02 | 284.87 | 1.9827
|  | Q345R | 203.13 | 208.5504 | 698.12 | 292.33 | 2.0292
|  | Q345R |  | 323.5677 | 930.21 | 267.3 | 2.1153
|  | Q345R | 308.16 | 211.3716 | 299.2 | 278.23 | 2.1469
|  | Q345R | 157.99 | 225.599 | 983.03 | 279.14 | 2.2898
|  | Q345R-1 | 203.13 | 73.7847 | 250.01 | 267.27 | 1.2793
|  | Q345R-1 | 203.13 | 189.6701 | 300.01 | 283.11 | 1.663
|  | Q345R-1 | 210.5 | 160.3733 | 400.02 | 276.8 | 1.7156
|  | Q345R-1 | 300.35 | 152.6693 | 200 | 283.69 | 1.7802
|  | Q345R-1 | 301.22 | 146.4121 | 180 | 276.51 | 1.7881
|  | Q345R-1 | 300.35 | 142.6867 | 222 | 279.38 | 1.7924
|  | Q345R-1 | 593.75 | 170.625 | 222 | 284.26 | 2.8921
|  | Q345R-E1 | 203.13 |  | 411.02 | 282.32 | 1.098
|  | Q345R-E1 | 210.5 | 214.2101 | 200 | 286.89 | 1.6616
|  | Q345R-E1 | 203.13 | 251.0851 | 200 | 289.48 | 1.7487
|  | Q345R-E1 | 210.5 | 232.5478 | 255.01 | 284.31 | 1.7915
|  | Q345R-E1 | 203.13 | 264.8829 | 500.11 | 287.75 | 2.0783
|  | Q355B-1 | 195.75 | 83.044 | 230 | 282.25 | 1.1996
|  | Q355B-1 | 203.13 | 103.7326 | 155 | 282.85 | 1.2274
|  | Q355B-1 | 203.13 | 77.8357 | 260.01 | 282.57 | 1.2336
|  | Q355B-1 | 150.61 | 73.7847 | 500.02 | 286.89 | 1.2353
|  | Q355B-1 | 203.13 | 76.7144 | 220 | 271.66 | 1.2407
|  | Q355B-1 | 203.13 | 79.8611 | 360.01 | 301.84 | 1.2477
|  | Q355B-1 | 150.17 | 131.7275 | 300.01 | 288.03 | 1.2495
|  | Q355B-1 | 203.13 | 86.5886 | 280.01 | 288.9 | 1.2548
|  | Q355B-1 | 203.13 | 104.673 | 210 | 288.65 | 1.2555
|  | Q355B-1 | 150.61 | 124.8915 | 300.01 | 280.56 | 1.26
|  | Q355B-1 | 150.61 | 82.5738 | 520.02 | 291.51 | 1.2637
|  | Q355B-1 | 209.64 | 78.6675 | 320.7 | 291.85 | 1.2736
|  | Q355B-1 | 203.13 | 86.5886 | 280.01 | 283.72 | 1.2777
|  | Q355B-1 | 195.75 | 94.184 | 250.01 | 277.42 | 1.2794
|  | Q355B-1 | 203.13 | 89.5182 | 240.01 | 275.32 | 1.2896
|  | Q355B-1 | 195.31 | 119.0321 | 240.01 | 292.06 | 1.29
|  | Q355B-1 | 203.13 | 91.5799 | 290.01 | 286.85 | 1.2903
|  | Q355B-1 | 194.88 | 113.2089 | 260.01 | 290.81 | 1.2919
|  | Q355B-1 | 203.13 | 83.6589 | 360.01 | 294.37 | 1.2922
|  | Q355B-1 | 203.13 | 85.612 | 210 | 265.58 | 1.2928
|  | Q355B-1 | 203.13 | 113.0643 | 170 | 277.92 | 1.2968
|  | Q355B-1 | 150.61 | 123.0469 | 350.01 | 281.12 | 1.2972
|  | Q355B-1 | 203.13 | 76.8229 | 260.01 | 266.92 | 1.3021
|  | Q355B-1 | 203.13 | 78.6675 | 310.01 | 278.24 | 1.3025
|  | Q355B-1 | 210.5 | 78.7761 | 260.01 | 273.62 | 1.3043
|  | Q355B-1 | 203.13 | 82.4653 | 360.01 | 290.05 | 1.3074
|  | Q355B-1 | 203.13 | 75.8464 | 320.01 | 276.8 | 1.3085
|  | Q355B-1 | 203.13 | 76.6059 | 300.01 | 273.06 | 1.3101
|  | Q355B-1 | 203.13 | 77.474 | 310.01 | 274.24 | 1.3171
|  | Q355B-1 | 203.13 | 92.3032 | 260.01 | 275.35 | 1.3185
|  | Q355B-1 | 203.13 | 80.6207 | 280.01 | 269 | 1.3255
|  | Q355B-1 | 202.69 | 129.9914 | 133.1 | 275.95 | 1.331
|  | Q355B-1 | 202.26 | 79.6441 | 330.01 | 276.22 | 1.3312
|  | Q355B-1 | 150.61 | 84.3099 | 542.12 | 281.98 | 1.333
|  | Q355B-1 | 202.69 | 114.1493 | 133.1 | 263.57 | 1.3334
|  | Q355B-1 | 203.13 | 76.8229 | 380.01 | 283.43 | 1.3363
|  | Q355B-1 | 203.13 | 113.7876 | 177 | 270.78 | 1.3403
|  | Q355B-1 | 203.13 | 72.8082 | 340.01 | 271.63 | 1.3413
|  | Q355B-1 | 195.75 | 115.7407 | 280.01 | 286.18 | 1.3428
|  | Q355B-1 | 195.75 | 113.1366 | 260.01 | 280.28 | 1.3433
|  | Q355B-1 | 203.13 | 150.7162 | 88.1 | 280.26 | 1.3443
|  | Q355B-1 | 203.13 | 90.9288 | 240.01 | 265.01 | 1.3451
|  | Q355B-1 | 195.75 | 83.6227 | 360.01 | 277.11 | 1.3459
|  | Q355B-1 | 210.5 | 90.6033 | 300.01 | 280.8 | 1.3501
|  | Q355B-1 | 195.75 | 126.2298 | 222 | 280.98 | 1.3513
|  | Q355B-1 | 202.26 | 78.6675 | 400.02 | 284.85 | 1.3514
|  | Q355B-1 | 150.61 | 103.2986 | 455.51 | 273.06 | 1.3636
|  | Q355B-1 | 203.13 | 76.8229 | 400.02 | 281.11 | 1.3659
|  | Q355B-1 | 210.5 | 79.8611 | 400.02 | 288 | 1.3693
|  | Q355B-1 | 203.13 | 104.2752 | 310.01 | 282.89 | 1.3716
|  | Q355B-1 | 210.5 | 84.0929 | 320.01 | 275.11 | 1.3733
|  | Q355B-1 | 202.26 | 79.7526 | 380.01 | 277.07 | 1.3744
|  | Q355B-1 | 203.13 | 114.511 | 260.01 | 279.68 | 1.3774
|  | Q355B-1 | 203.13 | 114.2578 | 333.01 | 293.19 | 1.3778
|  | Q355B-1 | 203.13 | 81.7057 | 400.02 | 280.84 | 1.3846
|  | Q355B-1 | 203.13 | 114.1493 | 320.01 | 288.87 | 1.3864
|  | Q355B-1 | 203.13 | 116.1024 | 270.01 | 280.54 | 1.3882
|  | Q355B-1 | 203.13 | 103.2986 | 280.01 | 272.47 | 1.3918
|  | Q355B-1 | 210.94 | 90.4948 | 320.01 | 276.26 | 1.3923
|  | Q355B-1 | 210.5 | 80.8377 | 400.02 | 283.43 | 1.3949
|  | Q355B-1 | 195.75 | 111.9792 | 340.01 | 283.98 | 1.3949
|  | Q355B-1 | 202.69 | 76.1719 | 400.02 | 273.94 | 1.3976
|  | Q355B-1 | 203.13 | 77.7995 | 440.02 | 282.27 | 1.4006
|  | Q355B-1 | 203.13 | 110.3516 | 367 | 291.47 | 1.4029
|  | Q355B-1 | 203.13 | 80.7292 | 420.02 | 279.36 | 1.407
|  | Q355B-1 | 210.5 | 109.158 | 222 | 268.14 | 1.4074
|  | Q355B-1 | 202.69 | 115.2344 | 255.01 | 272.81 | 1.4084
|  | Q355B-1 | 203.13 | 113.1728 | 330.01 | 285.45 | 1.4087
|  | Q355B-1 | 203.13 | 156.467 | 149.6 | 282.27 | 1.4117
|  | Q355B-1 | 203.13 | 124.132 | 340.01 | 293.52 | 1.4161
|  | Q355B-1 | 203.13 | 114.1493 | 321.31 | 281.4 | 1.4244
|  | Q355B-1 | 202.69 | 99.2839 | 355.01 | 276.48 | 1.4261
|  | Q355B-1 | 202.69 | 91.4714 | 390.11 | 276.52 | 1.4306
|  | Q355B-1 | 203.13 | 151.0417 | 170 | 277.67 | 1.4347
|  | Q355B-1 | 203.13 | 131.3658 | 250.01 | 278.3 | 1.4355
|  | Q355B-1 | 203.13 | 119.9002 | 350.01 | 288.04 | 1.4374
|  | Q355B-1 | 203.13 | 110.3516 | 380.01 | 286.6 | 1.4385
|  | Q355B-1 | 202.69 | 136.8272 | 220 | 275.39 | 1.4406
|  | Q355B-1 | 203.13 | 141.7101 | 255.01 | 285.27 | 1.4412
|  | Q355B-1 | 210.5 | 85.612 | 330.01 | 264.69 | 1.4429
|  | Q355B-1 | 202.69 | 109.2665 | 230 | 256.93 | 1.4469
|  | Q355B-1 | 203.13 | 137.6592 | 260.01 | 281.73 | 1.4496
|  | Q355B-1 | 203.13 | 112.1962 | 366.01 | 282.55 | 1.4528
|  | Q355B-1 | 203.13 | 107.0964 | 333.01 | 272.76 | 1.4548
|  | Q355B-1 | 210.5 | 105.2517 | 317.11 | 273.62 | 1.4553
|  | Q355B-1 | 210.5 | 97.2222 | 360.01 | 275.07 | 1.459
|  | Q355B-1 | 157.55 | 103.2986 | 500.02 | 267.3 | 1.4622
|  | Q355B-1 | 202.69 | 111.2196 | 351.41 | 276.21 | 1.4673
|  | Q355B-1 | 202.69 | 133.2465 | 280.01 | 277.92 | 1.4707
|  | Q355B-1 | 210.5 | 139.4314 | 260.01 | 283.72 | 1.4716
|  | Q355B-1 | 210.5 | 84.6354 | 416.02 | 273.9 | 1.4724
|  | Q355B-1 | 210.94 | 149.5226 | 170 | 274.51 | 1.4741
|  | Q355B-1 | 210.94 | 100.803 | 315.11 | 266.48 | 1.4773
|  | Q355B-1 | 203.13 | 151.6927 | 210 | 275.35 | 1.4869
|  | Q355B-1 | 203.56 | 145.6164 | 200 | 268.38 | 1.4948
|  | Q355B-1 | 202.69 | 156.467 | 230 | 279.37 | 1.4996
|  | Q355B-1 | 203.13 | 152.3438 | 250.01 | 279.4 | 1.5049
|  | Q355B-1 | 202.69 | 88.3247 | 480.02 | 276.2 | 1.5055
|  | Q355B-1 | 203.13 | 138.6719 | 300.01 | 277.71 | 1.5117
|  | Q355B-1 | 210.5 | 123.0469 | 266.01 | 264.44 | 1.5229
|  | Q355B-1 | 210.94 | 88.5417 | 437.01 | 271.06 | 1.524
|  | Q355B-1 | 203.13 | 116.8229 | 410.11 | 279.15 | 1.5281
|  | Q355B-1 | 203.56 | 154.4054 | 290.01 | 283.32 | 1.5296
|  | Q355B-1 | 150.61 | 193.6849 | 355.01 | 285.14 | 1.5312
|  | Q355B-1 | 211.37 | 116.2109 | 399.02 | 281.69 | 1.5312
|  | Q355B-1 | 195.75 | 123.9149 | 444.02 | 280.85 | 1.5493
|  | Q355B-1 | 210.94 | 110.1346 | 466.02 | 285.14 | 1.551
|  | Q355B-1 | 203.13 | 108.724 | 500.02 | 283.39 | 1.5592
|  | Q355B-1 | 195.31 | 126.9531 | 360.01 | 265.86 | 1.5642
|  | Q355B-1 | 210.5 | 117.9471 | 350.01 | 267.01 | 1.5709
|  | Q355B-1 | 203.13 | 213.1076 | 60.1 | 273.57 | 1.5786
|  | Q355B-1 | 202.69 | 131.5104 | 350.01 | 268.68 | 1.5826
|  | Q355B-1 | 203.56 | 145.5078 | 300.1 | 269.03 | 1.5875
|  | Q355B-1 | 203.13 | 137.9485 | 380.01 | 275.87 | 1.5945
|  | Q355B-1 | 195.75 | 164.2795 | 400.02 | 288.91 | 1.6062
|  | Q355B-1 | 210.5 | 214.4054 | 150.1 | 287.18 | 1.6155
|  | Q355B-1 | 202.69 | 146.8099 | 300.01 | 263.59 | 1.6218
|  | Q355B-1 | 203.13 | 156.3224 | 300.01 | 267.3 | 1.6366
|  | Q355B-1 | 210.94 | 133.1742 | 450.11 | 281.68 | 1.6371
|  | Q355B-1 | 203.13 | 111.1111 | 609.71 | 288.02 | 1.6414
|  | Q355B-1 | 203.13 | 156.6102 | 400.02 | 280.29 | 1.6545
|  | Q355B-1 | 203.13 | 114.1493 | 510.01 | 268.71 | 1.6742
|  | Q355B-1 | 202.69 | 131.7274 | 533.11 | 278.71 | 1.6972
|  | Q355B-1 | 203.13 | 204.7164 | 299.3 | 279.96 | 1.7348
|  | Q355B-1 | 203.13 | 103.0816 | 680.52 | 276.78 | 1.7456
|  | Q355B-1 | 209.64 | 140.625 | 470.21 | 267.9 | 1.7638
|  | Q355B-1 | 203.13 | 155.4905 | 715.42 | 279.58 | 1.948
|  | Q355B-1 | 203.13 | 178.0599 | 743.02 | 289.97 | 1.9808
|  | Q355B-2 |  | 83.2248 | 260.01 | 285.44 | 0.5284
|  | Q355B-2 | 195.75 |  | 350.01 | 279.8 | 1.0248
|  | Q355B-2 | 203.13 | 77.1846 | 80.1 | 281.38 | 1.0702
|  | Q355B-2 | 203.13 | 74.5081 | 100.1 | 282.25 | 1.0759
|  | Q355B-2 | 203.13 | 78.6675 | 140.1 | 288.3 | 1.1038
|  | Q355B-2 | 203.13 | 89.6267 | 96 | 281.06 | 1.1304
|  | Q355B-2 | 149.74 | 73.8932 | 400.02 | 288.32 | 1.1364
|  | Q355B-2 | 203.13 | 83.6589 | 140.1 | 283.71 | 1.1392
|  | Q355B-2 | 203.13 | 67.9254 | 200 | 283.14 | 1.141
|  | Q355B-2 | 210.5 | 78.6675 | 100.1 | 276.23 | 1.1411
|  | Q355B-2 | 157.55 | 70.855 | 370.01 | 283.42 | 1.1453
|  | Q355B-2 | 202.26 | 79.6441 | 155 | 281.1 | 1.1462
|  | Q355B-2 | 203.13 | 75.2315 | 150.1 | 276.24 | 1.149
|  | Q355B-2 | 150.61 | 124.0234 | 200 | 280.82 | 1.1631
|  | Q355B-2 | 210.94 | 80.6207 | 150.1 | 284 | 1.164
|  | Q355B-2 | 203.13 | 74.2911 | 160 | 273.35 | 1.1671
|  | Q355B-2 | 203.13 | 77.691 | 220 | 289.48 | 1.1677
|  | Q355B-2 | 203.13 | 83.1163 | 130.1 | 273.34 | 1.171
|  | Q355B-2 | 203.13 | 81.8866 | 170 | 279.65 | 1.1772
|  | Q355B-2 | 203.13 | 106.3368 | 150.1 | 295.56 | 1.1791
|  | Q355B-2 | 203.99 | 84.2014 | 200 | 287.73 | 1.1823
|  | Q355B-2 | 203.13 | 73.2784 | 222 | 282.24 | 1.1838
|  | Q355B-2 | 203.13 | 89.5182 | 140.1 | 277.93 | 1.184
|  | Q355B-2 | 203.13 | 75.7379 | 220 | 283.15 | 1.1869
|  | Q355B-2 | 203.13 | 77.7995 | 260.01 | 293.51 | 1.1875
|  | Q355B-2 | 203.13 | 81.0909 | 190 | 280.84 | 1.1879
|  | Q355B-2 | 210.94 | 99.8264 | 122.1 | 288.04 | 1.1891
|  | Q355B-2 | 210.5 | 82.3929 | 200 | 289.78 | 1.1902
|  | Q355B-2 | 203.13 | 91.5799 | 180 | 286.57 | 1.1917
|  | Q355B-2 | 203.13 | 80.6207 | 220 | 285.72 | 1.1933
|  | Q355B-2 | 210.07 | 80.8377 | 210 | 288.86 | 1.1961
|  | Q355B-2 | 195.75 | 79.7888 | 230 | 279.45 | 1.2
|  | Q355B-2 | 150.61 | 104.2752 | 300.01 | 277.09 | 1.2014
|  | Q355B-2 | 149.74 | 72.6997 | 404.31 | 272.48 | 1.2021
|  | Q355B-2 | 150.17 | 72.6997 | 452.02 | 282.54 | 1.2048
|  | Q355B-2 | 195.75 | 88.1076 | 200 | 278.52 | 1.2059
|  | Q355B-2 | 150.17 | 103.4071 | 300.01 | 274.79 | 1.2067
|  | Q355B-2 | 150.61 | 134.8742 | 255.01 | 291.47 | 1.2069
|  | Q355B-2 | 210.5 | 83.6589 | 160 | 277.65 | 1.2093
|  | Q355B-2 | 150.61 | 103.2987 | 366.01 | 288.33 | 1.2107
|  | Q355B-2 | 157.99 | 122.8299 | 260.01 | 286.87 | 1.2146
|  | Q355B-2 | 203.13 | 89.5182 | 250.01 | 294.38 | 1.2149
|  | Q355B-2 | 210.94 | 80.5122 | 230 | 288.6 | 1.2171
|  | Q355B-2 | 203.13 | 80.8377 | 180 | 271.6 | 1.2178
|  | Q355B-2 | 203.13 | 76.7144 | 310.01 | 295.8 | 1.2185
|  | Q355B-2 | 203.13 | 99.2839 | 180 | 286.58 | 1.2186
|  | Q355B-2 | 203.13 | 73.9294 | 210 | 271.91 | 1.2197
|  | Q355B-2 | 210.5 | 80.9462 | 220 | 285.72 | 1.2202
|  | Q355B-2 | 202.69 | 83.1163 | 220 | 280.85 | 1.2213
|  | Q355B-2 | 150.17 | 105.2517 | 340.01 | 281.41 | 1.2218
|  | Q355B-2 | 203.13 | 84.3461 | 180 | 273.34 | 1.2229
|  | Q355B-2 | 210.5 | 75.7379 | 200 | 276.51 | 1.2232
|  | Q355B-2 | 210.5 | 78.7761 | 150.1 | 268.35 | 1.2234
|  | Q355B-2 | 203.13 | 97.0052 | 210 | 289.46 | 1.2255
|  | Q355B-2 | 157.55 | 72.6997 | 470.02 | 287.15 | 1.2274
|  | Q355B-2 | 194.01 | 81.1632 | 250.01 | 276.97 | 1.2282
|  | Q355B-2 | 203.13 | 76.8229 | 280.01 | 287.17 | 1.2284
|  | Q355B-2 | 203.13 | 82.9716 | 280.01 | 291.47 | 1.2314
|  | Q355B-2 | 157.55 | 122.9384 | 222 | 274.45 | 1.2323
|  | Q355B-2 | 203.13 | 76.3889 | 250.01 | 279.11 | 1.2344
|  | Q355B-2 | 203.13 | 82.4653 | 250.01 | 283.76 | 1.2355
|  | Q355B-2 | 203.13 | 79.2101 | 260.9 | 283.14 | 1.2368
|  | Q355B-2 | 210.5 | 86.5886 | 200 | 281.93 | 1.2382
|  | Q355B-2 | 203.13 | 95.8116 | 240.01 | 291.79 | 1.2384
|  | Q355B-2 | 203.13 | 80.6207 | 260.01 | 283.71 | 1.2384
|  | Q355B-2 | 203.13 | 103.2986 | 120.1 | 272.49 | 1.2391
|  | Q355B-2 | 157.99 | 126.0851 | 300.01 | 292.07 | 1.2397
|  | Q355B-2 | 203.13 | 89.6267 | 250.01 | 288.58 | 1.2397
|  | Q355B-2 | 203.13 | 84.3461 | 220 | 277.95 | 1.2401
|  | Q355B-2 | 203.13 | 93.8223 | 150.1 | 270.77 | 1.2408
|  | Q355B-2 | 203.13 | 91.5799 | 170 | 273.02 | 1.2413
|  | Q355B-2 | 202.69 | 74.5804 | 280.01 | 281.99 | 1.2414
|  | Q355B-2 | 210.5 | 84.3461 | 200 | 279.35 | 1.2416
|  | Q355B-2 | 203.13 | 82.6823 | 200 | 271.91 | 1.2424
|  | Q355B-2 | 203.13 | 82.3206 | 220 | 275.6 | 1.2433
|  | Q355B-2 | 203.13 | 88.9757 | 250.01 | 286.58 | 1.2461
|  | Q355B-2 | 203.13 | 78.4143 | 300.01 | 288.32 | 1.247
|  | Q355B-2 | 210.5 | 81.5972 | 200 | 275.92 | 1.2471
|  | Q355B-2 | 210.5 | 90.3863 | 210 | 284.9 | 1.2478
|  | Q355B-2 | 203.13 | 88.7587 | 250.01 | 285.99 | 1.2479
|  | Q355B-2 | 210.5 | 76.7144 | 300.01 | 292.66 | 1.2479
|  | Q355B-2 | 203.13 | 82.3206 | 240.01 | 278.54 | 1.2488
|  | Q355B-2 | 210.5 | 88.2523 | 200 | 280.83 | 1.249
|  | Q355B-2 | 203.13 | 104.8177 | 200 | 287.75 | 1.2509
|  | Q355B-2 | 202.69 | 78.1973 | 250.01 | 276.51 | 1.2509
|  | Q355B-2 | 203.13 | 91.4714 | 320.01 | 301.57 | 1.2528
|  | Q355B-2 | 203.13 | 96.3542 | 180 | 276.23 | 1.2536
|  | Q355B-2 | 150.61 | 133.7891 | 230 | 274.49 | 1.254
|  | Q355B-2 | 210.94 | 82.6823 | 230 | 281.67 | 1.2547
|  | Q355B-2 | 150.61 | 121.8533 | 294.41 | 277.93 | 1.2557
|  | Q355B-2 | 203.13 | 76.8229 | 333.01 | 291.76 | 1.2563
|  | Q355B-2 | 210.94 | 74.7613 | 260.01 | 281.09 | 1.2569
|  | Q355B-2 | 203.13 | 104.7439 | 200 | 286.3 | 1.257
|  | Q355B-2 | 202.69 | 88.3246 | 300.01 | 293.48 | 1.2574
|  | Q355B-2 | 203.13 | 95.9201 | 240.01 | 287.45 | 1.2574
|  | Q355B-2 | 150.61 | 115.9939 | 350.01 | 284.24 | 1.2581
|  | Q355B-2 | 150.61 | 185.1129 | 150.1 | 297.83 | 1.2583
|  | Q355B-2 | 202.69 | 114.0408 | 177 | 288.05 | 1.2593
|  | Q355B-2 | 210.07 | 80.7292 | 300.01 | 292.61 | 1.2604
|  | Q355B-2 | 203.13 | 78.6675 | 227.3 | 270.18 | 1.2617
|  | Q355B-2 | 203.13 | 118.4172 | 100.1 | 275.35 | 1.2623
|  | Q355B-2 | 203.13 | 84.6354 | 300.01 | 289.75 | 1.2624
|  | Q355B-2 | 202.69 | 75.3038 | 280.01 | 277.67 | 1.2634
|  | Q355B-2 | 202.69 | 78.8846 | 315.01 | 287.51 | 1.2642
|  | Q355B-2 | 149.74 | 115.1259 | 382.01 | 287.71 | 1.2658
|  | Q355B-2 | 203.13 | 94.184 | 230 | 282.01 | 1.2663
|  | Q355B-2 | 203.13 | 76.7144 | 220 | 266.14 | 1.2664
|  | Q355B-2 | 203.13 | 76.7144 | 300.01 | 282.56 | 1.2664
|  | Q355B-2 | 203.13 | 116.645 | 200 | 293.47 | 1.2668
|  | Q355B-2 | 210.5 | 112.0877 | 100.1 | 275.08 | 1.2673
|  | Q355B-2 | 203.13 | 84.3461 | 220 | 271.89 | 1.2677
|  | Q355B-2 | 203.13 | 78.6675 | 300.01 | 283.7 | 1.2682
|  | Q355B-2 | 203.13 | 84.3461 | 300.01 | 288.07 | 1.2687
|  | Q355B-2 | 157.99 | 124.8915 | 280.01 | 280.27 | 1.2691
|  | Q355B-2 | 203.13 | 88.5417 | 210 | 272.74 | 1.2696
|  | Q355B-2 | 210.5 | 78.559 | 220 | 272.5 | 1.2707
|  | Q355B-2 | 150.61 | 121.8533 | 280.01 | 271.61 | 1.2712
|  | Q355B-2 | 211.37 | 78.0165 | 300.01 | 288.9 | 1.2717
|  | Q355B-2 | 203.13 | 93.533 | 200 | 273.66 | 1.2741
|  | Q355B-2 | 149.74 | 115.9939 | 350.01 | 279.98 | 1.2741
|  | Q355B-2 | 203.13 | 79.6441 | 330.01 | 289.2 | 1.2745
|  | Q355B-2 | 195.75 | 81.1632 | 330.01 | 284.4 | 1.2754
|  | Q355B-2 | 203.13 | 89.5182 | 150.1 | 260 | 1.2757
|  | Q355B-2 | 203.13 | 90.9288 | 260.01 | 283.44 | 1.276
|  | Q355B-2 | 210.5 | 100.3689 | 170 | 278.23 | 1.2762
|  | Q355B-2 | 203.13 | 111.2196 | 140.1 | 274.77 | 1.2766
|  | Q355B-2 | 203.13 | 109.2665 | 166 | 278.51 | 1.2766
|  | Q355B-2 | 210.94 | 89.5182 | 233.81 | 282.89 | 1.277
|  | Q355B-2 | 150.61 | 123.9149 | 320.01 | 279.96 | 1.2778
|  | Q355B-2 | 202.26 | 106.2283 | 200 | 281.97 | 1.2785
|  | Q355B-2 | 203.13 | 76.9314 | 300.01 | 279.96 | 1.279
|  | Q355B-2 | 202.69 | 81.4525 | 260.01 | 274.79 | 1.2801
|  | Q355B-2 | 210.94 | 84.6354 | 264.5 | 284.57 | 1.2803
|  | Q355B-2 | 150.61 | 120.8767 | 360.01 | 285.15 | 1.2803
|  | Q355B-2 | 203.13 | 115.9939 | 150.1 | 279.73 | 1.2803
|  | Q355B-2 | 203.13 | 113.1728 | 200 | 287.18 | 1.2825
|  | Q355B-2 | 210.5 | 83.6589 | 300.01 | 290.03 | 1.2832
|  | Q355B-2 | 203.13 | 108.2899 | 250.01 | 293.22 | 1.2838
|  | Q355B-2 | 203.13 | 115.1259 | 200 | 288.32 | 1.2842
|  | Q355B-2 | 203.13 | 103.7326 | 200 | 279.4 | 1.2844
|  | Q355B-2 | 203.13 | 90.4948 | 240.01 | 277.18 | 1.2845
|  | Q355B-2 | 210.5 | 92.2309 | 240.01 | 284.03 | 1.2855
|  | Q355B-2 | 203.13 | 82.6823 | 320.51 | 287.13 | 1.2856
|  | Q355B-2 | 203.13 | 136.9358 | 100.1 | 284.62 | 1.2862
|  | Q355B-2 | 210.5 | 76.8229 | 270.01 | 277.92 | 1.2864
|  | Q355B-2 | 210.5 | 108.0729 | 140.1 | 275.93 | 1.2866
|  | Q355B-2 | 210.5 | 90.2778 | 280.01 | 290.35 | 1.2867
|  | Q355B-2 | 195.75 | 91.5075 | 250.01 | 273.64 | 1.2873
|  | Q355B-2 | 195.75 | 113.1366 | 230 | 286.03 | 1.289
|  | Q355B-2 | 203.13 | 90.6033 | 260.01 | 280.24 | 1.2894
|  | Q355B-2 | 203.13 | 87.4566 | 315.01 | 288.86 | 1.2895
|  | Q355B-2 | 203.13 | 78.6675 | 300.01 | 278.8 | 1.2905
|  | Q355B-2 | 203.13 | 83.9844 | 360.01 | 294.93 | 1.2909
|  | Q355B-2 | 203.13 | 77.8356 | 300.01 | 277.62 | 1.293
|  | Q355B-2 | 202.26 | 85.5035 | 300.01 | 282.86 | 1.2931
|  | Q355B-2 | 203.13 | 87.6736 | 310.01 | 287.08 | 1.2937
|  | Q355B-2 | 203.13 | 109.9537 | 200 | 281.98 | 1.2947
|  | Q355B-2 | 202.69 | 116.1024 | 200 | 286.32 | 1.295
|  | Q355B-2 | 203.13 | 114.1493 | 166 | 278.25 | 1.2954
|  | Q355B-2 | 195.75 | 111.8345 | 220 | 281.56 | 1.2956
|  | Q355B-2 | 195.75 | 135.8507 | 107.5 | 277.52 | 1.2956
|  | Q355B-2 | 195.75 | 89.0842 | 340.01 | 288.07 | 1.2956
|  | Q355B-2 | 203.13 | 80.6207 | 320.01 | 283.12 | 1.2961
|  | Q355B-2 | 150.61 | 122.8299 | 370.01 | 285.13 | 1.2964
|  | Q355B-2 | 210.5 | 93.533 | 270.01 | 288.59 | 1.2968
|  | Q355B-2 | 203.13 | 80.6207 | 320.01 | 282.84 | 1.2974
|  | Q355B-2 | 210.5 | 77.691 | 357.91 | 293.82 | 1.2976
|  | Q355B-2 | 210.5 | 115.0174 | 200 | 290.61 | 1.2991
|  | Q355B-2 | 203.13 | 83.6589 | 300.01 | 280.81 | 1.2991
|  | Q355B-2 | 210.5 | 79.7526 | 300.01 | 283.44 | 1.2992
|  | Q355B-2 | 202.69 | 80.4398 | 300.01 | 277.95 | 1.2993
|  | Q355B-2 | 202.69 | 117.296 | 200 | 286.3 | 1.2993
|  | Q355B-2 | 203.13 | 77.7995 | 300.01 | 276.22 | 1.2994
|  | Q355B-2 | 203.13 | 149.3403 | 100.1 | 291.19 | 1.2998
|  | Q355B-2 | 203.13 | 76.8229 | 320.01 | 279.1 | 1.3012
|  | Q355B-2 | 203.13 | 88.3246 | 270.01 | 277.93 | 1.3013
|  | Q355B-2 | 203.13 | 79.8611 | 328.41 | 283.04 | 1.3015
|  | Q355B-2 | 210.5 | 87.6736 | 280.01 | 284.84 | 1.3024
|  | Q355B-2 | 150.61 | 121.8533 | 300.01 | 269.05 | 1.3026
|  | Q355B-2 | 203.13 | 76.8229 | 300.01 | 274.79 | 1.3027
|  | Q355B-2 | 203.13 | 79.7526 | 380.01 | 292.87 | 1.3033
|  | Q355B-2 | 195.75 | 126.8085 | 200 | 287.3 | 1.3037
|  | Q355B-2 | 202.69 | 108.5793 | 188 | 276.24 | 1.3038
|  | Q355B-2 | 195.75 | 122.9384 | 222 | 288.65 | 1.304
|  | Q355B-2 | 203.13 | 136.8272 | 133.1 | 287.15 | 1.3044
|  | Q355B-2 | 202.26 | 83.1163 | 280.01 | 274.47 | 1.305
|  | Q355B-2 | 203.13 | 99.5009 | 265.01 | 284.54 | 1.3057
|  | Q355B-2 | 195.75 | 112.4855 | 200 | 275.8 | 1.3061
|  | Q355B-2 | 203.13 | 86.5886 | 170 | 255.52 | 1.3068
|  | Q355B-2 | 203.13 | 79.6441 | 330.01 | 282 | 1.307
|  | Q355B-2 | 203.13 | 76.7144 | 340.01 | 281.71 | 1.3072
|  | Q355B-2 | 202.69 | 91.5799 | 260.01 | 276.77 | 1.3075
|  | Q355B-2 | 210.5 | 95.4861 | 240.01 | 281.68 | 1.3078
|  | Q355B-2 | 210.5 | 81.0909 | 300.01 | 282.6 | 1.3078
|  | Q355B-2 | 210.5 | 78.6675 | 314.01 | 283.41 | 1.3084
|  | Q355B-2 | 211.37 | 90.6033 | 300.01 | 290.37 | 1.3086
|  | Q355B-2 | 210.94 | 92.5564 | 270.01 | 285.42 | 1.3093
|  | Q355B-2 | 150.61 | 120.8767 | 340.01 | 274.79 | 1.3097
|  | Q355B-2 | 210.5 | 81.6696 | 320.01 | 286.6 | 1.3097
|  | Q355B-2 | 210.5 | 84.5269 | 340.21 | 292.64 | 1.3104
|  | Q355B-2 | 210.5 | 77.7995 | 330.01 | 285.42 | 1.3107
|  | Q355B-2 | 203.13 | 84.6354 | 250.01 | 268.73 | 1.3127
|  | Q355B-2 | 195.31 | 135.3443 | 160 | 283.44 | 1.3133
|  | Q355B-2 | 203.13 | 114.1493 | 200 | 281.11 | 1.3136
|  | Q355B-2 | 203.99 | 84.5269 | 350.01 | 288.88 | 1.3138
|  | Q355B-2 | 149.74 | 73.8932 | 576.02 | 283.99 | 1.3148
|  | Q355B-2 | 203.13 | 85.7205 | 300.01 | 278.8 | 1.3158
|  | Q355B-2 | 195.75 | 113.7876 | 234.01 | 281.41 | 1.3162
|  | Q355B-2 | 210.5 | 73.8932 | 360.01 | 287.15 | 1.3164
|  | Q355B-2 | 210.5 | 95.3776 | 260.01 | 283.69 | 1.3165
|  | Q355B-2 | 195.75 | 111.1835 | 270.01 | 286.12 | 1.3181
|  | Q355B-2 | 203.13 | 108.941 | 260.01 | 287.76 | 1.3194
|  | Q355B-2 | 150.17 | 104.2752 | 460.02 | 283.42 | 1.3198
|  | Q355B-2 | 203.13 | 102.3221 | 280.01 | 286.6 | 1.3198
|  | Q355B-2 | 203.13 | 114.511 | 280.01 | 295.82 | 1.3199
|  | Q355B-2 | 202.26 | 85.829 | 280.01 | 273.33 | 1.3204
|  | Q355B-2 | 203.13 | 75.7379 | 300.01 | 270.15 | 1.321
|  | Q355B-2 | 203.13 | 114.1493 | 222 | 283.72 | 1.3217
|  | Q355B-2 | 210.94 | 112.1962 | 240.01 | 291.46 | 1.3228
|  | Q355B-2 | 210.94 | 77.7995 | 300.01 | 277.09 | 1.3235
|  | Q355B-2 | 202.26 | 82.6823 | 366.01 | 287.13 | 1.3238
|  | Q355B-2 | 203.13 | 124.0235 | 200 | 286.3 | 1.3243
|  | Q355B-2 | 203.13 | 76.7144 | 290.01 | 268.17 | 1.3247
|  | Q355B-2 | 202.26 | 112.1962 | 188 | 274.17 | 1.3252
|  | Q355B-2 | 210.5 | 82.1398 | 320.01 | 283.42 | 1.3261
|  | Q355B-2 | 203.13 | 92.1586 | 300.01 | 281.1 | 1.328
|  | Q355B-2 | 210.5 | 132.704 | 150.1 | 287.75 | 1.3283
|  | Q355B-2 | 203.13 | 79.0654 | 360.01 | 282.87 | 1.3285
|  | Q355B-2 | 210.5 | 87.4566 | 280.01 | 278.82 | 1.3297
|  | Q355B-2 | 204.43 | 84.3461 | 340.01 | 283.61 | 1.3299
|  | Q355B-2 | 203.13 | 77.7995 | 300.01 | 269.88 | 1.33
|  | Q355B-2 | 157.99 | 104.2752 | 410.02 | 277.35 | 1.33
|  | Q355B-2 | 203.13 | 80.6207 | 360.01 | 283.72 | 1.33
|  | Q355B-2 | 210.5 | 89.5182 | 280.01 | 280.28 | 1.3302
|  | Q355B-2 | 195.75 | 108.2899 | 300.01 | 287.15 | 1.3305
|  | Q355B-2 | 202.69 | 112.0877 | 250.01 | 285.42 | 1.3306
|  | Q355B-2 | 210.94 | 75.8464 | 290.01 | 272.16 | 1.3308
|  | Q355B-2 | 202.69 | 73.9294 | 300.01 | 266.45 | 1.3309
|  | Q355B-2 | 203.13 | 125 | 230 | 291.39 | 1.3313
|  | Q355B-2 | 203.56 | 92.1586 | 250.01 | 270.76 | 1.3323
|  | Q355B-2 | 203.13 | 90.6033 | 360.01 | 290.63 | 1.3327
|  | Q355B-2 | 203.13 | 76.4974 | 370.01 | 281.99 | 1.3328
|  | Q355B-2 | 203.13 | 75.7379 | 360.01 | 279.38 | 1.3332
|  | Q355B-2 | 150.61 | 130.6424 | 388.11 | 286.59 | 1.3335
|  | Q355B-2 | 203.13 | 111.1111 | 260.01 | 286.32 | 1.3336
|  | Q355B-2 | 203.13 | 123.9149 | 140.1 | 272.48 | 1.3339
|  | Q355B-2 | 210.94 | 129.8828 | 155 | 285.7 | 1.334
|  | Q355B-2 | 195.31 | 106.3368 | 260.01 | 276.5 | 1.3354
|  | Q355B-2 | 203.13 | 99.7179 | 300.01 | 285.13 | 1.3357
|  | Q355B-2 | 211.37 | 93.8947 | 300.01 | 286.9 | 1.3359
|  | Q355B-2 | 203.13 | 90.4948 | 200 | 258.67 | 1.3362
|  | Q355B-2 | 203.13 | 81.0909 | 380.01 | 286.62 | 1.3363
|  | Q355B-2 | 195.75 | 112.4855 | 260.01 | 281.11 | 1.337
|  | Q355B-2 | 203.13 | 78.559 | 380.01 | 284.59 | 1.337
|  | Q355B-2 | 203.13 | 86.6971 | 359.71 | 286.58 | 1.3377
|  | Q355B-2 | 203.13 | 112.4855 | 222 | 279.09 | 1.3377
|  | Q355B-2 | 203.13 | 79.7526 | 400.02 | 289.19 | 1.3378
|  | Q355B-2 | 203.13 | 115.0174 | 210 | 278.57 | 1.3381
|  | Q355B-2 | 203.13 | 78.6675 | 360.01 | 280.53 | 1.3382
|  | Q355B-2 | 203.13 | 109.2665 | 251.01 | 282 | 1.3392
|  | Q355B-2 | 203.13 | 114.511 | 277.01 | 290.88 | 1.3396
|  | Q355B-2 | 210.5 | 86.6971 | 360.11 | 291.51 | 1.3407
|  | Q355B-2 | 210.07 | 111.2196 | 220 | 282.29 | 1.3408
|  | Q355B-2 | 203.13 | 80.7292 | 360.01 | 281.42 | 1.3413
|  | Q355B-2 | 203.13 | 106.3368 | 220 | 273.34 | 1.3414
|  | Q355B-2 | 210.5 | 83.6589 | 300.01 | 277.38 | 1.3417
|  | Q355B-2 | 203.13 | 84.7439 | 331.71 | 278.8 | 1.3419
|  | Q355B-2 | 210.5 | 139.1782 | 100.1 | 279.96 | 1.342
|  | Q355B-2 | 195.75 | 115.162 | 300.41 | 289.76 | 1.3426
|  | Q355B-2 | 195.75 | 110.1346 | 311.01 | 288.03 | 1.3427
|  | Q355B-2 | 209.64 | 134.6571 | 180 | 291.18 | 1.3431
|  | Q355B-2 | 210.5 | 92.4479 | 250.01 | 273.94 | 1.3432
|  | Q355B-2 | 210.5 | 71.8316 | 350.01 | 277.93 | 1.3433
|  | Q355B-2 | 210.5 | 80.8377 | 320.01 | 278.56 | 1.3446
|  | Q355B-2 | 203.13 | 92.5564 | 290.01 | 275.94 | 1.3448
|  | Q355B-2 | 203.13 | 85.7205 | 270.01 | 266.98 | 1.3449
|  | Q355B-2 | 203.13 | 112.3409 | 210 | 275.07 | 1.3454
|  | Q355B-2 | 203.13 | 115.162 | 220 | 279.08 | 1.3455
|  | Q355B-2 | 202.69 | 122.0704 | 220 | 283.71 | 1.3463
|  | Q355B-2 | 203.13 | 112.4855 | 180 | 269.03 | 1.3471
|  | Q355B-2 | 203.13 | 116.1024 | 282.6 | 291.47 | 1.3473
|  | Q355B-2 | 203.13 | 80.6207 | 360.11 | 279.99 | 1.3478
|  | Q355B-2 | 203.13 | 103.2986 | 320.1 | 288.93 | 1.3486
|  | Q355B-2 | 203.56 | 89.5182 | 330.01 | 280.81 | 1.3492
|  | Q355B-2 | 203.13 | 134.7656 | 170 | 283.19 | 1.3493
|  | Q355B-2 | 150.61 | 134.9827 | 322.01 | 273.66 | 1.3495
|  | Q355B-2 | 203.56 | 82.3206 | 300.01 | 269.62 | 1.3496
|  | Q355B-2 | 210.5 | 82.6823 | 300.01 | 275.02 | 1.3497
|  | Q355B-2 | 195.75 | 116.3918 | 280.01 | 285.17 | 1.3499
|  | Q355B-2 | 202.69 | 115.9939 | 200 | 274.54 | 1.3502
|  | Q355B-2 | 203.13 | 111.5451 | 310.01 | 292.62 | 1.3508
|  | Q355B-2 | 202.69 | 94.4011 | 300.01 | 277.67 | 1.3509
|  | Q355B-2 | 202.69 | 88.5417 | 320.01 | 276.93 | 1.3521
|  | Q355B-2 | 203.13 | 112.0877 | 211 | 273.64 | 1.3524
|  | Q355B-2 | 203.13 | 86.046 | 320.01 | 275.34 | 1.3524
|  | Q355B-2 | 202.69 | 121.2023 | 200 | 277.69 | 1.3536
|  | Q355B-2 | 210.5 | 89.6267 | 260.01 | 271.61 | 1.3539
|  | Q355B-2 | 203.13 | 108.5069 | 240.01 | 276.22 | 1.3541
|  | Q355B-2 | 202.69 | 117.947 | 200 | 275.08 | 1.3546
|  | Q355B-2 | 203.13 | 132.8125 | 200 | 286.29 | 1.3551
|  | Q355B-2 | 203.13 | 94.0394 | 270.01 | 270.78 | 1.3567
|  | Q355B-2 | 157.99 | 117.1875 | 366.01 | 272.79 | 1.3576
|  | Q355B-2 | 210.5 | 84.8524 | 310.01 | 276.81 | 1.3582
|  | Q355B-2 | 210.94 | 95.3776 | 286.6 | 280.28 | 1.3588
|  | Q355B-2 | 210.5 | 78.6675 | 330.01 | 275.96 | 1.3588
|  | Q355B-2 | 210.5 | 107.0964 | 280.01 | 287.16 | 1.3595
|  | Q355B-2 | 210.94 | 91.5799 | 310.01 | 281.67 | 1.3602
|  | Q355B-2 | 203.13 | 104.2752 | 260.01 | 275.64 | 1.3605
|  | Q355B-2 | 210.94 | 72.6997 | 400.02 | 284.85 | 1.3609
|  | Q355B-2 | 203.13 | 131.4381 | 280.01 | 299.29 | 1.3611
|  | Q355B-2 | 203.13 | 104.6007 | 255.01 | 274.79 | 1.3612
|  | Q355B-2 | 202.69 | 82.3206 | 280.01 | 262.43 | 1.3635
|  | Q355B-2 | 203.13 | 93.533 | 300.01 | 274.79 | 1.3635
|  | Q355B-2 | 210.5 | 88.5417 | 350.01 | 286 | 1.3638
|  | Q355B-2 | 210.5 | 74.0017 | 401.81 | 285.18 | 1.364
|  | Q355B-2 | 195.31 | 143.7717 | 222 | 290.61 | 1.3654
|  | Q355B-2 | 203.13 | 131.5104 | 200 | 283.12 | 1.3656
|  | Q355B-2 | 202.69 | 91.5799 | 310.01 | 274.48 | 1.3658
|  | Q355B-2 | 203.13 | 111.7622 | 280.01 | 283.74 | 1.3664
|  | Q355B-2 | 210.5 | 111.3281 | 240.01 | 281.1 | 1.3669
|  | Q355B-2 | 210.94 | 74.8698 | 350.01 | 275.67 | 1.3669
|  | Q355B-2 | 203.13 | 90.6033 | 330.01 | 277.66 | 1.3669
|  | Q355B-2 | 203.13 | 78.7761 | 350.01 | 272.74 | 1.3673
|  | Q355B-2 | 203.13 | 75.8464 | 350.01 | 270.46 | 1.368
|  | Q355B-2 | 202.69 | 135.7421 | 222 | 289.49 | 1.3684
|  | Q355B-2 | 203.13 | 136.2124 | 155 | 277.37 | 1.3687
|  | Q355B-2 | 210.94 | 74.7613 | 360.01 | 277.1 | 1.3688
|  | Q355B-2 | 203.13 | 112.4855 | 266.01 | 280.53 | 1.3716
|  | Q355B-2 | 203.13 | 131.7275 | 210 | 283.71 | 1.3727
|  | Q355B-2 | 203.13 | 133.3912 | 170 | 277.1 | 1.3739
|  | Q355B-2 | 203.13 | 117.3322 | 238.01 | 278.26 | 1.3741
|  | Q355B-2 | 203.13 | 79.7526 | 400.02 | 281.41 | 1.3748
|  | Q355B-2 | 203.13 | 90.4948 | 260.01 | 262.71 | 1.375
|  | Q355B-2 | 203.13 | 103.9496 | 280.01 | 276.2 | 1.3754
|  | Q355B-2 | 210.5 | 90.6033 | 320.01 | 279.4 | 1.3755
|  | Q355B-2 | 203.13 | 77.5825 | 350.01 | 270.18 | 1.3758
|  | Q355B-2 | 150.17 | 104.1667 | 536.02 | 286.02 | 1.3765
|  | Q355B-2 | 203.13 | 122.1788 | 210 | 275.97 | 1.3766
|  | Q355B-2 | 203.13 | 94.6181 | 330.01 | 278.48 | 1.3773
|  | Q355B-2 | 202.69 | 125.9766 | 280.01 | 291.47 | 1.3774
|  | Q355B-2 | 203.13 | 125.7234 | 211 | 278.54 | 1.3776
|  | Q355B-2 | 195.75 | 117.0428 | 250.01 | 274.21 | 1.3778
|  | Q355B-2 | 203.13 | 83.0078 | 310.01 | 266.13 | 1.378
|  | Q355B-2 | 203.13 | 111.1111 | 260.01 | 277.07 | 1.3781
|  | Q355B-2 | 150.61 | 122.8299 | 500.11 | 292.65 | 1.3787
|  | Q355B-2 | 203.13 | 180.2286 | 39.4 | 285.17 | 1.3802
|  | Q355B-2 | 210.5 | 117.296 | 195.6 | 274.22 | 1.3808
|  | Q355B-2 | 203.13 | 105.1432 | 360.01 | 290.94 | 1.3813
|  | Q355B-2 | 203.13 | 130.8594 | 200 | 279.43 | 1.3813
|  | Q355B-2 | 210.5 | 116.2109 | 265.01 | 286.31 | 1.3818
|  | Q355B-2 | 203.13 | 84.0567 | 280.01 | 260.43 | 1.3823
|  | Q355B-2 | 203.13 | 81.5972 | 440.02 | 288.62 | 1.3829
|  | Q355B-2 | 203.13 | 81.0909 | 370.01 | 275.08 | 1.383
|  | Q355B-2 | 203.13 | 76.9314 | 400.02 | 277.67 | 1.3832
|  | Q355B-2 | 203.13 | 105.3602 | 230 | 266.16 | 1.3837
|  | Q355B-2 | 210.5 | 79.3186 | 360.01 | 276.83 | 1.385
|  | Q355B-2 | 210.94 | 78.6675 | 370.01 | 278.53 | 1.3852
|  | Q355B-2 | 203.13 | 109.809 | 260.01 | 274.69 | 1.3853
|  | Q355B-2 | 210.94 | 114.0408 | 300.01 | 290.61 | 1.3867
|  | Q355B-2 | 203.13 | 134.5486 | 250.01 | 290.03 | 1.3884
|  | Q355B-2 | 203.13 | 124.8553 | 220 | 277.4 | 1.3886
|  | Q355B-2 | 203.13 | 104.3837 | 350.01 | 286.86 | 1.3892
|  | Q355B-2 | 210.5 | 73.7847 | 380.01 | 275.67 | 1.3897
|  | Q355B-2 | 202.69 | 89.3012 | 380.01 | 281.13 | 1.3901
|  | Q355B-2 | 210.07 | 96.3542 | 380.01 | 291.5 | 1.3901
|  | Q355B-2 | 203.13 | 132.7402 | 195 | 277.96 | 1.3907
|  | Q355B-2 | 202.69 | 70.6742 | 450.02 | 280.61 | 1.3911
|  | Q355B-2 | 203.13 | 127.9297 | 190 | 273.34 | 1.3919
|  | Q355B-2 | 211.37 | 107.2049 | 340.01 | 292.36 | 1.392
|  | Q355B-2 | 203.13 | 123.4809 | 266.01 | 284.27 | 1.3922
|  | Q355B-2 | 203.13 | 114.511 | 300.01 | 283.99 | 1.3932
|  | Q355B-2 | 203.13 | 105.3602 | 300.01 | 277.4 | 1.3933
|  | Q355B-2 | 203.13 | 109.2665 | 300.01 | 279.96 | 1.3945
|  | Q355B-2 | 195.75 | 136.6464 | 140.1 | 264.41 | 1.3949
|  | Q355B-2 | 203.13 | 147.1354 | 200 | 288.38 | 1.3949
|  | Q355B-2 | 203.13 | 75.8464 | 360.01 | 266.99 | 1.3955
|  | Q355B-2 | 203.13 | 127.8212 | 258.11 | 285.14 | 1.396
|  | Q355B-2 | 211.37 | 112.1962 | 285.01 | 284.82 | 1.3962
|  | Q355B-2 | 203.13 | 75.8464 | 366.01 | 267.88 | 1.3967
|  | Q355B-2 | 202.69 | 133.6806 | 160 | 270.5 | 1.3973
|  | Q355B-2 | 203.13 | 101.4178 | 270.01 | 268.19 | 1.3973
|  | Q355B-2 | 202.69 | 92.3032 | 380.01 | 281.69 | 1.398
|  | Q355B-2 | 203.13 | 146.4844 | 133.1 | 274.52 | 1.3996
|  | Q355B-2 | 202.69 | 129.7744 | 277.01 | 288.88 | 1.4002
|  | Q355B-2 | 203.13 | 110.1346 | 300.01 | 279.41 | 1.4003
|  | Q355B-2 | 203.13 | 110.0261 | 325.11 | 283.99 | 1.4003
|  | Q355B-2 | 210.5 | 116.428 | 240.01 | 277.95 | 1.4007
|  | Q355B-2 | 195.31 | 125 | 300.01 | 284.32 | 1.4009
|  | Q355B-2 | 203.13 | 124.8915 | 270.01 | 283.98 | 1.4023
|  | Q355B-2 | 203.13 | 118.0556 | 250.01 | 275.37 | 1.4024
|  | Q355B-2 | 210.5 | 104.2752 | 270.01 | 274.5 | 1.4025
|  | Q355B-2 | 203.13 | 111.2196 | 340.01 | 287.15 | 1.4026
|  | Q355B-2 | 202.69 | 128.7977 | 220 | 277.1 | 1.4027
|  | Q355B-2 | 203.13 | 78.7761 | 380.01 | 271.38 | 1.4029
|  | Q355B-2 | 203.13 | 90.1331 | 350.01 | 273.91 | 1.4029
|  | Q355B-2 | 202.69 | 109.375 | 250.01 | 268.73 | 1.4031
|  | Q355B-2 | 203.13 | 78.0165 | 400.02 | 274.21 | 1.4046
|  | Q355B-2 | 203.13 | 115.1259 | 340.01 | 289.17 | 1.4063
|  | Q355B-2 | 202.69 | 134.8742 | 240.01 | 284.29 | 1.4069
|  | Q355B-2 | 203.13 | 132.0168 | 243.6 | 283.16 | 1.4073
|  | Q355B-2 | 203.13 | 82.3929 | 450.11 | 286.02 | 1.4074
|  | Q355B-2 | 203.13 | 110.5324 | 260.1 | 270.74 | 1.4083
|  | Q355B-2 | 203.13 | 134.6571 | 217.7 | 279.97 | 1.4087
|  | Q355B-2 | 210.5 | 112.1962 | 340.11 | 291.5 | 1.4104
|  | Q355B-2 | 203.13 | 136.0677 | 180 | 273.64 | 1.4106
|  | Q355B-2 | 203.13 | 87.6736 | 383.81 | 276.8 | 1.4111
|  | Q355B-2 | 203.13 | 119.0321 | 320.01 | 286.85 | 1.4132
|  | Q355B-2 | 210.5 | 113.1728 | 284.7 | 281.42 | 1.4132
|  | Q355B-2 | 210.5 | 113.1728 | 280.01 | 280.55 | 1.4132
|  | Q355B-2 | 203.13 | 102.3221 | 350.01 | 280.53 | 1.4132
|  | Q355B-2 | 150.61 | 143.8802 | 280.01 | 259.83 | 1.4136
|  | Q355B-2 | 203.13 | 83.8759 | 360.01 | 269.01 | 1.4148
|  | Q355B-2 | 203.13 | 113.4983 | 345.1 | 287.15 | 1.4151
|  | Q355B-2 | 203.13 | 113.1366 | 260.01 | 271.01 | 1.4164
|  | Q355B-2 | 202.69 | 111.7622 | 330.1 | 282.58 | 1.4165
|  | Q355B-2 | 195.31 | 105.2518 | 388.01 | 283.12 | 1.4179
|  | Q355B-2 | 210.5 | 131.836 | 255.01 | 288.08 | 1.4185
|  | Q355B-2 | 203.13 | 127.9297 | 330.11 | 293.49 | 1.4205
|  | Q355B-2 | 203.13 | 113.1366 | 340.01 | 284.85 | 1.4206
|  | Q355B-2 | 210.5 | 114.0408 | 200 | 265 | 1.4209
|  | Q355B-2 | 210.07 | 85.7205 | 350.01 | 272.19 | 1.421
|  | Q355B-2 | 203.13 | 70.9636 | 420.02 | 269.61 | 1.4217
|  | Q355B-2 | 203.13 | 112.1962 | 240.01 | 265.59 | 1.4222
|  | Q355B-2 | 210.5 | 115.0897 | 250.01 | 274.52 | 1.4228
|  | Q355B-2 | 203.13 | 117.6939 | 300.01 | 280.25 | 1.4231
|  | Q355B-2 | 203.13 | 129.7743 | 233.01 | 275.9 | 1.4262
|  | Q355B-2 | 203.13 | 74.7613 | 400.02 | 267.6 | 1.4271
|  | Q355B-2 | 203.13 | 136.0677 | 255.01 | 283.72 | 1.4292
|  | Q355B-2 | 203.13 | 132.0891 | 210 | 272.74 | 1.4293
|  | Q355B-2 | 210.5 | 113.1727 | 340.01 | 288.3 | 1.4293
|  | Q355B-2 | 210.94 | 115.0174 | 200 | 264.39 | 1.4295
|  | Q355B-2 | 203.13 | 111.1111 | 300.01 | 274.23 | 1.4303
|  | Q355B-2 | 203.13 | 94.6181 | 340.01 | 269.94 | 1.4305
|  | Q355B-2 | 203.13 | 134.6209 | 220 | 275.9 | 1.4315
|  | Q355B-2 | 210.5 | 102.6476 | 260.01 | 265.87 | 1.4321
|  | Q355B-2 | 203.13 | 86.48 | 400.02 | 274.81 | 1.4323
|  | Q355B-2 | 203.13 | 128.8339 | 250.01 | 277.11 | 1.4325
|  | Q355B-2 | 195.75 | 153.0671 | 222 | 283.7 | 1.433
|  | Q355B-2 | 195.75 | 133.3912 | 300.01 | 284.12 | 1.433
|  | Q355B-2 | 203.13 | 149.4502 | 177 | 277.95 | 1.4341
|  | Q355B-2 | 203.13 | 102.4306 | 330.01 | 272.78 | 1.4347
|  | Q355B-2 | 203.13 | 115.0174 | 285.01 | 273.34 | 1.435
|  | Q355B-2 | 203.13 | 114.9089 | 300.01 | 275.94 | 1.4352
|  | Q355B-2 | 203.13 | 127.9297 | 270.01 | 279.38 | 1.4363
|  | Q355B-2 | 195.75 | 132.7402 | 300.01 | 282.99 | 1.4364
|  | Q355B-2 | 202.26 | 113.1728 | 333.01 | 279.4 | 1.4389
|  | Q355B-2 | 203.13 | 113.7153 | 315 | 277.09 | 1.439
|  | Q355B-2 | 203.13 | 154.6224 | 200 | 284.57 | 1.4399
|  | Q355B-2 | 202.69 | 125 | 300.01 | 281.68 | 1.4403
|  | Q355B-2 | 203.13 | 106.3368 | 250.01 | 260 | 1.4403
|  | Q355B-2 | 203.13 | 117.079 | 300.01 | 276.17 | 1.4419
|  | Q355B-2 | 203.13 | 101.3455 | 440.61 | 290.6 | 1.442
|  | Q355B-2 | 203.13 | 108.2899 | 400.02 | 287.78 | 1.4436
|  | Q355B-2 | 149.74 | 102.4306 | 643.02 | 290.35 | 1.4443
|  | Q355B-2 | 203.13 | 133.7891 | 300.01 | 287.19 | 1.4448
|  | Q355B-2 | 210.5 | 110.6047 | 280.01 | 272.51 | 1.4455
|  | Q355B-2 | 210.5 | 140.7509 | 200 | 278.7 | 1.4469
|  | Q355B-2 | 203.13 | 77.1846 | 519.91 | 287.15 | 1.4469
|  | Q355B-2 | 203.13 | 158.9988 | 194.2 | 285.12 | 1.4472
|  | Q355B-2 | 203.13 | 140.7335 | 276.9 | 287.33 | 1.4473
|  | Q355B-2 | 206.6 | 107.2049 | 333.01 | 276.22 | 1.4495
|  | Q355B-2 | 210.5 | 84.2737 | 370.01 | 269.61 | 1.4502
|  | Q355B-2 | 203.13 | 93.6053 | 470.11 | 288.64 | 1.4515
|  | Q355B-2 | 210.5 | 108.5417 | 380.01 | 287.75 | 1.4521
|  | Q355B-2 | 202.69 | 152.9948 | 169 | 275.09 | 1.4527
|  | Q355B-2 | 203.13 | 109.3027 | 330.01 | 273.64 | 1.4553
|  | Q355B-2 | 203.13 | 130.4253 | 288.01 | 280.56 | 1.4558
|  | Q355B-2 | 203.56 | 131.3657 | 288.01 | 281.38 | 1.4564
|  | Q355B-2 | 202.69 | 110.2431 | 355.01 | 277.93 | 1.458
|  | Q355B-2 | 210.5 | 108.3984 | 300.01 | 272.21 | 1.4581
|  | Q355B-2 | 203.13 | 89.6267 | 400.11 | 271.9 | 1.4593
|  | Q355B-2 | 203.13 | 108.1814 | 350.01 | 275.67 | 1.4594
|  | Q355B-2 | 210.5 | 113.6068 | 405.32 | 294.09 | 1.4604
|  | Q355B-2 | 210.5 | 106.3368 | 370.01 | 282.29 | 1.4632
|  | Q355B-2 | 203.13 | 125.8681 | 360.01 | 288.61 | 1.4643
|  | Q355B-2 | 203.13 | 155.382 | 300.01 | 298.08 | 1.4644
|  | Q355B-2 | 202.69 | 129.7743 | 260.01 | 273.06 | 1.4651
|  | Q355B-2 | 203.13 | 107.7474 | 288.01 | 263.26 | 1.4653
|  | Q355B-2 | 203.13 | 106.3368 | 400.02 | 281.11 | 1.4709
|  | Q355B-2 | 202.69 | 140.625 | 260.01 | 278.71 | 1.4744
|  | Q355B-2 | 202.69 | 122.2873 | 255.01 | 265.31 | 1.4748
|  | Q355B-2 | 203.56 | 113.1728 | 350.01 | 276.42 | 1.4751
|  | Q355B-2 | 203.13 | 112.4855 | 350.01 | 275.66 | 1.4751
|  | Q355B-2 | 203.13 | 126.8446 | 299.41 | 276.25 | 1.4763
|  | Q355B-2 | 203.13 | 122.0703 | 300.01 | 272.74 | 1.4783
|  | Q355B-2 | 203.13 | 110.4601 | 430.02 | 287.73 | 1.4785
|  | Q355B-2 | 203.13 | 132.27 | 220 | 265.19 | 1.4804
|  | Q355B-2 | 203.13 | 111.5451 | 366.01 | 276.79 | 1.4807
|  | Q355B-2 | 202.69 | 144.6398 | 300.01 | 286.86 | 1.4827
|  | Q355B-2 | 210.5 | 88.5417 | 400.02 | 271.59 | 1.484
|  | Q355B-2 | 203.13 | 115.1259 | 400.02 | 284.01 | 1.4868
|  | Q355B-2 | 195.75 | 76.8229 | 400.02 | 253.21 | 1.4872
|  | Q355B-2 | 203.56 | 111.2196 | 333.01 | 269.62 | 1.4886
|  | Q355B-2 | 202.69 | 116.4641 | 300.01 | 266.68 | 1.4893
|  | Q355B-2 | 203.13 | 135.8507 | 310.01 | 281.69 | 1.4895
|  | Q355B-2 | 203.13 | 155.4167 | 250.01 | 284.26 | 1.49
|  | Q355B-2 | 203.13 | 113.2089 | 300.01 | 264.63 | 1.4902
|  | Q355B-2 | 203.13 | 106.3368 | 400.02 | 277.33 | 1.4909
|  | Q355B-2 | 210.94 | 107.0964 | 398.11 | 282.01 | 1.4948
|  | Q355B-2 | 210.5 | 140.5165 | 300.01 | 286.9 | 1.4954
|  | Q355B-2 | 210.94 | 108.4158 | 360.01 | 275.95 | 1.4965
|  | Q355B-2 | 210.5 | 107.3134 | 476.02 | 294.64 | 1.4987
|  | Q355B-2 | 210.5 | 107.3134 | 400.02 | 281.43 | 1.4988
|  | Q355B-2 | 203.13 | 123.4809 | 333.01 | 275.63 | 1.4991
|  | Q355B-2 | 212.24 | 138.1293 | 259.01 | 278.51 | 1.4998
|  | Q355B-2 | 202.69 | 143.6632 | 200 | 265.57 | 1.5
|  | Q355B-2 | 203.13 | 104.2752 | 480.02 | 287.74 | 1.5021
|  | Q355B-2 | 202.69 | 162.8328 | 274.41 | 290.62 | 1.5032
|  | Q355B-2 | 203.13 | 134.4387 | 300.01 | 276.19 | 1.5047
|  | Q355B-2 | 195.75 | 154.8742 | 350.01 | 293.47 | 1.5048
|  | Q355B-2 | 210.94 | 109.158 | 380.01 | 278.25 | 1.5055
|  | Q355B-2 | 210.5 | 123.4809 | 288.01 | 271.36 | 1.5067
|  | Q355B-2 | 203.13 | 135.7422 | 250.01 | 267.88 | 1.5077
|  | Q355B-2 | 210.5 | 122.0877 | 350.01 | 280.83 | 1.5084
|  | Q355B-2 | 210.94 | 110.0984 | 300.01 | 263.88 | 1.5122
|  | Q355B-2 | 203.13 | 139.54 | 310.01 | 279.1 | 1.5166
|  | Q355B-2 | 203.13 | 114.4387 | 350.01 | 269.35 | 1.5169
|  | Q355B-2 | 203.56 | 115.994 | 427.31 | 283.73 | 1.5178
|  | Q355B-2 | 210.94 | 133.7891 | 300.01 | 278.27 | 1.5191
|  | Q355B-2 | 150.61 | 157.3351 | 400.11 | 270.45 | 1.5233
|  | Q355B-2 | 202.69 | 126.0851 | 300.01 | 266.97 | 1.5237
|  | Q355B-2 | 203.13 | 135.4167 | 310.1 | 275.07 | 1.5239
|  | Q355B-2 | 210.5 | 85.612 | 500.02 | 279 | 1.5273
|  | Q355B-2 | 203.13 | 148.98 | 300.01 | 280.81 | 1.5317
|  | Q355B-2 | 203.13 | 137.8038 | 400.02 | 290.35 | 1.5324
|  | Q355B-2 | 210.5 | 152.5608 | 200 | 270 | 1.5373
|  | Q355B-2 | 210.5 | 121.2023 | 380.01 | 279.39 | 1.5409
|  | Q355B-2 | 203.13 | 112.3047 | 487.11 | 286.9 | 1.5409
|  | Q355B-2 | 210.94 | 149.6484 | 195 | 265.57 | 1.5487
|  | Q355B-2 | 202.26 | 115.9939 | 450.02 | 280.54 | 1.5515
|  | Q355B-2 | 202.69 | 137.2974 | 300.01 | 268.16 | 1.5587
|  | Q355B-2 | 203.13 | 123.915 | 440.02 | 282.26 | 1.564
|  | Q355B-2 | 203.13 | 175.4905 | 130.1 | 263.26 | 1.5667
|  | Q355B-2 | 203.13 | 94.5096 | 470.12 | 267.85 | 1.5676
|  | Q355B-2 | 195.75 | 132.6678 | 350.01 | 266.45 | 1.5741
|  | Q355B-2 | 203.13 | 153.7182 | 333.01 | 281.63 | 1.5745
|  | Q355B-2 | 203.13 | 115.9939 | 412.41 | 270.78 | 1.5745
|  | Q355B-2 | 209.64 | 89.6267 | 510.11 | 273.96 | 1.5765
|  | Q355B-2 | 210.5 | 143.7717 | 280.01 | 270.73 | 1.5775
|  | Q355B-2 | 195.31 | 105.2517 | 533.11 | 278.23 | 1.5784
|  | Q355B-2 | 210.5 | 107.8559 | 500.92 | 283.69 | 1.5813
|  | Q355B-2 | 203.13 | 123.9149 | 450.11 | 279.27 | 1.5901
|  | Q355B-2 |  | 260.8117 | 718.92 | 281.42 | 1.591
|  | Q355B-2 | 203.13 | 130.136 | 400.11 | 274.45 | 1.5933
|  | Q355B-2 | 210.94 | 102.3221 | 439.72 | 267.32 | 1.5995
|  | Q355B-2 | 210.94 | 121.9618 | 366.01 | 267.6 | 1.5996
|  | Q355B-2 | 202.69 | 127.5319 | 360.11 | 264.72 | 1.6011
|  | Q355B-2 | 203.13 | 144.4589 | 360.1 | 274.79 | 1.6056
|  | Q355B-2 | 203.13 | 139.757 | 333.01 | 266.69 | 1.6104
|  | Q355B-2 | 203.13 | 166.2327 | 230 | 265.56 | 1.6161
|  | Q355B-2 | 203.13 | 146.5928 | 380.9 | 276.2 | 1.6248
|  | Q355B-2 | 203.13 | 85.612 | 630.02 | 278.53 | 1.6248
|  | Q355B-2 | 203.13 | 143.5547 | 371.2 | 272.76 | 1.6249
|  | Q355B-2 | 203.13 | 111.1835 | 580.02 | 284.82 | 1.633
|  | Q355B-2 | 203.13 | 131.3657 | 400.02 | 268.35 | 1.6341
|  | Q355B-2 | 203.13 | 227.6475 | 55.1 | 271.93 | 1.6368
|  | Q355B-2 | 203.13 | 106.1198 | 522.01 | 271.29 | 1.6402
|  | Q355B-2 | 203.13 | 105.2517 | 622.02 | 286 | 1.6437
|  | Q355B-2 | 210.5 | 164.2795 | 300.01 | 273.36 | 1.6564
|  | Q355B-2 | 203.56 | 137.2975 | 470.01 | 279.4 | 1.6573
|  | Q355B-2 | 203.13 | 138.6719 | 410.01 | 266.76 | 1.6809
|  | Q355B-2 | 202.69 | 127.0964 | 530.11 | 277.38 | 1.6858
|  | Q355B-2 | 203.13 | 153.8802 | 400.11 | 273.36 | 1.6866
|  | Q355B-2 | 195.31 | 114.0408 | 633.02 | 280.48 | 1.6897
|  | Q355B-2 | 203.13 | 206.4888 | 300.01 | 286.34 | 1.7029
|  | Q355B-2 | 203.13 | 162.7604 | 430.02 | 275.02 | 1.7369
|  | Q355B-2 | 210.94 | 161.603 | 300.01 | 258.62 | 1.7421
|  | Q355B-2 | 202.26 | 188.8021 | 331 | 269.9 | 1.7678
|  | Q355B-2 |  | 369.171 | 450.02 | 273.92 | 1.7749
|  | Q355B-2 | 202.69 | 202.691 | 370.01 | 274.49 | 1.8273
|  | Q355B-2 | 203.13 | 156.3223 | 833.03 | 287.75 | 2.0019
|  | Q355B-2 | 406.68 | 86.3715 | 200 | 271.61 | 2.0067
|  | Q355B-2 | 406.25 | 85.7205 | 230 | 269.32 | 2.0488
|  | Q355B-3A | 203.13 | 79.2101 | 80.1 | 286.32 | 1.0588
|  | Q355B-3A | 203.13 | 84.6354 | 170 | 290.63 | 1.1422
|  | Q355B-3A | 203.13 | 73.7847 | 270.01 | 300.14 | 1.1565
|  | Q355B-3A | 210.94 | 90.4948 | 80.1 | 278.53 | 1.157
|  | Q355B-3A | 203.13 | 98.5243 | 110.1 | 284.27 | 1.1619
|  | Q355B-3A | 203.13 | 90.4948 | 160 | 286.27 | 1.171
|  | Q355B-3A | 203.13 | 76.8229 | 200 | 282.84 | 1.1736
|  | Q355B-3A | 203.13 | 74.6528 | 210 | 283.12 | 1.174
|  | Q355B-3A | 203.13 | 80.7292 | 238.01 | 293.23 | 1.1791
|  | Q355B-3A | 203.13 | 83.6589 | 200 | 287.18 | 1.1797
|  | Q355B-3A | 203.13 | 72.4826 | 250.01 | 288.35 | 1.1813
|  | Q355B-3A | 203.13 | 98.4158 | 120.1 | 281.13 | 1.1837
|  | Q355B-3A | 194.88 | 80.6207 | 280.01 | 293.77 | 1.1856
|  | Q355B-3A | 202.69 | 77.3655 | 230 | 285.44 | 1.1906
|  | Q355B-3A | 203.13 | 79.8611 | 160 | 271.93 | 1.1937
|  | Q355B-3A | 203.13 | 75.7379 | 250.01 | 287.73 | 1.1951
|  | Q355B-3A | 203.13 | 75.7379 | 180 | 272.19 | 1.1965
|  | Q355B-3A | 203.13 | 93.533 | 230 | 297.5 | 1.1982
|  | Q355B-3A | 210.94 | 79.7526 | 240.01 | 293.49 | 1.2031
|  | Q355B-3A | 210.5 | 77.691 | 139.3 | 269.62 | 1.2032
|  | Q355B-3A | 210.94 | 90.6033 | 230 | 300.11 | 1.204
|  | Q355B-3A | 209.64 | 80.6207 | 220 | 288.01 | 1.2064
|  | Q355B-3A | 203.13 | 79.6441 | 160 | 268.75 | 1.207
|  | Q355B-3A | 203.13 | 76.8229 | 250.01 | 284.89 | 1.2108
|  | Q355B-3A | 195.31 | 106.6985 | 180 | 288.03 | 1.211
|  | Q355B-3A | 202.69 | 102.6476 | 150.1 | 283.77 | 1.2135
|  | Q355B-3A | 203.13 | 77.7995 | 310.01 | 297.5 | 1.2152
|  | Q355B-3A | 210.5 | 81.7057 | 214.7 | 285.97 | 1.217
|  | Q355B-3A | 210.5 | 85.612 | 180 | 281.41 | 1.2185
|  | Q355B-3A | 203.13 | 79.7526 | 302.8 | 294.87 | 1.2263
|  | Q355B-3A | 210.5 | 77.691 | 270.01 | 291.21 | 1.2307
|  | Q355B-3A | 203.13 | 78.7761 | 229 | 277.09 | 1.2323
|  | Q355B-3A | 203.13 | 77.691 | 230 | 275.37 | 1.237
|  | Q355B-3A | 203.13 | 80.4398 | 240.01 | 279.68 | 1.237
|  | Q355B-3A | 203.13 | 101.454 | 170 | 281.4 | 1.2395
|  | Q355B-3A | 203.13 | 132.8125 | 110.1 | 294.07 | 1.2397
|  | Q355B-3A | 203.13 | 72.2656 | 260.01 | 276.25 | 1.2416
|  | Q355B-3A | 202.69 | 73.8932 | 300.1 | 284.86 | 1.2449
|  | Q355B-3A | 203.13 | 86.6971 | 260.01 | 286.57 | 1.2473
|  | Q355B-3A | 203.13 | 92.4479 | 300.01 | 298.96 | 1.2496
|  | Q355B-3A | 203.13 | 104.2752 | 200 | 286.27 | 1.2555
|  | Q355B-3A | 203.13 | 82.6823 | 184.8 | 265.55 | 1.2572
|  | Q355B-3A | 210.5 | 118.562 | 122.1 | 285.74 | 1.2627
|  | Q355B-3A | 203.13 | 72.2656 | 324.7 | 283.76 | 1.268
|  | Q355B-3A | 203.13 | 105.2517 | 200 | 283.72 | 1.2702
|  | Q355B-3A | 203.13 | 81.8142 | 230 | 271.01 | 1.2721
|  | Q355B-3A | 203.13 | 113.86 | 155 | 280.54 | 1.2736
|  | Q355B-3A | 203.13 | 112.1962 | 215 | 291.19 | 1.2749
|  | Q355B-3A | 195.31 | 74.8698 | 310.01 | 274.97 | 1.2757
|  | Q355B-3A | 202.69 | 80.6207 | 300.01 | 283.14 | 1.2761
|  | Q355B-3A | 203.13 | 112.3047 | 270.01 | 302.14 | 1.2764
|  | Q355B-3A | 203.13 | 111.1111 | 200 | 286.27 | 1.2794
|  | Q355B-3A | 203.13 | 81.6696 | 240.01 | 270.13 | 1.2853
|  | Q355B-3A | 203.13 | 86.5886 | 210 | 267.59 | 1.2867
|  | Q355B-3A | 203.13 | 84.4184 | 300.01 | 283.39 | 1.2899
|  | Q355B-3A | 203.56 | 124.8915 | 160 | 286.01 | 1.2938
|  | Q355B-3A | 210.5 | 78.7761 | 240.01 | 271.58 | 1.2949
|  | Q355B-3A | 210.94 | 86.6971 | 300.01 | 290.05 | 1.2951
|  | Q355B-3A | 203.13 | 97.6562 | 200 | 272.18 | 1.2962
|  | Q355B-3A | 203.13 | 79.6441 | 290.01 | 276.24 | 1.2966
|  | Q355B-3A | 203.13 | 113.1728 | 200 | 283.99 | 1.2969
|  | Q355B-3A | 203.13 | 101.237 | 280.01 | 290.63 | 1.2978
|  | Q355B-3A | 203.13 | 79.6441 | 280.01 | 272.74 | 1.3037
|  | Q355B-3A | 203.13 | 114.6919 | 170 | 277.35 | 1.3053
|  | Q355B-3A | 203.13 | 112.1962 | 260.01 | 293.21 | 1.306
|  | Q355B-3A | 202.69 | 114.4387 | 199 | 282.31 | 1.3066
|  | Q355B-3A | 202.69 | 109.2303 | 260.01 | 289.72 | 1.31
|  | Q355B-3A | 202.69 | 74.8698 | 300.01 | 271.33 | 1.3104
|  | Q355B-3A | 203.13 | 105.1794 | 220 | 278.85 | 1.3108
|  | Q355B-3A | 203.13 | 126.9532 | 200 | 290.91 | 1.3134
|  | Q355B-3A | 203.13 | 111.1834 | 170 | 272.51 | 1.3156
|  | Q355B-3A | 203.13 | 69.987 | 320.01 | 270.78 | 1.3159
|  | Q355B-3A | 210.94 | 76.7144 | 320.01 | 281.41 | 1.3179
|  | Q355B-3A | 198.78 | 107.3134 | 210 | 273.66 | 1.318
|  | Q355B-3A | 210.07 | 94.184 | 260.01 | 281.96 | 1.3188
|  | Q355B-3A | 203.13 | 125 | 220 | 292.06 | 1.3194
|  | Q355B-3A | 210.5 | 79.6441 | 300.01 | 278.23 | 1.3232
|  | Q355B-3A | 203.13 | 81.7057 | 280.01 | 269.58 | 1.3266
|  | Q355B-3A | 210.07 | 111.3281 | 188 | 278.8 | 1.3281
|  | Q355B-3A | 210.5 | 80.5121 | 320.01 | 281.18 | 1.3309
|  | Q355B-3A | 203.13 | 82.5738 | 400.02 | 292.04 | 1.3344
|  | Q355B-3A | 210.5 | 105.3603 | 222 | 279.93 | 1.3345
|  | Q355B-3A | 202.69 | 126.8446 | 215 | 288.38 | 1.3366
|  | Q355B-3A | 210.94 | 88.5417 | 260.01 | 274.5 | 1.3373
|  | Q355B-3A | 210.94 | 75.7379 | 310.01 | 274.23 | 1.3393
|  | Q355B-3A | 195.75 | 113.1728 | 256.61 | 280.21 | 1.3406
|  | Q355B-3A | 203.13 | 76.7144 | 350.01 | 276.51 | 1.3412
|  | Q355B-3A | 203.13 | 77.691 | 300.01 | 267 | 1.3439
|  | Q355B-3A | 203.13 | 135.055 | 150.1 | 280.28 | 1.3458
|  | Q355B-3A | 202.69 | 105.3602 | 300.01 | 286.61 | 1.347
|  | Q355B-3A | 203.56 | 108.0729 | 300.01 | 288.92 | 1.3486
|  | Q355B-3A | 203.13 | 73.6762 | 380.01 | 278.25 | 1.3499
|  | Q355B-3A | 203.13 | 84.6354 | 350.01 | 279.96 | 1.3529
|  | Q355B-3A | 203.13 | 124.0234 | 200 | 280.24 | 1.353
|  | Q355B-3A | 210.5 | 94.184 | 250.01 | 273.12 | 1.3536
|  | Q355B-3A | 202.69 | 121.7448 | 240.01 | 285.73 | 1.3539
|  | Q355B-3A | 203.13 | 119.2491 | 200 | 276.49 | 1.354
|  | Q355B-3A | 203.13 | 77.691 | 320.01 | 268.79 | 1.3543
|  | Q355B-3A | 203.13 | 79.5356 | 370.01 | 279.1 | 1.3575
|  | Q355B-3A | 210.94 | 76.6059 | 380.01 | 284.54 | 1.3578
|  | Q355B-3A | 203.13 | 109.158 | 250.01 | 277.65 | 1.3589
|  | Q355B-3A | 203.13 | 82.3206 | 366.01 | 279.98 | 1.3594
|  | Q355B-3A | 210.94 | 94.5096 | 300.01 | 281.97 | 1.3599
|  | Q355B-3A | 202.26 | 82.0313 | 290.01 | 263.85 | 1.3633
|  | Q355B-3A | 203.13 | 79.7888 | 350.01 | 273.67 | 1.3663
|  | Q355B-3A | 210.5 | 111.9792 | 280.01 | 289.18 | 1.3669
|  | Q355B-3A | 203.13 | 83.2248 | 300.21 | 265.56 | 1.3722
|  | Q355B-3A | 203.13 | 106.2283 | 380.01 | 297.2 | 1.3734
|  | Q355B-3A | 203.13 | 133.138 | 130.1 | 269.01 | 1.3758
|  | Q355B-3A | 210.94 | 105.7943 | 220 | 271.29 | 1.3784
|  | Q355B-3A | 210.94 | 106.3368 | 310.01 | 288.31 | 1.38
|  | Q355B-3A | 202.69 | 73.7847 | 440.02 | 282.88 | 1.3818
|  | Q355B-3A | 203.13 | 110.1346 | 230 | 269.92 | 1.3821
|  | Q355B-3A | 210.94 | 105.1432 | 300.01 | 284.85 | 1.3835
|  | Q355B-3A | 203.13 | 142.7952 | 133.1 | 275 | 1.3837
|  | Q355B-3A | 202.69 | 113.3898 | 199 | 265.56 | 1.3851
|  | Q355B-3A | 203.13 | 111.1835 | 300.01 | 282.59 | 1.3883
|  | Q355B-3A | 210.5 | 77.7995 | 400.02 | 281.7 | 1.3926
|  | Q355B-3A | 203.13 | 78.9931 | 360.01 | 269.6 | 1.3936
|  | Q355B-3A | 210.5 | 102.4306 | 322.01 | 284.56 | 1.3939
|  | Q355B-3A | 210.5 | 146.412 | 170 | 287.75 | 1.394
|  | Q355B-3A | 203.13 | 93.533 | 380.01 | 282.01 | 1.4023
|  | Q355B-3A | 210.94 | 108.2899 | 230 | 269.9 | 1.4043
|  | Q355B-3A | 210.94 | 86.48 | 380.01 | 280.29 | 1.4136
|  | Q355B-3A | 211.37 | 112.4132 | 170 | 260 | 1.4153
|  | Q355B-3A | 203.13 | 78.6675 | 400.02 | 272.43 | 1.4162
|  | Q355B-3A | 203.56 | 112.1962 | 300.01 | 277.95 | 1.4167
|  | Q355B-3A | 203.56 | 137.1528 | 220 | 280.86 | 1.4168
|  | Q355B-3A | 203.13 | 120.3704 | 300.01 | 282.58 | 1.4208
|  | Q355B-3A | 195.75 | 110.1346 | 400.02 | 288.03 | 1.4231
|  | Q355B-3A | 203.56 | 109.375 | 255.01 | 266.4 | 1.4236
|  | Q355B-3A | 203.13 | 112.1962 | 300.01 | 275.91 | 1.4256
|  | Q355B-3A | 203.13 | 107.2049 | 400.02 | 290.35 | 1.427
|  | Q355B-3A | 210.94 | 116.9705 | 166 | 260 | 1.4272
|  | Q355B-3A | 203.13 | 112.3409 | 300.01 | 274.76 | 1.4321
|  | Q355B-3A | 210.5 | 115.2344 | 180 | 260 | 1.4328
|  | Q355B-3A | 203.13 | 120.0087 | 333.01 | 285.45 | 1.4354
|  | Q355B-3A | 210.94 | 107.3134 | 360.11 | 286.59 | 1.4372
|  | Q355B-3A | 195.75 | 112.1962 | 340.01 | 275.13 | 1.4406
|  | Q355B-3A | 203.56 | 132.8125 | 240.01 | 276.5 | 1.4422
|  | Q355B-3A | 203.13 | 74.7613 | 500.01 | 282.52 | 1.4438
|  | Q355B-3A | 195.75 | 106.1198 | 300.01 | 263 | 1.4444
|  | Q355B-3A | 203.56 | 111.1111 | 330.01 | 276.52 | 1.4483
|  | Q355B-3A | 202.69 | 114.1493 | 300.01 | 272.46 | 1.4492
|  | Q355B-3A | 203.13 | 119.1407 | 280.01 | 271.63 | 1.4545
|  | Q355B-3A | 202.69 | 126.2283 | 320.01 | 282.56 | 1.4585
|  | Q355B-3A | 202.69 | 139.9016 | 188 | 268.22 | 1.4595
|  | Q355B-3A | 203.13 | 140.7335 | 266.01 | 281.43 | 1.4676
|  | Q355B-3A | 210.94 | 111.9792 | 310.01 | 272.76 | 1.4794
|  | Q355B-3A | 202.69 | 132.0168 | 250.01 | 268.1 | 1.4909
|  | Q355B-3A | 203.13 | 113.1728 | 222 | 250.6 | 1.4925
|  | Q355B-3A | 211.37 | 136.0677 | 220 | 270.18 | 1.4977
|  | Q355B-3A | 203.13 | 103.4071 | 420.01 | 277 | 1.5009
|  | Q355B-3A | 210.94 | 107.0964 | 300.01 | 262.97 | 1.506
|  | Q355B-3A | 203.13 | 112.4855 | 370.01 | 272.79 | 1.5097
|  | Q355B-3A | 255.64 | 153.3912 | 110.1 | 288.94 | 1.5147
|  | Q355B-3A | 202.69 | 112.0877 | 255.01 | 251.47 | 1.5154
|  | Q355B-3A | 203.13 | 77.7995 | 620.02 | 291.47 | 1.5169
|  | Q355B-3A | 202.69 | 144.5313 | 320.01 | 280.26 | 1.5358
|  | Q355B-3A | 202.69 | 136.7188 | 366.01 | 277.68 | 1.565
|  | Q355B-3A | 203.13 | 113.7153 | 530.11 | 283.72 | 1.6025
|  | Q355B-3A | 202.69 | 220.8117 | 66.1 | 262.42 | 1.6793
|  | Q355B-3A | 203.13 | 135.4167 | 480.01 | 273.35 | 1.6951
|  | Q355B-3A | 203.13 | 209.527 | 288.1 | 280.25 | 1.7397
|  | Q355B-3A | 210.5 | 193.902 | 369.5 | 280.15 | 1.7864
|  | Q355B-3B | 202.69 | 86.6971 | 111.1 | 281.96 | 1.1288
|  | Q355B-3B | 203.13 | 78.559 | 220 | 293.15 | 1.156
|  | Q355B-3B | 203.13 | 73.9294 | 220 | 287.47 | 1.1628
|  | Q355B-3B | 195.75 | 94.184 | 200 | 290.21 | 1.1782
|  | Q355B-3B | 203.13 | 102.4306 | 150.1 | 288.25 | 1.1954
|  | Q355B-3B | 203.13 | 88.5417 | 200 | 286.05 | 1.2014
|  | Q355B-3B | 203.99 | 85.612 | 150.1 | 273.31 | 1.2024
|  | Q355B-3B | 203.13 | 77.7995 | 280.01 | 293.81 | 1.2039
|  | Q355B-3B | 203.13 | 78.6675 | 200 | 274.79 | 1.2147
|  | Q355B-3B | 210.5 | 86.2992 | 160 | 277.66 | 1.2188
|  | Q355B-3B | 203.13 | 81.8142 | 230 | 279.08 | 1.2353
|  | Q355B-3B | 203.13 | 76.5336 | 270.01 | 283.12 | 1.2358
|  | Q355B-3B | 202.69 | 105.3241 | 150.1 | 277.98 | 1.2484
|  | Q355B-3B | 203.13 | 75.7379 | 300.01 | 284.85 | 1.2528
|  | Q355B-3B | 203.99 | 83.6589 | 260.1 | 281.38 | 1.2626
|  | Q355B-3B | 203.13 | 114.1493 | 200 | 291.79 | 1.2656
|  | Q355B-3B | 203.56 | 74.9783 | 300.01 | 278.82 | 1.2787
|  | Q355B-3B | 203.13 | 89.6991 | 225 | 272.77 | 1.288
|  | Q355B-3B | 202.69 | 104.022 | 150.1 | 267.33 | 1.2933
|  | Q355B-3B | 203.13 | 116.3918 | 150.1 | 276.49 | 1.2968
|  | Q355B-3B | 203.13 | 106.3368 | 220 | 281.11 | 1.3044
|  | Q355B-3B | 203.13 | 103.4071 | 270.01 | 288.58 | 1.3055
|  | Q355B-3B | 210.94 | 107.0964 | 200 | 279.11 | 1.3258
|  | Q355B-3B | 203.13 | 124.2043 | 222 | 289.46 | 1.3303
|  | Q355B-3B | 202.69 | 94.184 | 320.01 | 284.89 | 1.3341
|  | Q355B-3B | 203.13 | 84.4907 | 340.01 | 281.4 | 1.3363
|  | Q355B-3B | 195.75 | 118.1641 | 255.01 | 279.63 | 1.3597
|  | Q355B-3B | 203.13 | 108.0729 | 300.01 | 280.45 | 1.3878
|  | Q355B-3B | 202.69 | 125.3603 | 200 | 271.46 | 1.4
|  | Q355B-3B | 203.13 | 84.7439 | 350.01 | 269.03 | 1.4083
|  | Q355B-3B | 202.69 | 128.1105 | 300.01 | 290.01 | 1.4096
|  | Q355B-3B | 194.88 | 109.2665 | 333.01 | 276.54 | 1.4129
|  | Q355B-3B | 203.13 | 107.3134 | 400.02 | 292.52 | 1.4168
|  | Q355B-3B | 203.13 | 160.2286 | 155 | 282.53 | 1.4287
|  | Q355B-3B | 210.94 | 73.7847 | 400.02 | 267.62 | 1.4525
|  | Q355B-3B | 203.13 | 119.0683 | 350.01 | 282.55 | 1.4624
|  | Q355B-3B | 202.69 | 128.7616 | 300.01 | 278.8 | 1.4686
|  | Q355B-3B | 203.13 | 138.2379 | 300.01 | 279.38 | 1.5011
|  | Q355B-3B | 210.5 | 167.2078 | 150.1 | 270.49 | 1.5407
|  | Q355B-3B | 195.75 | 132.704 | 466.01 | 282.55 | 1.5913
|  | Q355B-3B | 203.56 | 117.1152 | 500.11 | 275.67 | 1.6349
|  | Q355B-3B | 203.13 | 136.7188 | 430.7 | 264.72 | 1.7068
|  | Q355B-3B | 203.56 | 144.6398 | 577.02 | 279.58 | 1.782
|  | Q355B-DX1 | 150.61 | 152.3438 | 360.01 | 272.79 | 1.4537
|  | Q355B-DX1 | 150.61 | 145 | 550.01 | 273.06 | 1.6063
|  | Q355B-SD2 | 210.5 | 81.5972 | 160 | 271.06 | 1.2311
|  | Q355B-SD2 | 202.69 | 120.1172 | 200 | 288.64 | 1.2985
|  | Q355B-SD2 | 203.13 | 116.1024 | 320.01 | 283.41 | 1.42
|  | Q355B-T2 | 203.13 | 75.6294 | 80.1 | 283.69 | 1.056
|  | Q355B-T2 | 203.13 | 103.2986 | 150.1 | 291.24 | 1.1862
|  | Q355B-T2 | 203.13 | 84.5269 | 210 | 278.25 | 1.23
|  | Q355B-T2 | 202.69 | 155.7436 | 200 | 309.88 | 1.3245
|  | Q355B-T2 | 202.69 | 156.901 | 100.1 | 287.47 | 1.3414
|  | Q355B-T2 | 203.13 | 163.2668 | 88.1 | 282.9 | 1.3761
|  | Q355B-T2 | 203.13 | 158.9988 | 288.01 | 290.02 | 1.5068
|  | Q355B-T3 | 202.69 | 75.8825 | 400.11 | 287.24 | 1.332
|  | Q355B-T3 | 203.13 | 124.9277 | 210 | 272.21 | 1.4057
|  | Q355C-1 | 203.13 | 84.6354 | 129.4 | 285.44 | 1.126
|  | Q355C-1 | 202.69 | 83.695 | 120.1 | 279.13 | 1.1379
|  | Q355C-1 | 210.5 | 85.5035 | 150.1 | 279.09 | 1.2004
|  | Q355C-1 | 157.99 | 131.8359 | 255.01 | 288.93 | 1.2326
|  | Q355C-1 | 150.61 | 105.2517 | 360.01 | 282.56 | 1.2368
|  | Q355C-1 | 203.13 | 114.511 | 155 | 274.81 | 1.3025
|  | Q355C-1 | 197.92 | 126.8446 | 250.01 | 288.91 | 1.3491
|  | Q355C-1 | 203.13 | 75.8464 | 360.01 | 271.92 | 1.3702
|  | Q355C-1 | 203.13 | 75.8464 | 360.01 | 266.71 | 1.3969
|  | Q355C-1 | 203.13 | 109.809 | 300.01 | 274.47 | 1.4244
|  | Q355C-1 | 203.13 | 117.6939 | 230 | 263.55 | 1.4442
|  | Q355C-1 | 210.94 | 111.3281 | 355.01 | 282.57 | 1.4671
|  | Q355C-1 | 203.13 | 130.136 | 300.01 | 272.46 | 1.5095
|  | Q355C-1 | 203.13 | 133.7891 | 350.01 | 271.91 | 1.5738
|  | Q355C-2 | 210.5 | 77.691 | 160 | 285.65 | 1.1545
|  | Q355C-2 | 203.13 | 97.0052 | 110.1 | 277.98 | 1.1827
|  | Q355C-2 | 202.69 | 103.2986 | 130.1 | 285.75 | 1.1892
|  | Q355C-2 | 203.13 | 112.1962 | 160 | 294.94 | 1.2102
|  | Q355C-2 | 210.5 | 80.1866 | 240.01 | 290.61 | 1.215
|  | Q355C-2 | 210.5 | 90.6033 | 250.01 | 300.66 | 1.2177
|  | Q355C-2 | 210.5 | 79.6441 | 250.01 | 291.22 | 1.2195
|  | Q355C-2 | 203.13 | 111.2196 | 210 | 285.73 | 1.2913
|  | Q355C-2 | 203.13 | 113.1728 | 230 | 291.21 | 1.2915
|  | Q355C-2 | 202.69 | 103.4433 | 166 | 270.23 | 1.2926
|  | Q355C-2 | 203.13 | 110.1346 | 236.4 | 289.19 | 1.2958
|  | Q355C-2 | 202.69 | 76.8229 | 340.01 | 283.46 | 1.2979
|  | Q355C-2 | 203.13 | 77.0399 | 360.01 | 285.37 | 1.3098
|  | Q355C-2 | 210.5 | 111.1111 | 230 | 284.56 | 1.3404
|  | Q355C-2 | 210.5 | 79.8611 | 310.01 | 274.21 | 1.3528
|  | Q355C-2 | 203.13 | 153.7543 | 133.1 | 286.87 | 1.3647
|  | Q355C-2 | 202.69 | 91.5799 | 380.11 | 288.02 | 1.3648
|  | Q355C-2 | 210.94 | 122.9384 | 200 | 279.12 | 1.3825
|  | Q355C-2 | 203.13 | 160.6077 | 170 | 290.33 | 1.4051
|  | Q355C-2 | 203.13 | 112.4855 | 320.01 | 282.84 | 1.41
|  | Q355C-2 | 203.13 | 78.7761 | 460.02 | 283.4 | 1.4168
|  | Q355C-2 | 203.13 | 130.7509 | 300.01 | 287.63 | 1.432
|  | Q355C-2 | 202.69 | 113.0642 | 255.01 | 266.44 | 1.4339
|  | Q355C-2 | 210.5 | 133.7891 | 210 | 276.75 | 1.4413
|  | Q355C-2 | 203.13 | 110.3516 | 350.01 | 277.99 | 1.455
|  | Q355C-2 | 208.77 | 111.1111 | 360.11 | 280.81 | 1.4726
|  | Q355C-2 | 203.13 | 123.9149 | 333.01 | 278.78 | 1.4837
|  | Q355C-2 | 203.13 | 109.375 | 600.02 | 279.96 | 1.6735
|  | Q355C-2 | 203.13 | 126.2297 | 493.4 | 267.92 | 1.7081
|  | Q355C-3 | 210.5 |  | 350.01 | 295.83 | 1.0192
|  | Q355C-3 | 203.13 | 103.2986 | 150.1 | 297.54 | 1.161
|  | Q355C-3 | 203.13 | 123.6979 | 88.1 | 288.62 | 1.2117
|  | Q355C-3 | 203.13 | 78.6675 | 300.01 | 293.51 | 1.2259
|  | Q355C-3 | 202.69 | 83.4419 | 230 | 280.83 | 1.2318
|  | Q355C-3 | 210.5 | 77.5825 | 310.01 | 292.91 | 1.2587
|  | Q355C-3 | 210.5 | 79.6441 | 260.01 | 283.74 | 1.2608
|  | Q355C-3 | 210.5 | 77.691 | 264 | 281.98 | 1.2654
|  | Q355C-3 | 210.5 | 99.3924 | 189 | 283.18 | 1.2679
|  | Q355C-3 | 210.5 | 89.5182 | 205.7 | 278.57 | 1.269
|  | Q355C-3 | 210.5 | 93.533 | 230 | 286.35 | 1.2706
|  | Q355C-3 | 210.5 | 77.7995 | 272.2 | 281.73 | 1.2745
|  | Q355C-3 | 210.5 | 78.6675 | 340.01 | 295.26 | 1.2788
|  | Q355C-3 | 203.13 | 102.4306 | 300.01 | 297.23 | 1.2905
|  | Q355C-3 | 210.5 | 80.6207 | 268.6 | 279.68 | 1.2906
|  | Q355C-3 | 203.13 | 110.2431 | 233.01 | 287.5 | 1.3007
|  | Q355C-3 | 203.13 | 112.1962 | 222.3 | 286.27 | 1.3034
|  | Q355C-3 | 203.13 | 77.5825 | 360.01 | 286.59 | 1.3061
|  | Q355C-3 | 203.13 | 108.0729 | 230 | 282.86 | 1.3116
|  | Q355C-3 | 202.69 | 108.2899 | 250.01 | 286.55 | 1.3121
|  | Q355C-3 | 203.13 | 106.1198 | 240.01 | 282.6 | 1.3151
|  | Q355C-3 | 203.13 | 114.3663 | 133.1 | 267.29 | 1.3173
|  | Q355C-3 | 203.13 | 97.4392 | 240.01 | 275.39 | 1.318
|  | Q355C-3 | 203.13 | 100.2604 | 150.1 | 259.52 | 1.3194
|  | Q355C-3 | 202.69 | 91.7969 | 260.01 | 274.19 | 1.3206
|  | Q355C-3 | 210.5 | 86.6971 | 260.01 | 275.95 | 1.322
|  | Q355C-3 | 202.69 | 112.4855 | 266.01 | 290.34 | 1.3238
|  | Q355C-3 | 210.5 | 111.1111 | 240.01 | 290.04 | 1.324
|  | Q355C-3 | 203.13 | 72.3741 | 380.01 | 281.9 | 1.3278
|  | Q355C-3 | 203.13 | 84.5269 | 330.01 | 279.38 | 1.3367
|  | Q355C-3 | 203.13 | 127.8212 | 200 | 285.73 | 1.3403
|  | Q355C-3 | 203.13 | 92.5564 | 340.11 | 284.85 | 1.3485
|  | Q355C-3 | 203.13 | 95.4861 | 300.01 | 277.93 | 1.3551
|  | Q355C-3 | 203.13 | 112.9557 | 222 | 275.64 | 1.3561
|  | Q355C-3 | 209.64 | 109.158 | 255.01 | 283.13 | 1.3602
|  | Q355C-3 | 203.13 | 127.9297 | 211 | 280.84 | 1.3742
|  | Q355C-3 | 203.13 | 85.5035 | 388.01 | 283.41 | 1.3744
|  | Q355C-3 | 203.13 | 105.3603 | 300.01 | 280.82 | 1.3763
|  | Q355C-3 | 210.94 | 77.7995 | 410.02 | 286.01 | 1.3823
|  | Q355C-3 | 210.5 | 77.5825 | 360.01 | 275.96 | 1.3831
|  | Q355C-3 | 203.13 | 106.1198 | 333.01 | 285.99 | 1.3841
|  | Q355C-3 | 203.13 | 123.9149 | 188 | 270.73 | 1.3886
|  | Q355C-3 | 203.13 | 137.8038 | 150.1 | 273.02 | 1.3917
|  | Q355C-3 | 200.95 | 109.2665 | 300.01 | 277.92 | 1.3969
|  | Q355C-3 | 203.13 | 134.6933 | 171.9 | 273.05 | 1.4009
|  | Q355C-3 | 195.75 | 144.7483 | 300.01 | 298.68 | 1.4012
|  | Q355C-3 | 210.5 | 132.921 | 186.2 | 278.25 | 1.4082
|  | Q355C-3 | 202.26 | 130.9679 | 230 | 278.83 | 1.4096
|  | Q355C-3 | 203.13 | 133.4635 | 200 | 275.64 | 1.4098
|  | Q355C-3 | 203.13 | 141.9271 | 260.01 | 292.06 | 1.4129
|  | Q355C-3 | 195.75 | 112.4855 | 360.01 | 283.71 | 1.4164
|  | Q355C-3 | 202.69 | 152.6692 | 233.01 | 292.61 | 1.4215
|  | Q355C-3 | 203.13 | 118.2726 | 333.01 | 281.11 | 1.4513
|  | Q355C-3 | 203.13 | 145.8507 | 220 | 279.7 | 1.4522
|  | Q355C-3 | 210.94 | 105.2517 | 333.01 | 275.04 | 1.4644
|  | Q355C-3 | 202.69 | 168.1858 | 200 | 288.62 | 1.4652
|  | Q355C-3 | 210.94 | 96.4627 | 360.01 | 272.46 | 1.4718
|  | Q355C-3 | 203.13 | 114.2216 | 366.01 | 278.24 | 1.4826
|  | Q355C-3 | 211.37 | 111.1111 | 360.01 | 280.55 | 1.4831
|  | Q355C-3 | 203.13 | 129.4126 | 300.01 | 272.76 | 1.5052
|  | Q355C-3 | 210.94 | 143.8802 | 250.01 | 278.18 | 1.5092
|  | Q355C-3 | 202.69 | 119.5747 | 366.01 | 275.33 | 1.5161
|  | Q355C-3 | 203.13 | 132.8125 | 350.01 | 277.34 | 1.5394
|  | Q355C-3 | 202.26 | 164.6051 | 356.2 | 295.48 | 1.555
|  | Q355C-3 | 203.13 | 132.8125 | 400.02 | 278.79 | 1.5781
|  | Q355C-3 | 203.13 | 164.0625 | 300.01 | 281.94 | 1.579
|  | Q355C-3 | 203.13 | 157.6244 | 316.21 | 280.23 | 1.5807
|  | Q355C-3 | 203.13 | 121.9618 | 540.01 | 293.52 | 1.5859
|  | Q355C-3 | 203.13 | 166.0156 | 300.01 | 278.45 | 1.6058
|  | Q355C-3 | 203.13 | 160.625 | 380.01 | 285.44 | 1.6205
|  | Q355C-3 | 210.5 | 141.7101 | 300.01 | 250 | 1.7209
|  | Q355C-3 | 203.13 | 208.695 | 430.2 | 289.19 | 1.8108
|  | Q355D-1 | 150.17 | 135.5252 | 200 | 291.49 | 1.1585
|  | Q355D-1 | 203.13 | 122.1789 | 80.1 | 286.02 | 1.2102
|  | Q355D-1 | 202.69 | 109.8814 | 110.1 | 278.25 | 1.2262
|  | Q355D-1 | 210.5 | 78.7761 | 250.01 | 283.7 | 1.2488
|  | Q355D-1 | 195.75 | 89.5182 | 320.01 | 287.42 | 1.282
|  | Q355D-1 | 195.75 | 136.7188 | 153.5 | 290.18 | 1.2833
|  | Q355D-1 | 210.5 | 114.1493 | 210 | 290.94 | 1.3035
|  | Q355D-1 | 203.13 | 131.9445 | 150.1 | 286.89 | 1.304
|  | Q355D-1 | 203.13 | 105.3602 | 200 | 274.81 | 1.3118
|  | Q355D-1 | 203.13 | 84.6354 | 400.02 | 297.54 | 1.3167
|  | Q355D-1 | 203.13 | 134.2231 | 230 | 280.28 | 1.417
|  | Q355D-1 | 203.13 | 138.8889 | 220 | 278.25 | 1.4347
|  | Q355D-1 | 203.13 | 159.0712 | 150.1 | 275.09 | 1.4585
|  | Q355D-1 | 308.59 | 172.0921 | 122.1 | 285.74 | 1.7933
|  | Q355D-2 | 210.5 | 79.7888 | 200 | 292.7 | 1.1694
|  | Q355D-2 | 150.17 | 102.2136 | 389.41 | 290.34 | 1.218
|  | Q355D-2 | 150.17 | 114.3837 | 380.01 | 289.75 | 1.254
|  | Q355D-2 | 150.17 | 112.2136 | 390.11 | 286.03 | 1.2719
|  | Q355D-2 | 203.56 | 84.3461 | 261 | 268.73 | 1.3239
|  | Q355D-2 | 210.07 | 89.7352 | 320.01 | 286.3 | 1.3378
|  | Q355D-2 | 210.94 | 132.921 | 200 | 285.74 | 1.3854
|  | Q355D-2 | 210.5 | 106.7708 | 288.01 | 267.87 | 1.464
|  | Q355D-3 | 210.5 | 134.6571 | 100.1 | 271.06 | 1.3694
|  | Q355ME-2 | 203.13 | 166.0156 | 366.11 | 275.06 | 1.6881
|  | Q355ME-2 | 203.13 | 192.5781 | 440.11 | 276.21 | 1.8469
|  | Q390B-2 | 203.13 | 76.5336 | 130.1 | 286.9 | 1.0927
|  | Q390B-3 | 203.13 | 107.9282 | 99.6 | 284.54 | 1.1842
|  | Q390B-3 | 203.13 | 105.2517 | 170 | 280.51 | 1.2569
|  | Q390B-3 | 203.13 | 106.1198 | 200 | 286.02 | 1.263
|  | Q390B-3 | 203.13 | 105.1432 | 220 | 286.25 | 1.2768
|  | Q390B-3 | 203.13 | 75.8464 | 350.01 | 284.57 | 1.3001
|  | Q390B-3 | 203.13 | 104.2752 | 230 | 281.94 | 1.3024
|  | Q390B-3 | 202.69 | 105.2517 | 260.01 | 287.72 | 1.3052
|  | Q390B-3 | 203.13 | 106.1198 | 260.1 | 281.96 | 1.3366
|  | Q390B-3 | 203.13 | 107.0964 | 300.01 | 290.03 | 1.3386
|  | Q390B-3 | 203.13 | 99.6441 | 320.1 | 281.13 | 1.373
|  | Q390B-3 | 203.13 | 107.0964 | 327.01 | 281.2 | 1.4056
|  | Q390B-3 | 202.69 | 126.2297 | 300.01 | 279.4 | 1.4564
|  | Q390B-3 | 210.94 | 170.842 | 130.1 | 284.84 | 1.4591
|  | Q390GJB-2 | 202.26 | 144.5313 | 150.1 | 288.6 | 1.3369
|  | Q390GJB-2 | 210.94 | 111.9068 | 280.01 | 287.46 | 1.3764
|  | Q420B-1 | 202.69 | 92.5564 | 200 | 275.89 | 1.2586
|  | Q420B-1 | 203.13 | 110.1346 | 266.01 | 265 | 1.4431
|  | Q420B-2 | 202.69 | 87.5651 | 150.1 | 289.18 | 1.1387
|  | Q420B-2 | 202.69 | 111.1111 | 100.1 | 297.54 | 1.1421
|  | Q420B-2 | 203.56 | 88.5417 | 130.1 | 283.73 | 1.1487
|  | Q420B-2 | 202.69 | 105.3603 | 150.1 | 295.27 | 1.1755
|  | Q420B-2 | 203.13 | 101.237 | 100.1 | 269.93 | 1.224
|  | Q420B-2 | 203.13 | 111.9068 | 100.1 | 278.54 | 1.2245
|  | Q420B-2 | 203.13 | 87.6736 | 190 | 275.92 | 1.233
|  | Q420B-2 | 203.13 | 121.0026 | 110.1 | 285.14 | 1.2371
|  | Q420B-2 | 203.13 | 129.8828 | 88.1 | 286.64 | 1.2417
|  | Q420B-2 | 203.13 | 118.5417 | 110.1 | 282.01 | 1.2421
|  | Q420B-2 | 203.56 | 110.1346 | 100.1 | 272.51 | 1.2466
|  | Q420B-2 | 202.69 | 126.8446 | 150.1 | 286.35 | 1.2871
|  | Q420B-2 | 150.17 | 103.2986 | 381.7 | 273.34 | 1.2904
|  | Q420B-2 | 203.13 | 133.9294 | 100.1 | 280.58 | 1.2941
|  | Q420B-2 | 203.13 | 93.8947 | 250.01 | 277.95 | 1.3025
|  | Q420B-2 | 203.13 | 106.1719 | 160 | 268.45 | 1.3071
|  | Q420B-2 | 210.5 | 115.0174 | 155 | 279.12 | 1.3106
|  | Q420B-2 | 202.69 | 110.2431 | 288.01 | 284.87 | 1.3614
|  | Q420B-2 | 203.13 | 115.5961 | 200 | 272.17 | 1.3621
|  | Q420B-2 | 203.13 | 94.1117 | 300.01 | 274.77 | 1.3657
|  | Q420B-2 | 203.13 | 105.4862 | 300.01 | 279.62 | 1.3827
|  | Q420B-2 | 203.13 | 113.1728 | 188 | 257.22 | 1.4197
|  | Q420B-2 | 210.5 | 108.2899 | 300.1 | 278.8 | 1.4233
|  | Q420B-2 | 210.5 | 127.4219 | 288.1 | 271.87 | 1.5185
|  | Q420B-2 | 195.31 | 231.6059 | 155 | 270.96 | 1.7243
|  | Q420C-1 | 203.13 | 145.2546 | 166 | 286.58 | 1.3663
|  | Q420C-2 | 203.13 | 111.8345 | 360.01 | 287.72 | 1.42
|  | Q420MD-1 | 195.31 | 105.6858 | 200 | 278.52 | 1.2674
|  | Q420ME-1 | 203.13 | 192.4523 | 60.1 | 284.46 | 1.4456
|  | Q460MC(YZ)-2 | 203.99 | 144.7483 |  | 278.78 | 1.2509
|  | Q460MC(YZ)-2 | 203.13 | 170.4644 |  | 288.03 | 1.2971
|  | Q460MC(YZ)-2 | 203.99 | 144.7483 | 222 | 280.53 | 1.4489
|  | Q460MC(YZ)-2 | 203.13 | 132.5579 | 250.01 | 270.78 | 1.4798
|  | Q460MC(YZ)-2 | 203.99 | 244.2491 |  | 288.34 | 1.5546
|  | Q460MC-1 | 300.78 | 128.2899 | 250.1 | 277.91 | 1.7779
|  | Q460MC-2 | 300.35 | 141.2037 | 150.1 | 282.84 | 1.6991
|  | Q460MC-2 | 308.59 | 169.1406 | 90.1 | 271.32 | 1.8471
|  | Q460MC-2 | 308.59 | 322.2251 |  | 282.29 | 2.2346
|  | Q690D-1 |  | 253.9063 | 574.81 | 287.94 | 1.4008
|  | Q690D-1 | 307.73 | 290.7987 |  | 277.08 | 2.1601
|  | QStE500TM-1 | 308.16 | 206.5972 | 333.1 | 287.76 | 2.0898
|  | QStE500TM-1 | 308.16 | 191.9488 | 370.1 | 283.14 | 2.1061
|  | QStE500TM-1 | 308.16 | 185.9982 | 355.11 | 276.23 | 2.1232
|  | QStE500TM-1 | 308.16 | 193.1423 | 430.01 | 287.46 | 2.1328
|  | QStE500TM-1 | 308.16 | 162.3264 | 610.02 | 292.37 | 2.1517
|  | QStE500TM-1 | 308.16 | 195.638 | 432.01 | 284 | 2.1694
|  | QStE500TM-1 | 308.16 | 177.9514 | 560.11 | 283.46 | 2.2287
|  | S235J0-1 | 202.26 | 80.7292 | 479.21 | 289.48 | 1.408
|  | S235J0-2 | 202.69 | 74.8698 | 360.01 | 279.68 | 1.3271
|  | S235J0-2 | 202.69 | 109.375 | 360.11 | 275.95 | 1.4702
|  | S235J0-2 | 203.13 | 118.0556 | 480.21 | 286.04 | 1.5594
|  | S235JR-1 | 195.31 | 91.5799 | 255.01 | 293.84 | 1.202
|  | S235JR-1 | 203.13 | 92.1586 | 200 | 286.01 | 1.2143
|  | S235JR-1 | 202.69 | 78.7761 | 230 | 278.54 | 1.2252
|  | S235JR-1 | 210.07 | 73.7847 | 250.01 | 282.55 | 1.2347
|  | S235JR-1 | 203.13 | 74.7613 | 270.01 | 278.5 | 1.2499
|  | S235JR-1 | 202.69 | 109.2303 | 150.1 | 278.23 | 1.2614
|  | S235JR-1 | 202.69 | 113.7876 | 200 | 284.02 | 1.2974
|  | S235JR-1 | 202.69 | 74.8698 | 340.01 | 281.69 | 1.2992
|  | S235JR-1 | 202.69 | 104.6007 | 179.3 | 271.01 | 1.3059
|  | S235JR-1 | 203.13 | 109.158 | 230 | 284.84 | 1.3063
|  | S235JR-1 | 203.56 | 111.8345 | 250.01 | 279.12 | 1.3628
|  | S235JR-1 | 202.69 | 126.8084 | 150.1 | 265.54 | 1.3878
|  | S235JR-1 | 202.69 | 103.2986 | 300.01 | 270.17 | 1.4213
|  | S235JR-1 | 203.13 | 107.9282 | 300.01 | 271.57 | 1.4326
|  | S235JR-1 | 203.13 | 101.237 | 622.02 | 298.09 | 1.5636
|  | S235JR-2 | 203.13 | 101.3455 | 590.12 | 280.52 | 1.6323
|  | S275JR-1 | 194.88 | 82.6823 | 200 | 255.48 | 1.29
|  | S275JR-1 | 210.5 | 94.4011 | 200 | 267.32 | 1.3351
|  | S275JR-1 | 210.94 | 110.3516 | 255.01 | 279.4 | 1.3872
|  | S275JR-1 | 210.5 | 159.2882 | 155 | 281.39 | 1.4574
|  | S355J0-3 | 150.61 | 82.7908 | 380.01 | 285.17 | 1.1649
|  | S355J0-3 | 203.13 | 62.066 | 340.01 | 294.39 | 1.2011
|  | S355J0-3 | 150.61 | 103.4071 | 350.01 | 284.57 | 1.2124
|  | S355J0-3 | 150.61 | 104.4922 | 350.01 | 284.58 | 1.2162
|  | S355J0-3 | 150.61 | 81.8142 | 460.02 | 288.61 | 1.2197
|  | S355J0-3 | 203.13 | 72.8082 | 300.01 | 287.19 | 1.2324
|  | S355J0-3 | 150.61 | 103.6589 | 388.01 | 286.6 | 1.2392
|  | S355J0-3 | 203.13 | 60.8724 | 320.01 | 279.13 | 1.2439
|  | S355J0-3 | 150.61 | 131.836 | 330.1 | 293.51 | 1.2547
|  | S355J0-3 | 202.69 | 88.3247 | 340.01 | 300.14 | 1.2641
|  | S355J0-3 | 150.61 | 102.4306 | 440.02 | 286.9 | 1.2807
|  | S355J0-3 | 195.75 | 125.2893 | 200 | 285.6 | 1.3062
|  | S355J0-3 | 203.13 | 88.8672 | 360.01 | 282.28 | 1.366
|  | S355J0-3 | 195.75 | 141.9994 | 220.2 | 285.37 | 1.3842
|  | S355J0-3 | 195.75 | 137.2975 | 190.3 | 272.98 | 1.4013
|  | S355J0-3 | 203.13 | 143.2292 | 220 | 282.46 | 1.4287
|  | S355JR-1 | 195.75 | 80.4398 | 100.1 | 273.64 | 1.1044
|  | S355JR-1 | 202.69 | 85.2141 | 120.1 | 287.49 | 1.1101
|  | S355JR-1 | 203.13 | 82.6823 | 130.1 | 276 | 1.1581
|  | S355JR-1 | 203.13 | 53.6748 | 280.01 | 277.73 | 1.1868
|  | S355JR-1 | 210.5 | 106.2283 | 170 | 295.8 | 1.2202
|  | S355JR-1 | 150.61 | 114.2578 | 350.01 | 288.32 | 1.2343
|  | S355JR-1 | 203.13 | 110.5324 | 133.1 | 278.25 | 1.2516
|  | S355JR-1 | 203.13 | 79.7526 | 336.01 | 286.02 | 1.2945
|  | S355JR-1 | 210.07 | 105.2517 | 220 | 286.89 | 1.2985
|  | S355JR-1 | 203.13 | 106.0113 | 260.01 | 288.88 | 1.3042
|  | S355JR-1 | 202.69 | 125.8681 | 210 | 289.46 | 1.3237
|  | S355JR-1 | 203.13 | 116.2109 | 280.01 | 296.08 | 1.3245
|  | S355JR-1 | 210.5 | 114.511 | 166 | 273.31 | 1.3471
|  | S355JR-1 | 203.13 | 105.2517 | 320.01 | 289.47 | 1.3528
|  | S355JR-1 | 210.94 | 118.0556 | 240.01 | 288.62 | 1.3561
|  | S355JR-1 | 203.13 | 90.9288 | 300.01 | 270.76 | 1.3741
|  | S355JR-1 | 202.69 | 144.6036 | 170 | 280.32 | 1.3966
|  | S355JR-1 | 203.13 | 107.9644 | 340.01 | 285.13 | 1.4011
|  | S355JR-1 | 203.13 | 156.467 | 222 | 282.26 | 1.4785
|  | S355JR-1 | 202.69 | 229.7092 | 50.1 | 270.77 | 1.645
|  | S355JR-1 | 203.13 | 227.5738 | 150.1 | 273.93 | 1.7148
|  | S355JR-2 | 203.13 | 80.5845 | 200 | 281.74 | 1.1916
|  | S355JR-2 | 203.13 | 109.158 | 133.1 | 283.44 | 1.2239
|  | S355JR-2 | 203.56 | 127.6042 | 244.01 | 281.67 | 1.401
|  | S355JR-2 | 203.13 | 136.8273 | 240.01 | 282.84 | 1.4226
|  | S355JR-2 | 210.94 | 87.6736 | 350.1 | 271.61 | 1.4346
|  | S355JR-2 | 202.69 | 158.2755 | 200 | 278.28 | 1.484
|  | S355JR-3 | 203.13 | 141.8547 | 566.02 | 286 | 1.7208
|  | S355JR-DX1 | 203.13 | 106.3368 | 300.01 | 276.51 | 1.4013
|  | S355JR-DX1 | 202.69 | 122.0703 | 320.01 | 271.08 | 1.505
|  | S355JR-DX1 | 202.69 | 177.9514 | 277.1 | 262.45 | 1.7249
|  | S460MC-1 | 308.16 | 135.612 | 250.1 | 276.52 | 1.84
|  | S460MC-1 | 308.16 | 123.5706 | 300.3 | 271.01 | 1.8811
|  | S460MC-1 | 300.78 | 109.9537 | 440.2 | 270.46 | 1.9418
|  | S460MC-1 | 308.59 | 208.2032 | 238.2 | 276.22 | 2.0952
|  | S460MC-2 | 300.78 | 129.9537 | 400.11 | 269.61 | 1.9835
|  | S460MC-2 | 301.22 | 191.1893 | 500.11 | 280.25 | 2.221
|  | S460MC-2 | 301.22 | 203.7761 | 490.11 | 276.22 | 2.2896
|  | S460MC-2 | 308.16 | 229.8872 | 600.12 | 282.56 | 2.4564
|  | S460MC-2 | 307.73 | 257.5912 | 630.11 | 285.13 | 2.5573
|  | SA516 Gr70-1 | 203.13 | 94.8351 | 166 | 287.75 | 1.1855
|  | SA516 Gr70-1 | 210.5 | 144.7483 | 220 | 284.57 | 1.4494
|  | SA516 Gr70-1 | 300.78 | 88.3246 | 200 | 296.92 | 1.4856
|  | SA516 Gr70-1 | 300.78 | 90.9288 | 150.1 | 288.85 | 1.4912
|  | SA516 Gr70-1 | 210.94 | 197.4089 | 155 | 277.65 | 1.6159
|  | SA516 Gr70-1 | 292.97 | 183.7182 | 99.1 | 294.34 | 1.7071
|  | SA516 Gr70-1 | 203.13 | 250.3255 |  | 264.97 | 1.7113
|  | SA516 Gr70-1 | 300.78 | 165.923 | 222 | 283.07 | 1.8526
|  | SA516 Gr70-1 | 292.97 | 184.6412 | 150.1 | 275.62 | 1.8745
|  | SR700 | 301.22 | 188.6922 |  | 274.46 | 1.785
|  | SS400-1 | 210.5 | 44.2708 | 140.1 | 298.68 | 0.97495
|  | SS400-1 | 210.5 | 45.3559 | 162.3 | 284.59 | 1.0473
|  | SS400-1 | 203.56 | 63.0425 | 130.1 | 286.57 | 1.0484
|  | SS400-1 | 210.07 | 71.7231 | 100.1 | 285.14 | 1.0795
|  | SS400-1 | 202.69 | 86.48 | 60.1 | 279.06 | 1.0922
|  | SS400-1 | 202.69 | 59.0278 | 130.1 | 268.43 | 1.101
|  | SS400-1 | 210.5 | 57.9427 | 150.1 | 279.12 | 1.1016
|  | SS400-1 | 210.5 | 71.9401 | 140.1 | 288.6 | 1.1049
|  | SS400-1 | 210.5 | 59.4618 | 200 | 287.17 | 1.1212
|  | SS400-1 | 210.5 | 44.2708 | 260.01 | 284.6 | 1.1327
|  | SS400-1 | 202.69 | 81.7057 | 125.1 | 279.39 | 1.1343
|  | SS400-1 | 210.5 | 75.8464 | 165 | 287.2 | 1.1464
|  | SS400-1 | 203.13 | 82.6823 | 170 | 286.31 | 1.1526
|  | SS400-1 | 202.69 | 85.612 | 150.1 | 280.84 | 1.1655
|  | SS400-1 | 210.5 | 71.7231 | 175 | 281.11 | 1.1658
|  | SS400-1 | 203.13 | 73.0252 | 190 | 277.95 | 1.1713
|  | SS400-1 | 210.5 | 60.9809 | 160 | 266.72 | 1.1738
|  | SS400-1 | 203.13 | 86.3715 | 160 | 281.94 | 1.1744
|  | SS400-1 | 202.69 | 83.6589 | 150.2 | 277.07 | 1.1744
|  | SS400-1 | 202.69 | 86.046 | 150.1 | 279.08 | 1.1744
|  | SS400-1 | 203.13 | 83.2248 | 170 | 279.97 | 1.1807
|  | SS400-1 | 203.13 | 69.77 | 200 | 274.79 | 1.1824
|  | SS400-1 | 210.5 | 85.9375 | 100.1 | 271.66 | 1.187
|  | SS400-1 | 203.13 | 85.178 | 200 | 286.04 | 1.1897
|  | SS400-1 | 202.69 | 84.2014 | 160 | 274.51 | 1.1966
|  | SS400-1 | 203.13 | 108.2899 | 160 | 294.64 | 1.1981
|  | SS400-1 | 203.13 | 83.2248 | 260.01 | 291.76 | 1.2132
|  | SS400-1 | 203.13 | 120.3704 | 79.1 | 282.53 | 1.2178
|  | SS400-1 | 203.13 | 84.7439 | 204.8 | 279.69 | 1.2196
|  | SS400-1 | 203.13 | 82.6823 | 214 | 277.68 | 1.2297
|  | SS400-1 | 203.13 | 84.7439 | 200 | 274.49 | 1.2382
|  | SS400-1 | 210.5 | 85.7205 | 210 | 281.98 | 1.2441
|  | SS400-1 | 210.5 | 105.3602 | 120.1 | 276.21 | 1.2566
|  | SS400-1 | 203.13 | 71.9401 | 260.01 | 272.19 | 1.2589
|  | SS400-1 | 210.5 | 83.7674 | 210 | 277.07 | 1.2591
|  | SS400-1 | 210.94 | 115.7769 | 120.3 | 284.26 | 1.2594
|  | SS400-1 | 203.13 | 71.7231 | 276.01 | 275.05 | 1.2602
|  | SS400-1 | 203.13 | 85.5035 | 240.01 | 278.53 | 1.2603
|  | SS400-1 | 210.94 | 66.9488 | 300.01 | 281.97 | 1.2622
|  | SS400-1 | 202.69 | 70.855 | 300.01 | 277.95 | 1.2648
|  | SS400-1 | 202.69 | 105.5773 | 180 | 278.2 | 1.2763
|  | SS400-1 | 203.13 | 83.6589 | 300.01 | 285.72 | 1.2767
|  | SS400-1 | 210.5 | 81.7057 | 250.01 | 279.4 | 1.2785
|  | SS400-1 | 202.69 | 70.9636 | 339.7 | 282.27 | 1.2824
|  | SS400-1 | 203.13 | 108.7239 | 170 | 277.1 | 1.2849
|  | SS400-1 | 210.5 | 87.6736 | 223 | 277.1 | 1.2853
|  | SS400-1 | 210.5 | 70 | 240.01 | 265.28 | 1.2926
|  | SS400-1 | 203.13 | 82.4653 | 188.3 | 258.38 | 1.2948
|  | SS400-1 | 203.13 | 69.8785 | 320.01 | 274.77 | 1.2964
|  | SS400-1 | 203.13 | 88.9757 | 260.01 | 273.3 | 1.3162
|  | SS400-1 | 202.69 | 82.4653 | 214 | 255.51 | 1.3338
|  | SS400-1 | 202.69 | 66.9488 | 400.02 | 274.51 | 1.3611
|  | SS400-1 | 210.5 | 106.3368 | 220 | 273.34 | 1.3684
|  | SS400-1 | 203.13 | 82.8993 | 350.01 | 273.06 | 1.3808
|  | SS400-1 | 203.13 | 84.6354 | 280.01 | 260.94 | 1.3818
|  | SS400-1 | 210.5 | 86.6971 | 350.01 | 278.55 | 1.3936
|  | SS400-1 | 210.5 | 71.7231 | 300.01 | 258.08 | 1.3958
|  | SS400-1 | 203.13 | 129.485 | 288.01 | 284.27 | 1.4335
|  | SS400-1 | 203.13 | 117.079 | 400.02 | 276.24 | 1.5357
|  | SS400-1 | 203.13 | 142.7228 | 360.01 | 265.61 | 1.6545
|  | SS400-2 | 203.13 | 106.6262 | 200 | 276.47 | 1.3085
|  | SS400-2 | 203.13 | 107.3495 | 300.01 | 279.67 | 1.3891
|  | SS400-2 | 247.4 | 88.3247 | 250.01 | 282.8 | 1.417
|  | SS400-M | 202.69 |  | 320.01 | 281.99 | 1.0138
|  | SS400-M | 203.13 | 103.2986 | 250.01 | 283.12 | 1.3119
|  | SS400-M | 203.13 | 84.5269 | 290.01 | 272.49 | 1.3324
|  | SS400-M | 202.69 | 94.4011 | 310.01 | 276.22 | 1.3674
|  | SS400-M | 203.13 | 105.3602 | 330.01 | 286.01 | 1.3786
|  | SS400-M | 203.56 | 103.1901 | 300.01 | 274.77 | 1.4003
|  | SS400-M | 202.69 | 129.9913 | 300.01 | 288.31 | 1.4245
|  | SS400-M | 202.69 | 130.9679 | 260.01 | 280.23 | 1.4319
|  | SS400-M | 203.56 | 181.9661 | 210 | 281.67 | 1.5626
|  | YF700BL-1 | 300.78 | 164.7656 | 750.02 | 295.78 | 2.2333
|  | YF700BL-1 | 300.78 | 513.6719 | 66.1 | 261.78 | 3.1769
|  | YF700BL-2 | 299.91 | 109.2665 | 336.1 | 271.91 | 1.8262
|  | YF700BL-2 | 300.78 | 166.6103 | 300.01 | 292.91 | 1.862
|  | YF700BL-2 | 300.78 | 178.6719 | 150.1 | 276.22 | 1.877
|  | YF700BL-2 | 300.78 | 187.5868 | 180 | 283.13 | 1.8902
|  | YF700BL-2 | 300.78 | 195.5078 | 326.11 | 277.67 | 2.0927
|  | YF700BL-3 | 300.78 | 163.4838 | 460.01 | 278.79 | 2.0943
|  | YF700BL-3 | 307.73 | 222.0052 | 250.2 | 282 | 2.1092
|  | YF700BL-3 | 308.59 | 284.9017 | 120.1 | 277.62 | 2.2503
|  | YF700BL-3 | 300.78 | 193.7891 | 778.51 | 279.72 | 2.4917

## 铝耗2025年
炼钢 牌号 | 修正后铝耗
Q195-1 | 1.45
Q235B-1 | 1.2
Q235B-2 | 1.2
Q235C-1 | 1.33
Q235C-2 | 1.33
Q235B-GC1 | 1.3
Q235B-SD1 | 1.3
Q235B-SD2 | 1.3
Q235B-HG | 1.25
A36-1 | 1.45
A36-2 | 1.45
A36-DX1 | 1.6
A36-DX2 | 1.6
SS400-1 | 1.2
SS400-2 | 1.4
Q235-HW | 0.25
SPHC-SX | 2.5
SPHC-M | 2.5
MRT2.5 | 2.5
YFMRT2.5 | 2.5
Q355B-1 | 1.4
Q355B-2 | 1.4
Q355B-3A | 1.4
Q355B-3B | 1.4
Q355C-1 | 1.4
Q355C-2 | 1.4
Q355C-3 | 1.4
Q355D-1 | 1.4
Q355D-2 | 1.4
Q355D-3 | 1.4
Q355B-T1 | 1.4
Q355B-T2 | 1.4
Q355B-T3 | 1.4
Q355ME-3 | 1.6
Q355B-S | 1.8
Q355B-SD2 | 1.4
Q355B-DX1 | 1.5
Q390B-1 | 1.33
Q390B-2 | 1.33
Q390B-3 | 1.33
Q420B-1 | 1.33
Q420B-2 | 1.33
Q420C-1 | 1.33
Q420C-2 | 1.33
Q420MD-1 | 1.33
Q420MD-2 | 1.33
Q420ME-1 | 1.33
Q460C-2 | 1.6
Q500MC-2 | 1.9
Q390GJB-1 | 1.4
Q390GJB-2 | 1.4
A572Gr50-1 | 1.4
A572Gr50-2 | 1.4
A572Gr50-3 | 1.4
A572Gr50-DX1 | 1.8
A572GR60-2 | 1.6
A572GR65-1 | 1.4
A572GR65-2 | 1.4
A572GR65-T1 | 1.6
A572GR65-T2 | 1.6
S235JR-1 | 1.3
S235JR-2 | 1.3
S235JR-DX1 | 1.68
S275JR-1 | 1.36
S275JR-2 | 1.36
S275JR-3 | 1.36
S275JR-DX1 | 1.62
S355JR-1 | 1.31
S355JR-2 | 1.31
S355JR-3 | 1.31
S355JR-DX1 | 1.71
S355J0-1 | 1.42
S355J0-2 | 1.42
S355J0-3 | 1.42
S355J2-1 | 1.42
S355J2-2 | 1.42
S355J2-3 | 1.42
S420MC-2 | 2.1
S460MC-2 | 2.1
QStE420TM-2 | 2.1
QStE500TM-1 | 2.1
QStE700TM-1 | 2.1
QStE700TM-2 | 2.1
BX700 | 1.8
C355-5 | 1.8
Q245R-1 | 1.65
Q245R-2 | 1.65
Q345R | 1.71
Q345R-1 | 1.71
Q345qD | 1.71
HP295 | 1.9
Q235PL-1 | 1.55
Q235PL-2 | 1.55
330CL-1 | 2.5
330CL-2 | 2.5
380CL-2 | 1.8
380CL-QL2 | 2.2
420CL-1 | 2.2
SL440 | 2.2
590CL-1 | 1.9
510L-1 | 2.3
510L-2 | 2.3
610L-1 | 2
610L-2 | 2
YF700BL-1 | 2.2
YF700BL-2 | 2.2
YF700BL-3 | 2.2
700L-1 | 2.2
700L-2 | 2.2
800L-AC | 2.2
800L-ACH | 2.2
L245-1 | 1.33
L245-2 | 1.33
L245M-1 | 1.33
L245M-2 | 1.33
L360 | 1.8
L485-2 | 2
X42-1 | 1.4
X60M-2 | 2.2
X65-2 | 2.2
X70-1 | 2.3
X80M-1 | 2.3
F520JJ | 1.7
09CrCuSb | 2.1
A709-50W-1 | 2.5
A588GR.A-1 | 1.55
Q450NQR1 | 1.8
HXN-12 | 1.4
HXN-2 | 1.7
HX750-1 | 1.6
NM400-1 | 1.8
NM400-2 | 1.8
NM450-1 | 1.6
NM450-2 | 1.6
A | 1.33
B | 1.33
AH32-1 | 1.9
AH32-2 | 1.9
AH36-1 | 1.9
AH36-2 | 1.9

## Sheet1
炉号 | 钢种 | 铝粒
|  |  | 日期 | 炉次号 | 钢种号 | 自产石灰块炼钢石灰窑二车间 | 高铝预熔渣 | 高铝钢包渣改质剂 | 铝块 | 铝粒
|  |  | 2026-04-20 | L1G2Z426D00764 | MRT2.5 | 810.44 |  |  | 360.24
|  |  | 2026-04-20 | L1G2Z426D00765 | MRT2.5 | 538.27 | 420 |  |  | 50 | L1G2Z426D00765 | MRT2.5 | 258.57 | 308.57
|  |  | 2026-04-20 | L1G2Z426D00766 | MRT2.5 | 459.78 | 370 |  |  | 50 | L1G2Z426D00766 | MRT2.5 | 178.71 | 228.71
|  |  | 2026-04-20 | L1G2Z426D00767 | MRT2.5 | 533.96 | 330 |  |  | 50 | L1G2Z426D00767 | MRT2.5 | 243.06 | 293.06
|  |  | 2026-04-20 | L1G2Z426D00768 | MRT2.5 | 525.35 | 420 |  |  | 50 | L1G2Z426D00768 | MRT2.5 | 236.66 | 286.66
|  |  | 2026-04-20 | L1G2Z426D00769 | MRT2.5 | 525.35 | 420 |  |  | 50 | L1G2Z426D00769 | MRT2.5 | 194.77 | 244.77
|  |  | 2026-04-20 | L1G2Z426D00770 | MRT2.5 | 516.75 | 420 |  |  | 50 | L1G2Z426D00770 | MRT2.5 | 381.94 | 431.94
|  |  | 2026-04-20 | L1G2Z426D00771 | MRT2.5 | 534.47 | 370 |  |  | 50 | L1G2Z426D00771 | MRT2.5 | 209.42 | 259.42
|  |  | 2026-04-30 | L1G2Z426D01160 | MRT2.5 | 529.66 | 470 |  |  | 50 | L1G2Z426D01160 | MRT2.5 | 451.39 | 501.39
|  |  | 2026-04-30 | L1G2Z426D01161 | MRT2.5 | 534.72 | 470 |  |  | 50 | L1G2Z426D01161 | MRT2.5 | 241.64 | 291.64
|  |  | 2026-04-30 | L1G2Z426D01162 | MRT2.5 | 394.21 | 430 |  |  | 50 | L1G2Z426D01162 | MRT2.5 | 220.38 | 270.38
|  |  | 2026-04-30 | L1G2Z426D01163 | MRT2.5 | 538.27 | 400 |  |  | 50 | L1G2Z426D01163 | MRT2.5 | 202.15 | 252.15
|  |  | 2026-04-30 | L1G2Z426D01164 | MRT2.5 | 529.66 | 400 |  |  | 50 | L1G2Z426D01164 | MRT2.5 | 179.8 | 229.8
|  |  | 2026-04-30 | L1G2Z426D01165 | MRT2.5 | 543.08 | 430 |  |  | 50 | L1G2Z426D01165 | MRT2.5 | 231.77 | 281.77
|  |  | 2026-05-08 | L1G2Z426E00296 | MRT2.5 | 538.27 |  | 500 |  | 50 |  |  |  | 50
|  |  | 2026-05-08 | L1G2Z426E00297 | MRT2.5 | 525.61 |  | 500 |  | 50 |  |  |  | 50
|  |  | 2026-05-08 | L1G2Z426E00298 | MRT2.5 | 538.52 |  | 480 |  | 50 |  |  |  | 50
|  |  | 2026-05-08 | L1G2Z426E00299 | MRT2.5 | 538.77 |  | 470 |  | 50 |  |  |  | 50
|  |  | 2026-05-08 | L1G2Z426E00300 | MRT2.5 | 547.38 |  | 470 |  | 50 |  |  |  | 50
|  |  | 2026-05-08 | L1G2Z426E00301 | MRT2.5 | 542.82 |  | 470 |  | 50 |  |  |  | 50
|  |  | 2026-05-18 | L1G2Z426E00713 | MRT2.5 | 534.47 |  | 500 |  | 50 |  |  |  | 50
|  |  | 2026-05-18 | L1G2Z426E00714 | MRT2.5 | 525.86 |  | 430 |  | 50 |  |  |  | 50
|  |  | 2026-05-18 | L1G2Z426E00715 | MRT2.5 | 530.16 |  | 470 |  | 50 |  |  |  | 50
|  |  | 2026-05-18 | L1G2Z426E00716 | MRT2.5 | 543.08 |  | 470 |  | 50 |  |  |  | 50
|  |  | 2026-05-18 | L1G2Z426E00717 | MRT2.5 | 231.92 |  | 430 |  | 50 |  |  |  | 50
|  |  | 2026-05-18 | L1G2Z426E00718 | MRT2.5 | 236.73 |  | 430 |  | 50 | L1G2Z426E00718 | MRT2.5 | 170.79 | 220.79 | 0.84919
|  |  | 2026-05-18 | L1G2Z426E00719 | MRT2.5 | 241.03 |  | 430 |  | 50 | L1G2Z426E00719 | MRT2.5 | 176.22 | 226.22 | 0.87008
|  |  | 2026-05-18 | L1G2Z426E00720 | MRT2.5 | 192.42 |  | 470 |  | 50 | L1G2Z426E00720 | MRT2.5 | 223.96 | 273.96 | 1.0537
|  |  | 2026-05-22 | L1G2Z426E00862 | MRT2.5 | 499.02 |  | 470 |  | 70 | L1G2Z426E00862 | MRT2.5 | 278.97 | 348.97 | 1.3422
|  |  | 2026-05-22 | L1G2Z426E00863 | MRT2.5 | 499.02 |  | 470 |  | 50 | L1G2Z426E00863 | MRT2.5 | 231.23 | 281.23 | 1.0817
|  |  | 2026-05-22 | L1G2Z426E00864 | MRT2.5 | 481.55 |  | 400 |  | 50 | L1G2Z426E00864 | MRT2.5 | 179.69 | 229.69 | 0.88342
|  |  | 2026-05-22 | L1G2Z426E00865 | MRT2.5 | 516.75 |  | 400 |  |  | L1G2Z426E00865 | MRT2.5 | 266.38 | 266.38 | 1.0245
|  |  | 2026-05-22 | L1G2Z426E00866 | MRT2.5 | 512.44 |  | 470 |  |  | L1G2Z426E00866 | MRT2.5 | 268.99 | 268.99 | 1.0346
|  |  | 2026-05-22 | L1G2Z426E00867 | MRT2.5 | 525.61 |  | 470 |  |  | L1G2Z426E00867 | MRT2.5 | 291.02 | 291.02 | 1.1193
|  |  | 2026-05-22 | L1G2Z426E00868 | MRT2.5 | 503.83 |  | 470 |  |  | L1G2Z426E00868 | MRT2.5 | 304.36 | 304.36 | 1.1706
|  |  | 2026-05-22 | L1G2Z426E00869 | MRT2.5 | 503.83 |  | 400 |  |  | L1G2Z426E00869 | MRT2.5 | 267.58 | 267.58 | 1.0292
|  |  | 2026-05-23 | L1G2Z426E00901 | MRT2.5 | 490.42 |  | 470 |  |  | L1G2Z426E00901 | MRT2.5 | 263.13 | 263.13 | 1.012
|  |  | 2026-05-23 | L1G2Z426E00902 | MRT2.5 | 477.25 |  | 430 |  |  | L1G2Z426E00902 | MRT2.5 | 263.56 | 263.56 | 1.0137
|  |  | 2026-05-23 | L1G2Z426E00903 | MRT2.5 | 490.42 |  | 400 |  |  | L1G2Z426E00903 | MRT2.5 | 233.62 | 233.62 | 0.89854
|  |  | 2026-05-23 | L1G2Z426E00904 | MRT2.5 | 494.72 |  | 400 |  |  | L1G2Z426E00904 | MRT2.5 | 322.7 | 322.7 | 1.2412
|  |  | 2026-05-23 | L1G2Z426E00905 | MRT2.5 | 503.83 |  | 400 |  |  | L1G2Z426E00905 | MRT2.5 | 242.51 | 242.51 | 0.93273
|  |  | 2026-05-23 | L1G2Z426E00906 | MRT2.5 | 499.02 |  | 400 |  |  | L1G2Z426E00906 | MRT2.5 | 283.31 | 283.31 | 1.0897
|  |  | 2026-05-23 | L1G2Z426E00907 | MRT2.5 | 499.02 |  | 400 |  |  | L1G2Z426E00907 | MRT2.5 | 263.13 | 263.13 | 1.012