## 炼钢参数表
序号 | 适用牌号 | 厚度mm | 厚度mm | 厚度mm | 炼钢牌号 | 钢种类型 | 液相线温度℃ | 终点碳 | 终点锰 | 硅回收率 | 锰回收率 | 钒回收率 | 铌回收率 | 钛回收率 | 铬回收率 | 镍回收率 | 铜回收率 | 钼回收率 | 硼回收率 | 锑回收率 | 磷回收率 | 硫回收率 | 碳回收率
1 | Q195 | 01 | 1.5 | 12 | Q195-1 | A 碳素钢-碳素结构钢-A20 Q195 | 1527 | 0.041667 | 0.103 | 0.75 | 0.98 | 0.98 | 0.98 | 0.7 | 0.96 | 0.98 | 0.98 | 0.98 | 0.7 | 0.96 | 0.96 | 0.96 | 0.9
2 | Q195 | 02 | 12.01 | 28 | Q195-2 | A 碳素钢-碳素结构钢-A20 Q195 | 1527 | 0.041667 | 0.103 | 0.75 | 0.98 | 0.98 | 0.98 | 0.7 | 0.96 | 0.98 | 0.98 | 0.98 | 0.7 | 0.96 | 0.96 | 0.96 | 0.9
3 | Q235B | 01 | 1.45 | 12 | Q235B-1 | A 碳素钢-碳素结构钢-A01 Q235B | 1519 | 0.072937 | 0.12229 | 0.75 | 0.98 | 0.98 | 0.98 | 0.7 | 0.96 | 0.98 | 0.98 | 0.98 | 0.7 | 0.96 | 0.96 | 0.96 | 0.9
4 | Q235B | 02 | 12.01 | 28 | Q235B-2 | A 碳素钢-碳素结构钢-A01 Q235B | 1519 | 0.074406 | 0.12264 | 0.75 | 0.98 | 0.98 | 0.98 | 0.7 | 0.96 | 0.98 | 0.98 | 0.98 | 0.7 | 0.96 | 0.96 | 0.96 | 0.9
5 | Q235C | 01 | 1.6 | 12 | Q235C-1 | A 碳素钢-碳素结构钢-A02 Q235C | 1519 | 0.068953 | 0.11909 | 0.8 | 0.98 | 0.98 | 0.98 | 0.7 | 0.96 | 0.98 | 0.98 | 0.98 | 0.7 | 0.96 | 0.96 | 0.96 | 0.9
6 | Q235C | 02 | 12.01 | 25.4 | Q235C-2 | A 碳素钢-碳素结构钢-A02 Q235C | 1519 | 0.0625 | 0.1289 | 0.8 | 0.98 | 0.98 | 0.98 | 0.7 | 0.96 | 0.98 | 0.98 | 0.98 | 0.7 | 0.96 | 0.96 | 0.96 | 0.9
7 | Q235B-WJ | 01 | 1.45 | 12 | Q235B-1 | A 碳素钢-碳素结构钢-A01 Q235B | 1519 | 0.072937 | 0.12229 | 0.75 | 0.98 | 0.98 | 0.98 | 0.7 | 0.96 | 0.98 | 0.98 | 0.98 | 0.7 | 0.96 | 0.96 | 0.96 | 0.9
8 | Q235B-WJ | 02 | 12.01 | 28 | Q235B-2 | A 碳素钢-碳素结构钢-A01 Q235B | 1519 | 0.074406 | 0.12264 | 0.75 | 0.98 | 0.98 | 0.98 | 0.7 | 0.96 | 0.98 | 0.98 | 0.98 | 0.7 | 0.96 | 0.96 | 0.96 | 0.9
9 | Q235B-LX | 01 | 1.45 | 12 | Q235B-1 | A 碳素钢-碳素结构钢-A01 Q235B | 1519 | 0.072937 | 0.12229 | 0.75 | 0.98 | 0.98 | 0.98 | 0.7 | 0.96 | 0.98 | 0.98 | 0.98 | 0.7 | 0.96 | 0.96 | 0.96 | 0.9
10 | Q235B-LX | 02 | 12.01 | 28 | Q235B-2 | A 碳素钢-碳素结构钢-A01 Q235B | 1519 | 0.074406 | 0.12264 | 0.75 | 0.98 | 0.98 | 0.98 | 0.7 | 0.96 | 0.98 | 0.98 | 0.98 | 0.7 | 0.96 | 0.96 | 0.96 | 0.9
11 | Q235B-HX | 01 | 1.45 | 12 | Q235B-1 | A 碳素钢-碳素结构钢-A01 Q235B | 1519 | 0.072937 | 0.12229 | 0.75 | 0.98 | 0.98 | 0.98 | 0.7 | 0.96 | 0.98 | 0.98 | 0.98 | 0.7 | 0.96 | 0.96 | 0.96 | 0.9
12 | Q235B-HX | 02 | 12.01 | 28 | Q235B-2 | A 碳素钢-碳素结构钢-A01 Q235B | 1519 | 0.074406 | 0.12264 | 0.75 | 0.98 | 0.98 | 0.98 | 0.7 | 0.96 | 0.98 | 0.98 | 0.98 | 0.7 | 0.96 | 0.96 | 0.96 | 0.9
13 | Q235B-GL | 01 | 1.6 | 5 | Q235B-GL1 | A 碳素钢-碳素结构钢-A06 Q235B-GL | 1520 | 0.074406 | 0.12264 | 0.8 | 0.98 | 0.98 | 0.98 | 0.7 | 0.96 | 0.98 | 0.98 | 0.98 | 0.7 | 0.96 | 0.96 | 0.96 | 0.9
14 | Q235B-GL | 02 | 5.01 | 14 | Q235B-GL2 | A 碳素钢-碳素结构钢-A06 Q235B-GL | 1520 | 0.074406 | 0.12264 | 0.8 | 0.98 | 0.98 | 0.98 | 0.7 | 0.96 | 0.98 | 0.98 | 0.98 | 0.7 | 0.96 | 0.96 | 0.96 | 0.9
15 | Q235B-GC | 01 | 3 | 12 | Q235B-GC1 | A 碳素钢-碳素结构钢-A33 Q235B-GC | 1519 | 0.073875 | 0.0935 | 0.75 | 0.98 | 0.98 | 0.98 | 0.7 | 0.96 | 0.98 | 0.98 | 0.98 | 0.7 | 0.96 | 0.96 | 0.96 | 0.9
16 | Q235B-GC | 02 | 12.01 | 25.4 | Q235B-GC2 | A 碳素钢-碳素结构钢-A33 Q235B-GC | 1519 | 0.073875 | 0.0935 | 0.75 | 0.98 | 0.98 | 0.98 | 0.7 | 0.96 | 0.98 | 0.98 | 0.98 | 0.7 | 0.96 | 0.96 | 0.96 | 0.9
17 | Q235B-SD | 01 | 3 | 12 | Q235B-SD1 | A 碳素钢-碳素结构钢-A22 Q235B-SD | 1519 | 0.073305 | 0.12259 | 0.75 | 0.98 | 0.98 | 0.98 | 0.7 | 0.96 | 0.98 | 0.98 | 0.98 | 0.7 | 0.96 | 0.96 | 0.96 | 0.9
18 | Q235B-SD | 02 | 12.01 | 25.4 | Q235B-SD2 | A 碳素钢-碳素结构钢-A22 Q235B-SD | 1519 | 0.073273 | 0.12464 | 0.75 | 0.98 | 0.98 | 0.98 | 0.7 | 0.96 | 0.98 | 0.98 | 0.98 | 0.7 | 0.96 | 0.96 | 0.96 | 0.9
19 | Q235B-HG | 01 | 1.5 | 28 | Q235B-HG | A 碳素钢-碳素结构钢-A05 Q235B-HG | 1519 | 0.075794 | 0.13062 | 0.8 | 0.98 | 0.98 | 0.98 | 0.7 | 0.96 | 0.98 | 0.98 | 0.98 | 0.7 | 0.96 | 0.96 | 0.96 | 0.9
20 | A36 | 01 | 1.5 | 12 | A36-1 | A 碳素钢-碳素结构钢-A09 A36 | 1519 | 0.070301 | 0.11168 | 0.75 | 0.98 | 0.98 | 0.98 | 0.7 | 0.96 | 0.98 | 0.98 | 0.98 | 0.7 | 0.96 | 0.96 | 0.96 | 0.9
21 | A36 | 02 | 12.01 | 25 | A36-2 | A 碳素钢-碳素结构钢-A09 A36 | 1519 | 0.068611 | 0.11275 | 0.75 | 0.98 | 0.98 | 0.98 | 0.7 | 0.96 | 0.98 | 0.98 | 0.98 | 0.7 | 0.96 | 0.96 | 0.96 | 0.9
22 | A36-DX | 01 | 1.5 | 12 | A36-DX1 | A 碳素钢-碳素结构钢-A36 A36-DX | 1519 | 0.07025 | 0.12092 | 0 | 0.98 | 0.98 | 0.98 | 0.7 | 0.96 | 0.98 | 0.98 | 0.98 | 0.7 | 0.96 | 0.96 | 0.96 | 0.9
23 | A36-DX | 02 | 12.01 | 20 | A36-DX2 | A 碳素钢-碳素结构钢-A36 A36-DX | 1519 | 0.079 | 0.1325 | 0 | 0.98 | 0.98 | 0.98 | 0.7 | 0.96 | 0.98 | 0.98 | 0.98 | 0.7 | 0.96 | 0.96 | 0.96 | 0.9
24 | SS400 | 01 | 1.6 | 12 | SS400-1 | A 碳素钢-碳素结构钢-A18 SS400 | 1519 | 0.070963 | 0.11678 | 0.75 | 0.98 | 0.98 | 0.98 | 0.7 | 0.96 | 0.98 | 0.98 | 0.98 | 0.7 | 0.96 | 0.96 | 0.96 | 0.9
25 | SS400 | 02 | 12.01 | 25.4 | SS400-2 | A 碳素钢-碳素结构钢-A18 SS400 | 1519 | 0.079833 | 0.11583 | 0.75 | 0.98 | 0.98 | 0.98 | 0.7 | 0.96 | 0.98 | 0.98 | 0.98 | 0.7 | 0.96 | 0.96 | 0.96 | 0.9
26 | A36-HW | 01 | 1.5 | 12 | A36-1 | A 碳素钢-碳素结构钢-A09 A36 | 1519 | 0.070301 | 0.11168 | 0.75 | 0.98 | 0.98 | 0.98 | 0.7 | 0.96 | 0.98 | 0.98 | 0.98 | 0.7 | 0.96 | 0.96 | 0.96 | 0.9
27 | Q235-HW | 01 | 1.5 | 16 | Q235-HW | E 花纹板-花纹板类钢材-E01 Q235-HW | 1519 | 0.072801 | 0.12987 | 0.55 | 0.98 | 0.98 | 0.98 | 0.7 | 0.96 | 0.98 | 0.98 | 0.98 | 0.7 | 0.96 | 0.96 | 0.96 | 0.9
28 | Q355-HW | 01 | 3 | 6 | Q355-HW1 | E 花纹板-花纹板类钢材-E04 Q355-HW | 1518 | 0.070818 | 0.12248 | 0.75 | 0.98 | 0.98 | 0.98 | 0.7 | 0.96 | 0.98 | 0.98 | 0.98 | 0.7 | 0.96 | 0.96 | 0.96 | 0.9
29 | Q355-HW | 02 | 6.01 | 10 | Q355-HW2 | E 花纹板-花纹板类钢材-E04 Q355-HW | 1517 | 0.070818 | 0.12248 | 0.75 | 0.98 | 0.98 | 0.98 | 0.7 | 0.96 | 0.98 | 0.98 | 0.98 | 0.7 | 0.96 | 0.96 | 0.96 | 0.9
30 | SPHC | 01 | 1.6 | 8 | SPHC-ZT | C 热轧低碳钢-冷轧基料-C01 SPHC | 1531 | 0.04 | 0.09024 | 0 | 0.98 | 0.98 | 0.98 | 0.7 | 0.96 | 0.98 | 0.98 | 0.98 | 0.7 | 0.96 | 0.96 | 0.96 | 0.9
31 | SPHC | 02 | 8.01 | 16 | SPHC-SX | C 热轧低碳钢-冷轧基料-C01 SPHC | 1531 | 0.04 | 0.09024 | 0 | 0.98 | 0.98 | 0.98 | 0.7 | 0.96 | 0.98 | 0.98 | 0.98 | 0.7 | 0.96 | 0.96 | 0.96 | 0.9
32 | SPHC | 01 | 8.01 | 16 | SPHC-SX | C 热轧低碳钢-冷轧基料-C01 SPHC | 1531 | 0.04 | 0.09024 | 0 | 0.98 | 0.98 | 0.98 | 0.7 | 0.96 | 0.98 | 0.98 | 0.98 | 0.7 | 0.96 | 0.96 | 0.96 | 0.9
33 | SPHC-M | 01 | 2.5 | 5 | SPHC-M | C 热轧低碳钢-冷轧基料-C02 SPHC-M | 1531 | 0.04 | 0.09024 | 0 | 0.98 | 0.98 | 0.98 | 0.7 | 0.96 | 0.98 | 0.98 | 0.98 | 0.7 | 0.96 | 0.96 | 0.96 | 0.9
34 | SPHC-M(B) | 01 | 2.5 | 6 | SPHC-M(B) | C 热轧低碳钢-冷轧基料-C05 SPHC-M(B) | 1531 | 0.04 | 0.10625 | 0 | 0.98 | 0.98 | 0.98 | 0.7 | 0.96 | 0.98 | 0.98 | 0.98 | 0.7 | 0.96 | 0.96 | 0.96 | 0.9
35 | MRT2.5 | 01 | 2.5 | 6 | MRT2.5 | C 热轧低碳钢-冷轧基料-C03 MRT2.5 | 1529 | 0.04 | 0.1454 | 0 | 0.98 | 0.98 | 0.98 | 0.7 | 0.96 | 0.98 | 0.98 | 0.98 | 0.7 | 0.96 | 0.96 | 0.96 | 0.9
36 | YFMRT2.5 | 01 | 2.5 | 6 | YFMRT2.5 | C 热轧低碳钢-冷轧基料-C07 YFMRT2.5 | 1529 | 0.04 | 0.0985 | 0 | 0.98 | 0.98 | 0.98 | 0.7 | 0.96 | 0.98 | 0.98 | 0.98 | 0.7 | 0.96 | 0.96 | 0.96 | 0.9
37 | YLMRT3 | 01 | 2.5 | 3.5 | YLMRT3 | C 热轧低碳钢-冷轧基料-C04 YLMRT3 | 1528 | 0.04 | 0.0985 | 0 | 0.98 | 0.98 | 0.98 | 0.7 | 0.96 | 0.98 | 0.98 | 0.98 | 0.7 | 0.96 | 0.96 | 0.96 | 0.9
38 | Q355B | 02 | 0.1 | 5.99 | Q355B-1 | B 结构钢-低合金高强结构钢-B01 Q355B | 1518 | 0.070818 | 0.12248 | 0.8 | 0.98 | 0.98 | 0.98 | 0.7 | 0.96 | 0.98 | 0.98 | 0.98 | 0.7 | 0.96 | 0.96 | 0.96 | 0.9
39 | Q355B | 01 | 6 | 15.99 | Q355B-2 | B 结构钢-低合金高强结构钢-B01 Q355B | 1517 | 0.074004 | 0.1212 | 0.8 | 0.98 | 0.98 | 0.98 | 0.7 | 0.96 | 0.98 | 0.98 | 0.98 | 0.7 | 0.96 | 0.96 | 0.96 | 0.9
40 | Q355B | 03 | 16 | 28 | Q355B-3B | B 低合金钢-低合金高强结构钢-B01 Q355B | 1514 | 0.074124 | 0.11395 | 0.8 | 0.98 | 0.98 | 0.98 | 0.7 | 0.96 | 0.98 | 0.98 | 0.98 | 0.7 | 0.96 | 0.96 | 0.96 | 0.9
41 | Q355C | 01 | 2 | 12 | Q355C-1 | B 低合金钢-低合金高强结构钢-B03 Q355C | 1517 | 0.071 | 0.112 | 0.8 | 0.98 | 0.98 | 0.98 | 0.7 | 0.96 | 0.98 | 0.98 | 0.98 | 0.7 | 0.96 | 0.96 | 0.96 | 0.9
42 | Q355C | 02 | 12.01 | 19 | Q355C-2 | B 低合金钢-低合金高强结构钢-B03 Q355C | 1517 | 0.062065 | 0.11317 | 0.8 | 0.98 | 0.98 | 0.98 | 0.7 | 0.96 | 0.98 | 0.98 | 0.98 | 0.7 | 0.96 | 0.96 | 0.96 | 0.9
43 | Q355C | 03 | 19.01 | 29 | Q355C-3 | B 低合金钢-低合金高强结构钢-B03 Q355C | 1517 | 0.067671 | 0.10917 | 0.8 | 0.98 | 0.98 | 0.98 | 0.7 | 0.96 | 0.98 | 0.98 | 0.98 | 0.7 | 0.96 | 0.96 | 0.96 | 0.9
44 | Q355D | 01 | 2 | 12 | Q355D-1 | B 低合金钢-低合金高强结构钢-B04 Q355D | 1517 | 0.070259 | 0.11616 | 0.8 | 0.98 | 0.98 | 0.98 | 0.7 | 0.96 | 0.98 | 0.98 | 0.98 | 0.7 | 0.96 | 0.96 | 0.96 | 0.9
45 | Q355D | 02 | 12.01 | 19 | Q355D-2 | B 低合金钢-低合金高强结构钢-B04 Q355D | 1521 | 0.056923 | 0.099231 | 0.8 | 0.98 | 0.98 | 0.98 | 0.7 | 0.96 | 0.98 | 0.98 | 0.98 | 0.7 | 0.96 | 0.96 | 0.96 | 0.9
46 | Q355D | 03 | 19.01 | 29 | Q355D-3 | B 低合金钢-低合金高强结构钢-B04 Q355D | 1521 | 0.067 | 0.1105 | 0.8 | 0.98 | 0.98 | 0.98 | 0.7 | 0.96 | 0.98 | 0.98 | 0.98 | 0.7 | 0.96 | 0.96 | 0.96 | 0.9
47 | Q355B-T | 01 | 2 | 7.55 | Q355B-T1 | B 低合金钢-低合金高强结构钢-B17 Q355B-T | 1514 | 0.062857 | 0.11429 | 0.8 | 0.98 | 0.98 | 0.98 | 0.7 | 0.96 | 0.98 | 0.98 | 0.98 | 0.7 | 0.96 | 0.96 | 0.96 | 0.9
48 | Q355B-T | 02 | 7.56 | 16 | Q355B-T2 | B 低合金钢-低合金高强结构钢-B17 Q355B-T | 1514 | 0.068265 | 0.12085 | 0.8 | 0.98 | 0.98 | 0.98 | 0.7 | 0.96 | 0.98 | 0.98 | 0.98 | 0.7 | 0.96 | 0.96 | 0.96 | 0.9
49 | Q355B-T | 03 | 16.01 | 28 | Q355B-T3 | B 低合金钢-低合金高强结构钢-B17 Q355B-T | 1514 | 0.0758 | 0.1214 | 0.8 | 0.98 | 0.98 | 0.98 | 0.7 | 0.96 | 0.98 | 0.98 | 0.98 | 0.7 | 0.96 | 0.96 | 0.96 | 0.9
50 | Q355ME | 02 | 2 | 5 | Q355ME-1 | B 低合金钢-低合金高强结构钢-B26 Q355ME | 1522 | 0.042733 | 0.10207 | 0.8 | 0.98 | 0.98 | 0.98 | 0.7 | 0.96 | 0.98 | 0.98 | 0.98 | 0.7 | 0.96 | 0.96 | 0.96 | 0.9
51 | Q355ME | 01 | 5.01 | 12 | Q355ME-2 | B 低合金钢-低合金高强结构钢-B26 Q355ME | 1522 | 0.042733 | 0.10207 | 0.8 | 0.98 | 0.98 | 0.98 | 0.7 | 0.96 | 0.98 | 0.98 | 0.98 | 0.7 | 0.96 | 0.96 | 0.96 | 0.9
52 | Q355ME | 03 | 12.01 | 25.4 | Q355ME-3 | B 低合金钢-低合金高强结构钢-B26 Q355ME | 1522 | 0.042733 | 0.10207 | 0.8 | 0.98 | 0.98 | 0.98 | 0.7 | 0.96 | 0.98 | 0.98 | 0.98 | 0.7 | 0.96 | 0.96 | 0.96 | 0.9
53 | Q355B-S | 01 | 1.8 | 5.99 | Q355B-S | B 低合金钢-低合金高强结构钢-B24 Q355B-S | 1525 | 0.044 | 0.10533 | 0.8 | 0.98 | 0.98 | 0.98 | 0.7 | 0.96 | 0.98 | 0.98 | 0.98 | 0.7 | 0.96 | 0.96 | 0.96 | 0.9
54 | Q355B-SS | 02 | 0.1 | 5.99 | Q355B-1 | B 结构钢-低合金高强结构钢-B01 Q355B | 1518 | 0.070818 | 0.12248 | 0.8 | 0.98 | 0.98 | 0.98 | 0.7 | 0.96 | 0.98 | 0.98 | 0.98 | 0.7 | 0.96 | 0.96 | 0.96 | 0.9
55 | Q355B-SS | 01 | 6 | 15.99 | Q355B-2 | B 结构钢-低合金高强结构钢-B01 Q355B | 1517 | 0.074004 | 0.1212 | 0.8 | 0.98 | 0.98 | 0.98 | 0.7 | 0.96 | 0.98 | 0.98 | 0.98 | 0.7 | 0.96 | 0.96 | 0.96 | 0.9
56 | Q355B-SS | 03 | 16 | 28 | Q355B-3B | B 低合金钢-低合金高强结构钢-B01 Q355B | 1514 | 0.074124 | 0.11395 | 0.8 | 0.98 | 0.98 | 0.98 | 0.7 | 0.96 | 0.98 | 0.98 | 0.98 | 0.7 | 0.96 | 0.96 | 0.96 | 0.9
57 | Q355B-SD | 01 | 1.5 | 5.99 | Q355B-SD1 | B 低合金钢-低合金高强结构钢-B46 Q355B-SD | 1517 | 0.064667 | 0.094667 | 0.8 | 0.98 | 0.98 | 0.98 | 0.7 | 0.96 | 0.98 | 0.98 | 0.98 | 0.7 | 0.96 | 0.96 | 0.96 | 0.9
58 | Q355B-SD | 02 | 6 | 15.99 | Q355B-SD2 | B 低合金钢-低合金高强结构钢-B46 Q355B-SD | 1517 | 0.064667 | 0.094667 | 0.8 | 0.98 | 0.98 | 0.98 | 0.7 | 0.96 | 0.98 | 0.98 | 0.98 | 0.7 | 0.96 | 0.96 | 0.96 | 0.9
59 | Q355B-SD | 03 | 16 | 28 | Q355B-SD3 | B 低合金钢-低合金高强结构钢-B46 Q355B-SD | 1514 | 0.064667 | 0.094667 | 0.8 | 0.98 | 0.98 | 0.98 | 0.7 | 0.96 | 0.98 | 0.98 | 0.98 | 0.7 | 0.96 | 0.96 | 0.96 | 0.9
60 | Q355B-DX | 01 | 1.5 | 8 | Q355B-DX1 | B 低合金钢-低合金高强结构钢-B20 Q355B-DX | 1518 | 0.0551 | 0.0817 | 0 | 0.98 | 0.98 | 0.98 | 0.7 | 0.96 | 0.98 | 0.98 | 0.98 | 0.7 | 0.96 | 0.96 | 0.96 | 0.9
61 | Q355B-ZW | 01 | 12 | 19 | Q355B-ZW3 | B 低合金钢-低合金高强结构钢-B19 Q355B-ZW | 1516 | 0.0551 | 0.0817 | 0.8 | 0.98 | 0.98 | 0.98 | 0.7 | 0.96 | 0.98 | 0.98 | 0.98 | 0.7 | 0.96 | 0.96 | 0.96 | 0.9
62 | Q355B-ZW | 02 | 19.01 | 28 | Q355B-ZW4 | B 低合金钢-低合金高强结构钢-B19 Q355B-ZW | 1516 | 0.0551 | 0.0817 | 0.8 | 0.98 | 0.98 | 0.98 | 0.7 | 0.96 | 0.98 | 0.98 | 0.98 | 0.7 | 0.96 | 0.96 | 0.96 | 0.9
63 | Q355B-HL1 | 03 | 0.1 | 6 | Q355B-1 | B 结构钢-低合金高强结构钢-B01 Q355B | 1518 | 0.070818 | 0.12248 | 0.8 | 0.98 | 0.98 | 0.98 | 0.7 | 0.96 | 0.98 | 0.98 | 0.98 | 0.7 | 0.96 | 0.96 | 0.96 | 0.9
64 | Q355B-HL1 | 01 | 6.01 | 16.44 | Q355B-2 | B 结构钢-低合金高强结构钢-B01 Q355B | 1517 | 0.074004 | 0.1212 | 0.8 | 0.98 | 0.98 | 0.98 | 0.7 | 0.96 | 0.98 | 0.98 | 0.98 | 0.7 | 0.96 | 0.96 | 0.96 | 0.9
65 | Q355B-HL1 | 02 | 16.45 | 30 | Q355B-3A | B 低合金钢-低合金高强结构钢-B01 Q355B | 1515 | 0.072049 | 0.12275 | 0.8 | 0.98 | 0.98 | 0.98 | 0.7 | 0.96 | 0.98 | 0.98 | 0.98 | 0.7 | 0.96 | 0.96 | 0.96 | 0.9
66 | Q355B-HL2 | 01 | 0.1 | 6 | Q355B-1 | B 结构钢-低合金高强结构钢-B01 Q355B | 1518 | 0.070818 | 0.12248 | 0.8 | 0.98 | 0.98 | 0.98 | 0.7 | 0.96 | 0.98 | 0.98 | 0.98 | 0.7 | 0.96 | 0.96 | 0.96 | 0.9
67 | Q355B-HL2 | 02 | 6.01 | 16.29 | Q355B-2 | B 结构钢-低合金高强结构钢-B01 Q355B | 1517 | 0.074004 | 0.1212 | 0.8 | 0.98 | 0.98 | 0.98 | 0.7 | 0.96 | 0.98 | 0.98 | 0.98 | 0.7 | 0.96 | 0.96 | 0.96 | 0.9
68 | Q355B-HL2 | 03 | 16.3 | 30 | Q355B-3A | B 低合金钢-低合金高强结构钢-B01 Q355B | 1515 | 0.072049 | 0.12275 | 0.8 | 0.98 | 0.98 | 0.98 | 0.7 | 0.96 | 0.98 | 0.98 | 0.98 | 0.7 | 0.96 | 0.96 | 0.96 | 0.9
69 | Q355B-HL3 | 03 | 0.1 | 6 | Q355B-1 | B 结构钢-低合金高强结构钢-B01 Q355B | 1518 | 0.070818 | 0.12248 | 0.8 | 0.98 | 0.98 | 0.98 | 0.7 | 0.96 | 0.98 | 0.98 | 0.98 | 0.7 | 0.96 | 0.96 | 0.96 | 0.9
70 | Q355B-HL3 | 02 | 6.01 | 16.24 | Q355B-2 | B 结构钢-低合金高强结构钢-B01 Q355B | 1517 | 0.074004 | 0.1212 | 0.8 | 0.98 | 0.98 | 0.98 | 0.7 | 0.96 | 0.98 | 0.98 | 0.98 | 0.7 | 0.96 | 0.96 | 0.96 | 0.9
71 | Q355B-HL3 | 01 | 16.25 | 30 | Q355B-3A | B 低合金钢-低合金高强结构钢-B01 Q355B | 1515 | 0.072049 | 0.12275 | 0.8 | 0.98 | 0.98 | 0.98 | 0.7 | 0.96 | 0.98 | 0.98 | 0.98 | 0.7 | 0.96 | 0.96 | 0.96 | 0.9
72 | Q355B-HL4 | 01 | 0.1 | 6 | Q355B-1 | B 结构钢-低合金高强结构钢-B01 Q355B | 1518 | 0.070818 | 0.12248 | 0.8 | 0.98 | 0.98 | 0.98 | 0.7 | 0.96 | 0.98 | 0.98 | 0.98 | 0.7 | 0.96 | 0.96 | 0.96 | 0.9
73 | Q355B-HL4 | 03 | 6.01 | 15.99 | Q355B-2 | B 结构钢-低合金高强结构钢-B01 Q355B | 1517 | 0.074004 | 0.1212 | 0.8 | 0.98 | 0.98 | 0.98 | 0.7 | 0.96 | 0.98 | 0.98 | 0.98 | 0.7 | 0.96 | 0.96 | 0.96 | 0.9
74 | Q355B-HL4 | 02 | 16 | 30 | Q355B-3A | B 低合金钢-低合金高强结构钢-B01 Q355B | 1515 | 0.072049 | 0.12275 | 0.8 | 0.98 | 0.98 | 0.98 | 0.7 | 0.96 | 0.98 | 0.98 | 0.98 | 0.7 | 0.96 | 0.96 | 0.96 | 0.9
75 | Q355C-HL3 | 01 | 2 | 12 | Q355C-1 | B 低合金钢-低合金高强结构钢-B03 Q355C | 1517 | 0.071 | 0.112 | 0.8 | 0.98 | 0.98 | 0.98 | 0.7 | 0.96 | 0.98 | 0.98 | 0.98 | 0.7 | 0.96 | 0.96 | 0.96 | 0.9
76 | Q355C-HL3 | 02 | 12.01 | 19 | Q355C-2 | B 低合金钢-低合金高强结构钢-B03 Q355C | 1517 | 0.062065 | 0.11317 | 0.8 | 0.98 | 0.98 | 0.98 | 0.7 | 0.96 | 0.98 | 0.98 | 0.98 | 0.7 | 0.96 | 0.96 | 0.96 | 0.9
77 | Q355C-HL3 | 03 | 19.01 | 29 | Q355C-3 | B 低合金钢-低合金高强结构钢-B03 Q355C | 1517 | 0.067671 | 0.10917 | 0.8 | 0.98 | 0.98 | 0.98 | 0.7 | 0.96 | 0.98 | 0.98 | 0.98 | 0.7 | 0.96 | 0.96 | 0.96 | 0.9
78 | SS400-M | 01 | 3 | 5 | SS400-M | A 碳素钢-碳素结构钢-A43 SS400-M | 1515 | 0.046667 | 0.11133 | 0.8 | 0.98 | 0.98 | 0.98 | 0.7 | 0.96 | 0.98 | 0.98 | 0.98 | 0.7 | 0.96 | 0.96 | 0.96 | 0.9
79 | Q390B | 02 | 3 | 10 | Q390B-1 | B 低合金钢-低合金高强结构钢-B16 Q390B | 1515 | 0.060667 | 0.10967 | 0.8 | 0.98 | 0.98 | 0.98 | 0.7 | 0.96 | 0.98 | 0.98 | 0.98 | 0.7 | 0.96 | 0.96 | 0.96 | 0.9
80 | Q390B | 03 | 10.01 | 16.5 | Q390B-2 | B 低合金钢-低合金高强结构钢-B16 Q390B | 1515 | 0.064824 | 0.11388 | 0.8 | 0.98 | 0.98 | 0.98 | 0.7 | 0.96 | 0.98 | 0.98 | 0.98 | 0.7 | 0.96 | 0.96 | 0.96 | 0.9
81 | Q390B | 01 | 16.51 | 28 | Q390B-3 | B 低合金钢-低合金高强结构钢-B16 Q390B | 1515 | 0.070194 | 0.12081 | 0.8 | 0.98 | 0.98 | 0.98 | 0.7 | 0.96 | 0.98 | 0.98 | 0.98 | 0.7 | 0.96 | 0.96 | 0.96 | 0.9
82 | Q420B | 01 | 3 | 10 | Q420B-1 | B 低合金钢-低合金高强结构钢-B02 Q420B | 1516 | 0.063846 | 0.11154 | 0.8 | 0.98 | 0.98 | 0.98 | 0.7 | 0.96 | 0.98 | 0.98 | 0.98 | 0.7 | 0.96 | 0.96 | 0.96 | 0.9
83 | Q420B | 02 | 10.01 | 25 | Q420B-2 | B 低合金钢-低合金高强结构钢-B02 Q420B | 1516 | 0.059185 | 0.11253 | 0.8 | 0.98 | 0.98 | 0.98 | 0.7 | 0.96 | 0.98 | 0.98 | 0.98 | 0.7 | 0.96 | 0.96 | 0.96 | 0.9
84 | Q420MB | 01 | 3 | 10 | Q420B-1 | B 低合金钢-低合金高强结构钢-B02 Q420B | 1516 | 0.063846 | 0.11154 | 0.8 | 0.98 | 0.98 | 0.98 | 0.7 | 0.96 | 0.98 | 0.98 | 0.98 | 0.7 | 0.96 | 0.96 | 0.96 | 0.9
85 | Q420MB | 02 | 10.01 | 25 | Q420B-2 | B 低合金钢-低合金高强结构钢-B02 Q420B | 1516 | 0.059185 | 0.11253 | 0.8 | 0.98 | 0.98 | 0.98 | 0.7 | 0.96 | 0.98 | 0.98 | 0.98 | 0.7 | 0.96 | 0.96 | 0.96 | 0.9
86 | Q420B-HL1 | 01 | 3 | 10 | Q420B-1 | B 低合金钢-低合金高强结构钢-B02 Q420B | 1516 | 0.063846 | 0.11154 | 0.8 | 0.98 | 0.98 | 0.98 | 0.7 | 0.96 | 0.98 | 0.98 | 0.98 | 0.7 | 0.96 | 0.96 | 0.96 | 0.9
87 | Q420B-HL1 | 02 | 10.01 | 25 | Q420B-2 | B 低合金钢-低合金高强结构钢-B02 Q420B | 1516 | 0.059185 | 0.11253 | 0.8 | 0.98 | 0.98 | 0.98 | 0.7 | 0.96 | 0.98 | 0.98 | 0.98 | 0.7 | 0.96 | 0.96 | 0.96 | 0.9
88 | Q420B-HL2 | 01 | 3 | 10 | Q420B-1 | B 低合金钢-低合金高强结构钢-B02 Q420B | 1516 | 0.063846 | 0.11154 | 0.8 | 0.98 | 0.98 | 0.98 | 0.7 | 0.96 | 0.98 | 0.98 | 0.98 | 0.7 | 0.96 | 0.96 | 0.96 | 0.9
89 | Q420B-HL2 | 02 | 10.01 | 25 | Q420B-2 | B 低合金钢-低合金高强结构钢-B02 Q420B | 1516 | 0.059185 | 0.11253 | 0.8 | 0.98 | 0.98 | 0.98 | 0.7 | 0.96 | 0.98 | 0.98 | 0.98 | 0.7 | 0.96 | 0.96 | 0.96 | 0.9
90 | Q420C | 01 | 3 | 10 | Q420C-1 | B 低合金钢-低合金高强结构钢-B29 Q420C | 1516 | 0.071 | 0.129 | 0.8 | 0.98 | 0.98 | 0.98 | 0.7 | 0.96 | 0.98 | 0.98 | 0.98 | 0.7 | 0.96 | 0.96 | 0.96 | 0.9
91 | Q420C | 02 | 10.01 | 24 | Q420C-2 | B 低合金钢-低合金高强结构钢-B29 Q420C | 1516 | 0.079667 | 0.13233 | 0.8 | 0.98 | 0.98 | 0.98 | 0.7 | 0.96 | 0.98 | 0.98 | 0.98 | 0.7 | 0.96 | 0.96 | 0.96 | 0.9
92 | Q420C-HL2 | 01 | 3 | 10 | Q420C-1 | B 低合金钢-低合金高强结构钢-B29 Q420C | 1516 | 0.071 | 0.129 | 0.8 | 0.98 | 0.98 | 0.98 | 0.7 | 0.96 | 0.98 | 0.98 | 0.98 | 0.7 | 0.96 | 0.96 | 0.96 | 0.9
93 | Q420C-HL2 | 02 | 10.01 | 24 | Q420C-2 | B 低合金钢-低合金高强结构钢-B29 Q420C | 1516 | 0.079667 | 0.13233 | 0.8 | 0.98 | 0.98 | 0.98 | 0.7 | 0.96 | 0.98 | 0.98 | 0.98 | 0.7 | 0.96 | 0.96 | 0.96 | 0.9
94 | Q420MD | 01 | 3 | 10 | Q420MD-1 | B 低合金钢-低合金高强结构钢-B48 Q420MD-HL2 | 1516 | 0.0485 | 0.0875 | 0.8 | 0.98 | 0.98 | 0.98 | 0.7 | 0.96 | 0.98 | 0.98 | 0.98 | 0.7 | 0.96 | 0.96 | 0.96 | 0.9
95 | Q420MD | 02 | 10.01 | 25 | Q420MD-2 | B 低合金钢-低合金高强结构钢-B48 Q420MD-HL2 | 1516 | 0.057 | 0.0965 | 0.8 | 0.98 | 0.98 | 0.98 | 0.7 | 0.96 | 0.98 | 0.98 | 0.98 | 0.7 | 0.96 | 0.96 | 0.96 | 0.9
96 | Q420MD-HL1 | 01 | 3 | 10 | Q420MD-1 | B 低合金钢-低合金高强结构钢-B48 Q420MD-HL2 | 1516 | 0.0485 | 0.0875 | 0.8 | 0.98 | 0.98 | 0.98 | 0.7 | 0.96 | 0.98 | 0.98 | 0.98 | 0.7 | 0.96 | 0.96 | 0.96 | 0.9
97 | Q420MD-HL1 | 02 | 10.01 | 25 | Q420MD-2 | B 低合金钢-低合金高强结构钢-B48 Q420MD-HL2 | 1516 | 0.057 | 0.0965 | 0.8 | 0.98 | 0.98 | 0.98 | 0.7 | 0.96 | 0.98 | 0.98 | 0.98 | 0.7 | 0.96 | 0.96 | 0.96 | 0.9
98 | Q420MD-HL2 | 01 | 3 | 10 | Q420MD-1 | B 低合金钢-低合金高强结构钢-B48 Q420MD-HL2 | 1516 | 0.0485 | 0.0875 | 0.8 | 0.98 | 0.98 | 0.98 | 0.7 | 0.96 | 0.98 | 0.98 | 0.98 | 0.7 | 0.96 | 0.96 | 0.96 | 0.9
99 | Q420MD-HL2 | 02 | 10.01 | 25 | Q420MD-2 | B 低合金钢-低合金高强结构钢-B48 Q420MD-HL2 | 1516 | 0.057 | 0.0965 | 0.8 | 0.98 | 0.98 | 0.98 | 0.7 | 0.96 | 0.98 | 0.98 | 0.98 | 0.7 | 0.96 | 0.96 | 0.96 | 0.9
100 | Q420ME | 01 | 3 | 10.49 | Q420ME-1 | B 低合金钢-低合金高强结构钢-B44 Q420ME | 1516 | 0.045 | 0.093 | 0.8 | 0.98 | 0.98 | 0.98 | 0.7 | 0.96 | 0.98 | 0.98 | 0.98 | 0.7 | 0.96 | 0.96 | 0.96 | 0.9
101 | Q420ME | 02 | 10.5 | 20 | Q420ME-2 | B 低合金钢-低合金高强结构钢-B44 Q420ME | 1516 | 0.05 | 0.093 | 0.8 | 0.98 | 0.98 | 0.98 | 0.7 | 0.96 | 0.98 | 0.98 | 0.98 | 0.7 | 0.96 | 0.96 | 0.96 | 0.9
102 | Q460C | 01 | 3 | 10.3 | Q460C-1 | B 低合金钢-低合金高强结构钢-B22 Q460C | 1520 | 0.05 | 0.093 | 0.8 | 0.98 | 0.98 | 0.98 | 0.7 | 0.96 | 0.98 | 0.98 | 0.98 | 0.7 | 0.96 | 0.96 | 0.96 | 0.9
103 | Q460C | 02 | 10.31 | 16.5 | Q460C-2 | B 低合金钢-低合金高强结构钢-B22 Q460C | 1520 | 0.05 | 0.10333 | 0.8 | 0.98 | 0.98 | 0.98 | 0.7 | 0.96 | 0.98 | 0.98 | 0.98 | 0.7 | 0.96 | 0.96 | 0.96 | 0.9
104 | Q460MC | 01 | 1.5 | 10.3 | Q460MC-1 | B 低合金钢-低合金高强结构钢-B06 Q460MC | 1520 | 0.049 | 0.109 | 0.8 | 0.98 | 0.98 | 0.98 | 0.7 | 0.96 | 0.98 | 0.98 | 0.98 | 0.7 | 0.96 | 0.96 | 0.96 | 0.9
105 | Q460MC | 02 | 10.31 | 16.5 | Q460MC-2 | B 低合金钢-低合金高强结构钢-B06 Q460MC | 1520 | 0.046333 | 0.128 | 0.8 | 0.98 | 0.98 | 0.98 | 0.7 | 0.96 | 0.98 | 0.98 | 0.98 | 0.7 | 0.96 | 0.96 | 0.96 | 0.9
106 | Q460MC(YZ) | 01 | 16.01 | 25.4 | Q460MC(YZ)-2 | B 低合金钢-低合金高强结构钢-B56 Q460MC(YZ) | 1520 | 0.0434 | 0.1096 | 0.8 | 0.98 | 0.98 | 0.98 | 0.7 | 0.96 | 0.98 | 0.98 | 0.98 | 0.7 | 0.96 | 0.96 | 0.96 | 0.9
107 | Q460MD | 01 | 3 | 10.3 | Q460MD-1 | B 低合金钢-低合金高强结构钢-B07 Q460MD | 1520 | 0.0434 | 0.1096 | 0.8 | 0.98 | 0.98 | 0.98 | 0.7 | 0.96 | 0.98 | 0.98 | 0.98 | 0.7 | 0.96 | 0.96 | 0.96 | 0.9
108 | Q460MD | 02 | 10.31 | 16.5 | Q460MD-2 | B 低合金钢-低合金高强结构钢-B07 Q460MD | 1520 | 0.0434 | 0.1096 | 0.8 | 0.98 | 0.98 | 0.98 | 0.7 | 0.96 | 0.98 | 0.98 | 0.98 | 0.7 | 0.96 | 0.96 | 0.96 | 0.9
109 | Q500MC | 01 | 3 | 10.3 | Q500MC-1 | B 低合金钢-低合金高强结构钢-B49 Q500MC | 1521 | 0.0434 | 0.1096 | 0.8 | 0.98 | 0.98 | 0.98 | 0.7 | 0.96 | 0.98 | 0.98 | 0.98 | 0.7 | 0.96 | 0.96 | 0.96 | 0.9
110 | Q500MC | 02 | 10.31 | 16.5 | Q500MC-2 | B 低合金钢-低合金高强结构钢-B49 Q500MC | 1521 | 0.035 | 0.0905 | 0.8 | 0.98 | 0.98 | 0.98 | 0.7 | 0.96 | 0.98 | 0.98 | 0.98 | 0.7 | 0.96 | 0.96 | 0.96 | 0.9
111 | Q500MD | 01 | 3 | 10.3 | Q500MD-1 | B 低合金钢-低合金高强结构钢-B50 Q500MD | 1521 | 0.035 | 0.0905 | 0.8 | 0.98 | 0.98 | 0.98 | 0.7 | 0.96 | 0.98 | 0.98 | 0.98 | 0.7 | 0.96 | 0.96 | 0.96 | 0.9
112 | Q500MD | 02 | 10.31 | 16.5 | Q500MD-2 | B 低合金钢-低合金高强结构钢-B50 Q500MD | 1521 | 0.035 | 0.0905 | 0.8 | 0.98 | 0.98 | 0.98 | 0.7 | 0.96 | 0.98 | 0.98 | 0.98 | 0.7 | 0.96 | 0.96 | 0.96 | 0.9
113 | Q550MD | 01 | 3 | 12 | Q550MD | B 低合金钢-低合金高强结构钢-B38 Q550MD | 1520 | 0.035 | 0.0905 | 0.8 | 0.98 | 0.98 | 0.98 | 0.7 | 0.96 | 0.98 | 0.98 | 0.98 | 0.7 | 0.96 | 0.96 | 0.96 | 0.9
114 | Q390GJB | 01 | 3 | 10 | Q390GJB-1 | B 低合金钢-低合金高强结构钢-B40 Q390GJB | 1514 | 0.055 | 0.1055 | 0.8 | 0.98 | 0.98 | 0.98 | 0.7 | 0.96 | 0.98 | 0.98 | 0.98 | 0.7 | 0.96 | 0.96 | 0.96 | 0.9
115 | Q390GJB | 02 | 10.01 | 25.4 | Q390GJB-2 | B 低合金钢-低合金高强结构钢-B40 Q390GJB | 1514 | 0.055457 | 0.10006 | 0.8 | 0.98 | 0.98 | 0.98 | 0.7 | 0.96 | 0.98 | 0.98 | 0.98 | 0.7 | 0.96 | 0.96 | 0.96 | 0.9
116 | A572Gr50 | 02 | 2 | 9.99 | A572Gr50-1 | B 低合金钢-低合金高强结构钢-B25 A572Gr50 | 1517 | 0.07222 | 0.11582 | 0.8 | 0.98 | 0.98 | 0.98 | 0.7 | 0.96 | 0.98 | 0.98 | 0.98 | 0.7 | 0.96 | 0.96 | 0.96 | 0.9
117 | A572Gr50 | 01 | 10 | 15.99 | A572Gr50-2 | B 低合金钢-低合金高强结构钢-B25 A572Gr50 | 1516 | 0.068746 | 0.11704 | 0.8 | 0.98 | 0.98 | 0.98 | 0.7 | 0.96 | 0.98 | 0.98 | 0.98 | 0.7 | 0.96 | 0.96 | 0.96 | 0.9
118 | A572Gr50 | 03 | 16 | 28 | A572Gr50-3 | B 低合金钢-低合金高强结构钢-B25 A572Gr50 | 1515 | 0.076913 | 0.12883 | 0.8 | 0.98 | 0.98 | 0.98 | 0.7 | 0.96 | 0.98 | 0.98 | 0.98 | 0.7 | 0.96 | 0.96 | 0.96 | 0.9
119 | A572Gr50-DX | 02 | 2 | 9.99 | A572Gr50-DX1 | B 低合金钢-低合金高强结构钢-B55 A572Gr50-DX | 1517 | 0.069333 | 0.10667 | 0 | 0.98 | 0.98 | 0.98 | 0.7 | 0.96 | 0.98 | 0.98 | 0.98 | 0.7 | 0.96 | 0.96 | 0.96 | 0.9
120 | A572Gr50-DX | 01 | 10 | 15.99 | A572Gr50-DX2 | B 低合金钢-低合金高强结构钢-B55 A572Gr50-DX | 1516 | 0.069333 | 0.10667 | 0 | 0.98 | 0.98 | 0.98 | 0.7 | 0.96 | 0.98 | 0.98 | 0.98 | 0.7 | 0.96 | 0.96 | 0.96 | 0.9
121 | A572Gr50-DX | 03 | 16 | 28 | A572Gr50-DX3 | B 低合金钢-低合金高强结构钢-B55 A572Gr50-DX | 1515 | 0.069333 | 0.10667 | 0 | 0.98 | 0.98 | 0.98 | 0.7 | 0.96 | 0.98 | 0.98 | 0.98 | 0.7 | 0.96 | 0.96 | 0.96 | 0.9
122 | A572GR60 | 01 | 2 | 9.99 | A572GR60-1 | B 低合金钢-低合金高强结构钢-B54 A572GR60 | 1515 | 0.069333 | 0.10667 | 0.8 | 0.98 | 0.98 | 0.98 | 0.7 | 0.96 | 0.98 | 0.98 | 0.98 | 0.7 | 0.96 | 0.96 | 0.96 | 0.9
123 | A572GR60 | 02 | 10 | 15.99 | A572GR60-2 | B 低合金钢-低合金高强结构钢-B54 A572GR60 | 1515 | 0.042 | 0.107 | 0.8 | 0.98 | 0.98 | 0.98 | 0.7 | 0.96 | 0.98 | 0.98 | 0.98 | 0.7 | 0.96 | 0.96 | 0.96 | 0.9
124 | A572GR60 | 03 | 16 | 28 | A572GR60-3 | B 低合金钢-低合金高强结构钢-B54 A572GR60 | 1515 | 0.042 | 0.107 | 0.8 | 0.98 | 0.98 | 0.98 | 0.7 | 0.96 | 0.98 | 0.98 | 0.98 | 0.7 | 0.96 | 0.96 | 0.96 | 0.9
125 | A572GR65 | 01 | 3 | 9.99 | A572GR65-1 | B 低合金钢-低合金高强结构钢-B37 A572GR65 | 1516 | 0.07025 | 0.09275 | 0.8 | 0.98 | 0.98 | 0.98 | 0.7 | 0.96 | 0.98 | 0.98 | 0.98 | 0.7 | 0.96 | 0.96 | 0.96 | 0.9
126 | A572GR65 | 02 | 10 | 20 | A572GR65-2 | B 低合金钢-低合金高强结构钢-B37 A572GR65 | 1515 | 0.071619 | 0.10457 | 0.8 | 0.98 | 0.98 | 0.98 | 0.7 | 0.96 | 0.98 | 0.98 | 0.98 | 0.7 | 0.96 | 0.96 | 0.96 | 0.9
127 | A572GR65-T | 01 | 3 | 9.99 | A572GR65-T1 | B 低合金钢-低合金高强结构钢-B30 A572GR65-T | 1516 | 0.052 | 0.1185 | 0 | 0.98 | 0.98 | 0.98 | 0.7 | 0.96 | 0.98 | 0.98 | 0.98 | 0.7 | 0.96 | 0.96 | 0.96 | 0.9
128 | A572GR65-T | 02 | 10 | 20 | A572GR65-T2 | B 低合金钢-低合金高强结构钢-B30 A572GR65-T | 1515 | 0.0595 | 0.143 | 0 | 0.98 | 0.98 | 0.98 | 0.7 | 0.96 | 0.98 | 0.98 | 0.98 | 0.7 | 0.96 | 0.96 | 0.96 | 0.9
129 | 26MnB5 | 01 | 3 | 10 | 26MnB5 | I 合金结构钢-MnB钢-I02 26MnB5 | 1504 | 0.135 | 0.159 | 0.8 | 0.98 | 0.98 | 0.98 | 0.7 | 0.96 | 0.98 | 0.98 | 0.98 | 0.7 | 0.96 | 0.96 | 0.96 | 0.9
130 | SA516 Gr70 | 01 | 3 | 12.5 | SA516 Gr70-1 | F 压力容器用钢-美标-F05 SA516 Gr70 | 1514 | 0.052 | 0.1185 | 0.8 | 0.98 | 0.98 | 0.98 | 0.7 | 0.96 | 0.98 | 0.98 | 0.98 | 0.7 | 0.96 | 0.96 | 0.96 | 0.9
131 | S235JR | 01 | 1.5 | 12 | S235JR-1 | A 碳素钢-碳素结构钢-A17 S235JR | 1520 | 0.072042 | 0.12399 | 0.8 | 0.98 | 0.98 | 0.98 | 0.7 | 0.96 | 0.98 | 0.98 | 0.98 | 0.7 | 0.96 | 0.96 | 0.96 | 0.9
132 | S235JR | 02 | 12.01 | 25.4 | S235JR-2 | A 碳素钢-碳素结构钢-A17 S235JR | 1521 | 0.07625 | 0.14803 | 0.8 | 0.98 | 0.98 | 0.98 | 0.7 | 0.96 | 0.98 | 0.98 | 0.98 | 0.7 | 0.96 | 0.96 | 0.96 | 0.9
133 | S235JR-DX | 01 | 1.5 | 12 | S235JR-DX1 | A 碳素钢-碳素结构钢-A40 S235JR-DX | 1521 | 0.098 | 0.13775 | 0 | 0.98 | 0.98 | 0.98 | 0.7 | 0.96 | 0.98 | 0.98 | 0.98 | 0.7 | 0.96 | 0.96 | 0.96 | 0.9
134 | S235JR-DX | 02 | 12.01 | 25.4 | S235JR-DX2 | A 碳素钢-碳素结构钢-A40 S235JR-DX | 1521 | 0.098 | 0.13775 | 0 | 0.98 | 0.98 | 0.98 | 0.7 | 0.96 | 0.98 | 0.98 | 0.98 | 0.7 | 0.96 | 0.96 | 0.96 | 0.9
135 | S235J0 | 01 | 1.5 | 12 | S235J0-1 | A 碳素钢-碳素结构钢-A14 S235J0 | 1520 | 0.098 | 0.13775 | 0.8 | 0.98 | 0.98 | 0.98 | 0.7 | 0.96 | 0.98 | 0.98 | 0.98 | 0.7 | 0.96 | 0.96 | 0.96 | 0.9
136 | S235J0 | 02 | 12.01 | 25.4 | S235J0-2 | A 碳素钢-碳素结构钢-A14 S235J0 | 1520 | 0.098 | 0.13775 | 0.8 | 0.98 | 0.98 | 0.98 | 0.7 | 0.96 | 0.98 | 0.98 | 0.98 | 0.7 | 0.96 | 0.96 | 0.96 | 0.9
137 | S235J2 | 01 | 1.5 | 12 | S235J2-1 | A 碳素钢-碳素结构钢-A15 S235J2 | 1520 | 0.098 | 0.13775 | 0.8 | 0.98 | 0.98 | 0.98 | 0.7 | 0.96 | 0.98 | 0.98 | 0.98 | 0.7 | 0.96 | 0.96 | 0.96 | 0.9
138 | S235J2 | 02 | 12.01 | 25.4 | S235J2-2 | A 碳素钢-碳素结构钢-A15 S235J2 | 1520 | 0.098 | 0.13775 | 0.8 | 0.98 | 0.98 | 0.98 | 0.7 | 0.96 | 0.98 | 0.98 | 0.98 | 0.7 | 0.96 | 0.96 | 0.96 | 0.9
139 | S275JR | 01 | 1.5 | 12 | S275JR-1 | A 碳素钢-碳素结构钢-A10 S275JR | 1519 | 0.09228 | 0.12296 | 0.8 | 0.98 | 0.98 | 0.98 | 0.7 | 0.96 | 0.98 | 0.98 | 0.98 | 0.7 | 0.96 | 0.96 | 0.96 | 0.9
140 | S275JR | 02 | 12.01 | 16 | S275JR-2 | A 碳素钢-碳素结构钢-A10 S275JR | 1519 | 0.076286 | 0.121 | 0.8 | 0.98 | 0.98 | 0.98 | 0.7 | 0.96 | 0.98 | 0.98 | 0.98 | 0.7 | 0.96 | 0.96 | 0.96 | 0.9
141 | S275JR | 03 | 16.01 | 25.4 | S275JR-3 | A 碳素钢-碳素结构钢-A10 S275JR | 1519 | 0.066333 | 0.11167 | 0.8 | 0.98 | 0.98 | 0.98 | 0.7 | 0.96 | 0.98 | 0.98 | 0.98 | 0.7 | 0.96 | 0.96 | 0.96 | 0.9
142 | S275JR-DX | 01 | 1.5 | 12 | S275JR-DX1 | A 碳素钢-碳素结构钢-A38 S275JR-DX | 1519 | 0.072667 | 0.11833 | 0 | 0.98 | 0.98 | 0.98 | 0.7 | 0.96 | 0.98 | 0.98 | 0.98 | 0.7 | 0.96 | 0.96 | 0.96 | 0.9
143 | S275JR-DX | 02 | 12.01 | 25.4 | S275JR-DX2 | A 碳素钢-碳素结构钢-A38 S275JR-DX | 1519 | 0.072667 | 0.11833 | 0 | 0.98 | 0.98 | 0.98 | 0.7 | 0.96 | 0.98 | 0.98 | 0.98 | 0.7 | 0.96 | 0.96 | 0.96 | 0.9
144 | S275J0 | 01 | 2 | 12 | S275J0-1 | A 碳素钢-碳素结构钢-A28 S275J0 | 1520 | 0.072667 | 0.11833 | 0.8 | 0.98 | 0.98 | 0.98 | 0.7 | 0.96 | 0.98 | 0.98 | 0.98 | 0.7 | 0.96 | 0.96 | 0.96 | 0.9
145 | S275J0 | 02 | 12.01 | 25.4 | S275J0-2 | A 碳素钢-碳素结构钢-A28 S275J0 | 1520 | 0.072667 | 0.11833 | 0.8 | 0.98 | 0.98 | 0.98 | 0.7 | 0.96 | 0.98 | 0.98 | 0.98 | 0.7 | 0.96 | 0.96 | 0.96 | 0.9
146 | S275J2 | 01 | 1.5 | 12 | S275J2-1 | A 碳素钢-碳素结构钢-A29 S275J2 | 1520 | 0.072667 | 0.11833 | 0.8 | 0.98 | 0.98 | 0.98 | 0.7 | 0.96 | 0.98 | 0.98 | 0.98 | 0.7 | 0.96 | 0.96 | 0.96 | 0.9
147 | S275J2 | 02 | 12.01 | 25.4 | S275J2-2 | A 碳素钢-碳素结构钢-A29 S275J2 | 1520 | 0.072667 | 0.11833 | 0.8 | 0.98 | 0.98 | 0.98 | 0.7 | 0.96 | 0.98 | 0.98 | 0.98 | 0.7 | 0.96 | 0.96 | 0.96 | 0.9
148 | S355JR | 02 | 1.5 | 12 | S355JR-1 | A 碳素钢-碳素结构钢-A21 S355JR | 1518 | 0.069358 | 0.11442 | 0.8 | 0.98 | 0.98 | 0.98 | 0.7 | 0.96 | 0.98 | 0.98 | 0.98 | 0.7 | 0.96 | 0.96 | 0.96 | 0.9
149 | S355JR | 01 | 12.01 | 19 | S355JR-2 | A 碳素钢-碳素结构钢-A21 S355JR | 1518 | 0.072135 | 0.12644 | 0.8 | 0.98 | 0.98 | 0.98 | 0.7 | 0.96 | 0.98 | 0.98 | 0.98 | 0.7 | 0.96 | 0.96 | 0.96 | 0.9
150 | S355JR | 03 | 19.01 | 25.4 | S355JR-3 | A 碳素钢-碳素结构钢-A21 S355JR | 1518 | 0.082167 | 0.10783 | 0.8 | 0.98 | 0.98 | 0.98 | 0.7 | 0.96 | 0.98 | 0.98 | 0.98 | 0.7 | 0.96 | 0.96 | 0.96 | 0.9
151 | S355JR-DX | 01 | 2 | 12 | S355JR-DX1 | A 碳素钢-碳素结构钢-A31 S355JR-DX | 1518 | 0.071643 | 0.103 | 0 | 0.98 | 0.98 | 0.98 | 0.7 | 0.96 | 0.98 | 0.98 | 0.98 | 0.7 | 0.96 | 0.96 | 0.96 | 0.9
152 | S355JR-DX | 02 | 12.01 | 25.4 | S355JR-DX2 | A 碳素钢-碳素结构钢-A31 S355JR-DX | 1518 | 0.071643 | 0.103 | 0 | 0.98 | 0.98 | 0.98 | 0.7 | 0.96 | 0.98 | 0.98 | 0.98 | 0.7 | 0.96 | 0.96 | 0.96 | 0.9
153 | S355J0 | 02 | 1.5 | 12 | S355J0-1 | A 碳素钢-碳素结构钢-A26 S355J0 | 1518 | 0.0835 | 0.147 | 0.8 | 0.98 | 0.98 | 0.98 | 0.7 | 0.96 | 0.98 | 0.98 | 0.98 | 0.7 | 0.96 | 0.96 | 0.96 | 0.9
154 | S355J0 | 01 | 12.01 | 19 | S355J0-2 | A 碳素钢-碳素结构钢-A26 S355J0 | 1518 | 0.080828 | 0.10786 | 0.8 | 0.98 | 0.98 | 0.98 | 0.7 | 0.96 | 0.98 | 0.98 | 0.98 | 0.7 | 0.96 | 0.96 | 0.96 | 0.9
155 | S355J0 | 03 | 19.01 | 25.4 | S355J0-3 | A 碳素钢-碳素结构钢-A26 S355J0 | 1518 | 0.072 | 0.1137 | 0.8 | 0.98 | 0.98 | 0.98 | 0.7 | 0.96 | 0.98 | 0.98 | 0.98 | 0.7 | 0.96 | 0.96 | 0.96 | 0.9
156 | S355J0-DX | 01 | 1.2 | 12 | S355J0-DX1 | A 碳素钢-碳素结构钢-A32 S355J0-DX | 1518 | 0.072 | 0.1137 | 0 | 0.98 | 0.98 | 0.98 | 0.7 | 0.96 | 0.98 | 0.98 | 0.98 | 0.7 | 0.96 | 0.96 | 0.96 | 0.9
157 | S355J0-DX | 02 | 12.01 | 25.4 | S355J0-DX2 | A 碳素钢-碳素结构钢-A32 S355J0-DX | 1518 | 0.072 | 0.1137 | 0 | 0.98 | 0.98 | 0.98 | 0.7 | 0.96 | 0.98 | 0.98 | 0.98 | 0.7 | 0.96 | 0.96 | 0.96 | 0.9
158 | S355J2 | 01 | 1.5 | 12 | S355J2-1 | A 碳素钢-碳素结构钢-A16 S355J2 | 1513 | 0.066714 | 0.112 | 0.8 | 0.98 | 0.98 | 0.98 | 0.7 | 0.96 | 0.98 | 0.98 | 0.98 | 0.7 | 0.96 | 0.96 | 0.96 | 0.9
159 | S355J2 | 02 | 12.01 | 19 | S355J2-2 | A 碳素钢-碳素结构钢-A16 S355J2 | 1518 | 0.065 | 0.092 | 0.8 | 0.98 | 0.98 | 0.98 | 0.7 | 0.96 | 0.98 | 0.98 | 0.98 | 0.7 | 0.96 | 0.96 | 0.96 | 0.9
160 | S355J2 | 03 | 19.01 | 25.4 | S355J2-3 | A 碳素钢-碳素结构钢-A16 S355J2 | 1518 | 0.073 | 0.115 | 0.8 | 0.98 | 0.98 | 0.98 | 0.7 | 0.96 | 0.98 | 0.98 | 0.98 | 0.7 | 0.96 | 0.96 | 0.96 | 0.9
161 | S355M | 02 | 4 | 12 | S355M-1 | A 碳素钢-碳素结构钢-A11 S355M | 1524 | 0.05 | 0.08 | 0.8 | 0.98 | 0.98 | 0.98 | 0.7 | 0.96 | 0.98 | 0.98 | 0.98 | 0.7 | 0.96 | 0.96 | 0.96 | 0.9
162 | S355M | 01 | 12.01 | 19 | S355M-2 | A 碳素钢-碳素结构钢-A11 S355M | 1524 | 0.05 | 0.08 | 0.8 | 0.98 | 0.98 | 0.98 | 0.7 | 0.96 | 0.98 | 0.98 | 0.98 | 0.7 | 0.96 | 0.96 | 0.96 | 0.9
163 | S460M | 02 | 5 | 12 | S460M-1 | A 碳素钢-碳素结构钢-A12 S460M | 1524 | 0.05 | 0.08 | 0.8 | 0.98 | 0.98 | 0.98 | 0.7 | 0.96 | 0.98 | 0.98 | 0.98 | 0.7 | 0.96 | 0.96 | 0.96 | 0.9
164 | S460M | 01 | 12.01 | 20 | S460M-2 | A 碳素钢-碳素结构钢-A12 S460M | 1524 | 0.05 | 0.08 | 0.8 | 0.98 | 0.98 | 0.98 | 0.7 | 0.96 | 0.98 | 0.98 | 0.98 | 0.7 | 0.96 | 0.96 | 0.96 | 0.9
165 | S420MC | 01 | 2 | 5.99 | S420MC-1 | B 低合金钢-低合金高强结构钢-B32 S420MC | 1524 | 0.035429 | 0.071429 | 0.8 | 0.98 | 0.98 | 0.98 | 0.7 | 0.96 | 0.98 | 0.98 | 0.98 | 0.7 | 0.96 | 0.96 | 0.96 | 0.9
166 | S420MC | 02 | 6 | 16 | S420MC-2 | B 低合金钢-低合金高强结构钢-B32 S420MC | 1524 | 0.035429 | 0.071429 | 0.8 | 0.98 | 0.98 | 0.98 | 0.7 | 0.96 | 0.98 | 0.98 | 0.98 | 0.7 | 0.96 | 0.96 | 0.96 | 0.9
167 | S460MC | 01 | 2 | 5.99 | S460MC-1 | B 低合金钢-低合金高强结构钢-B53 S460MC | 1524 | 0.04725 | 0.07575 | 0.8 | 0.98 | 0.98 | 0.98 | 0.7 | 0.96 | 0.98 | 0.98 | 0.98 | 0.7 | 0.96 | 0.96 | 0.96 | 0.9
168 | S460MC | 02 | 6 | 20 | S460MC-2 | B 低合金钢-低合金高强结构钢-B53 S460MC | 1524 | 0.04725 | 0.07575 | 0.8 | 0.98 | 0.98 | 0.98 | 0.7 | 0.96 | 0.98 | 0.98 | 0.98 | 0.7 | 0.96 | 0.96 | 0.96 | 0.9
169 | S500MC | 01 | 2 | 5.99 | S500MC-1 | D 汽车用钢-汽车结构钢-D11 S500MC | 1523 | 0.042095 | 0.081286 | 0.8 | 0.98 | 0.98 | 0.98 | 0.7 | 0.96 | 0.98 | 0.98 | 0.98 | 0.7 | 0.96 | 0.96 | 0.96 | 0.9
170 | S500MC | 02 | 6 | 14 | S500MC-2 | D 汽车用钢-汽车结构钢-D11 S500MC | 1523 | 0.042095 | 0.081286 | 0.8 | 0.98 | 0.98 | 0.98 | 0.7 | 0.96 | 0.98 | 0.98 | 0.98 | 0.7 | 0.96 | 0.96 | 0.96 | 0.9
171 | QStE420TM | 01 | 2 | 5.99 | QStE420TM-1 | D 汽车用钢-汽车结构钢-D17 QStE420TM | 1524 | 0.048 | 0.072 | 0.8 | 0.98 | 0.98 | 0.98 | 0.7 | 0.96 | 0.98 | 0.98 | 0.98 | 0.7 | 0.96 | 0.96 | 0.96 | 0.9
172 | QStE420TM | 02 | 6 | 12 | QStE420TM-2 | D 汽车用钢-汽车结构钢-D17 QStE420TM | 1524 | 0.048 | 0.072 | 0.8 | 0.98 | 0.98 | 0.98 | 0.7 | 0.96 | 0.98 | 0.98 | 0.98 | 0.7 | 0.96 | 0.96 | 0.96 | 0.9
173 | QStE500TM | 01 | 2 | 5.99 | QStE500TM-1 | D 汽车用钢-汽车结构钢-D12 QStE500TM | 1523 | 0.042095 | 0.081286 | 0.8 | 0.98 | 0.98 | 0.98 | 0.7 | 0.96 | 0.98 | 0.98 | 0.98 | 0.7 | 0.96 | 0.96 | 0.96 | 0.9
174 | QStE500TM | 02 | 6 | 14 | QStE500TM-2 | D 汽车用钢-汽车结构钢-D12 QStE500TM | 1523 | 0.042095 | 0.081286 | 0.8 | 0.98 | 0.98 | 0.98 | 0.7 | 0.96 | 0.98 | 0.98 | 0.98 | 0.7 | 0.96 | 0.96 | 0.96 | 0.9
175 | QStE700TM | 01 | 2.5 | 5.99 | QStE700TM-1 | D 汽车用钢-汽车结构钢-D19 QStE700TM | 1516 | 0.042111 | 0.093667 | 0.8 | 0.98 | 0.98 | 0.98 | 0.7 | 0.96 | 0.98 | 0.98 | 0.98 | 0.7 | 0.96 | 0.96 | 0.96 | 0.9
176 | QStE700TM | 02 | 6 | 14 | QStE700TM-2 | D 汽车用钢-汽车结构钢-D19 QStE700TM | 1516 | 0.0425 | 0.08575 | 0.8 | 0.98 | 0.98 | 0.98 | 0.7 | 0.96 | 0.98 | 0.98 | 0.98 | 0.7 | 0.96 | 0.96 | 0.96 | 0.9
177 | BX700 | 01 | 8 | 14 | BX700 | B 低合金钢-保险箱用钢-B45 BX700 | 1516 | 0.0375 | 0.09 | 0.8 | 0.98 | 0.98 | 0.98 | 0.7 | 0.96 | 0.98 | 0.98 | 0.98 | 0.7 | 0.96 | 0.96 | 0.96 | 0.9
178 | SR700 | 01 | 8 | 14 | SR700 | B 低合金钢-保险箱用钢-B58 SR700 | 1516 | 0.041 | 0.106 | 0.8 | 0.98 | 0.98 | 0.98 | 0.7 | 0.96 | 0.98 | 0.98 | 0.98 | 0.7 | 0.96 | 0.96 | 0.96 | 0.9
179 | C355-5 | 01 | 3 | 12 | C355-5 | B 低合金钢-低合金高强结构钢-B41 C355-5 | 1520 | 0.055333 | 0.11833 | 0.8 | 0.98 | 0.98 | 0.98 | 0.7 | 0.96 | 0.98 | 0.98 | 0.98 | 0.7 | 0.96 | 0.96 | 0.96 | 0.9
180 | YFA-1 | 01 | 2.5 | 8 | YFA-1 | D 汽车用钢-汽车大梁钢-D22 YFA-1 | 1514 | 0.055333 | 0.11833 | 0.8 | 0.98 | 0.98 | 0.98 | 0.7 | 0.96 | 0.98 | 0.98 | 0.98 | 0.7 | 0.96 | 0.96 | 0.96 | 0.9
181 | Q245R | 01 | 3 | 14 | Q245R-1 | F 压力容器用钢-345级别-F02 Q245R | 1518 | 0.067636 | 0.1117 | 0.8 | 0.98 | 0.98 | 0.98 | 0.7 | 0.96 | 0.98 | 0.98 | 0.98 | 0.7 | 0.96 | 0.96 | 0.96 | 0.9
182 | Q245R | 02 | 14.01 | 25.4 | Q245R-2 | F 压力容器用钢-345级别-F02 Q245R | 1518 | 0.055778 | 0.094556 | 0.8 | 0.98 | 0.98 | 0.98 | 0.7 | 0.96 | 0.98 | 0.98 | 0.98 | 0.7 | 0.96 | 0.96 | 0.96 | 0.9
183 | Q345R | 01 | 3 | 14 | Q345R | F 压力容器用钢-345级别-F01 Q345R | 1513 | 0.062247 | 0.10449 | 0.8 | 0.98 | 0.98 | 0.98 | 0.7 | 0.96 | 0.98 | 0.98 | 0.98 | 0.7 | 0.96 | 0.96 | 0.96 | 0.9
184 | Q345R | 02 | 14.01 | 28 | Q345R-1 | F 压力容器用钢-345级别-F01 Q345R | 1513 | 0.062656 | 0.10897 | 0.8 | 0.98 | 0.98 | 0.98 | 0.7 | 0.96 | 0.98 | 0.98 | 0.98 | 0.7 | 0.96 | 0.96 | 0.96 | 0.9
185 | Q345R-E | 01 | 3 | 14 | Q345R-E1 | F 压力容器用钢-345级别-F06 Q345R-E | 1513 | 0.062656 | 0.10897 | 0.8 | 0.98 | 0.98 | 0.98 | 0.7 | 0.96 | 0.98 | 0.98 | 0.98 | 0.7 | 0.96 | 0.96 | 0.96 | 0.9
186 | Q345R-E | 02 | 14.01 | 25 | Q345R-E2 | F 压力容器用钢-345级别-F06 Q345R-E | 1513 | 0.062656 | 0.10897 | 0.8 | 0.98 | 0.98 | 0.98 | 0.7 | 0.96 | 0.98 | 0.98 | 0.98 | 0.7 | 0.96 | 0.96 | 0.96 | 0.9
187 | SA516 Gr70 | 01 | 3 | 12.5 | SA516 Gr70-1 | F 压力容器用钢-美标-F05 SA516 Gr70 | 1514 | 0.062656 | 0.10897 | 0.8 | 0.98 | 0.98 | 0.98 | 0.7 | 0.96 | 0.98 | 0.98 | 0.98 | 0.7 | 0.96 | 0.96 | 0.96 | 0.9
188 | Q345qC | 01 | 4 | 16 | Q345qC | B 低合金钢-低合金高强结构钢-B36 Q345qC | 1522 | 0.048083 | 0.111 | 0.8 | 0.98 | 0.98 | 0.98 | 0.7 | 0.96 | 0.98 | 0.98 | 0.98 | 0.7 | 0.96 | 0.96 | 0.96 | 0.9
189 | Q345qD | 01 | 4 | 16 | Q345qD | B 低合金钢-低合金高强结构钢-B35 Q345qD | 1522 | 0.048083 | 0.111 | 0.8 | 0.98 | 0.98 | 0.98 | 0.7 | 0.96 | 0.98 | 0.98 | 0.98 | 0.7 | 0.96 | 0.96 | 0.96 | 0.9
190 | HP295 | 01 | 2 | 6 | HP295 | H 焊接气瓶用钢-295级别-H01 HP295 | 1518 | 0.065393 | 0.10543 | 0 | 0.98 | 0.98 | 0.98 | 0.7 | 0.96 | 0.98 | 0.98 | 0.98 | 0.7 | 0.96 | 0.96 | 0.96 | 0.9
191 | Q235PL | 01 | 2 | 7.55 | Q235PL-1 | D 汽车用钢-汽车车轮用钢-D04 Q235PL | 1519 | 0.073318 | 0.12324 | 0.75 | 0.98 | 0.98 | 0.98 | 0.7 | 0.96 | 0.98 | 0.98 | 0.98 | 0.7 | 0.96 | 0.96 | 0.96 | 0.9
192 | Q235PL | 02 | 7.56 | 18 | Q235PL-2 | D 汽车用钢-汽车车轮用钢-D04 Q235PL | 1519 | 0.076058 | 0.12389 | 0.75 | 0.98 | 0.98 | 0.98 | 0.7 | 0.96 | 0.98 | 0.98 | 0.98 | 0.7 | 0.96 | 0.96 | 0.96 | 0.9
| Q255PL-KP | 01 | 3 | 7.55 | Q255PL-KP1 | D 汽车用钢-汽车车轮用钢-D27 Q255PL-KP |  | 0.073318 | 0.12324 | 0.75 | 0.98 | 0.98 | 0.98 | 0.7 | 0.96 | 0.98 | 0.98 | 0.98 | 0.7 | 0.96 | 0.96 | 0.96 | 0.9
| Q255PL-KP | 02 | 7.56 | 20 | Q255PL-KP2 | D 汽车用钢-汽车车轮用钢-D27 Q255PL-KP |  | 0.076058 | 0.12389 | 0.75 | 0.98 | 0.98 | 0.98 | 0.7 | 0.96 | 0.98 | 0.98 | 0.98 | 0.7 | 0.96 | 0.96 | 0.96 | 0.9
193 | 330CL | 01 | 2 | 10.49 | 330CL-1 | D 汽车用钢-汽车车轮用钢-D08 330CL | 1529 | 0.054 | 0.095333 | 0 | 0.98 | 0.98 | 0.98 | 0.7 | 0.96 | 0.98 | 0.98 | 0.98 | 0.7 | 0.96 | 0.96 | 0.96 | 0.9
194 | 330CL | 02 | 10.5 | 14 | 330CL-2 | D 汽车用钢-汽车车轮用钢-D08 330CL | 1527 | 0.053 | 0.11917 | 0 | 0.98 | 0.98 | 0.98 | 0.7 | 0.96 | 0.98 | 0.98 | 0.98 | 0.7 | 0.96 | 0.96 | 0.96 | 0.9
195 | 380CL | 01 | 2 | 4.99 | 380CL-1 | D 汽车用钢-汽车车轮用钢-D02 380CL | 1525 | 0.0448 | 0.1058 | 0 | 0.98 | 0.98 | 0.98 | 0.7 | 0.96 | 0.98 | 0.98 | 0.98 | 0.7 | 0.96 | 0.96 | 0.96 | 0.9
196 | 380CL | 02 | 5 | 18 | 380CL-2 | D 汽车用钢-汽车车轮用钢-D02 380CL | 1524 | 0.0448 | 0.1058 | 0.8 | 0.98 | 0.98 | 0.98 | 0.7 | 0.96 | 0.98 | 0.98 | 0.98 | 0.7 | 0.96 | 0.96 | 0.96 | 0.9
197 | 380CL-QL | 01 | 2 | 4.99 | 380CL-QL1 | D 汽车用钢-汽车车轮用钢-D23 380CL-QL | 1525 | 0.041125 | 0.09225 | 0 | 0.98 | 0.98 | 0.98 | 0.7 | 0.96 | 0.98 | 0.98 | 0.98 | 0.7 | 0.96 | 0.96 | 0.96 | 0.9
198 | 380CL-QL | 02 | 5 | 18 | 380CL-QL2 | D 汽车用钢-汽车车轮用钢-D23 380CL-QL | 1524 | 0.041125 | 0.09225 | 0.8 | 0.98 | 0.98 | 0.98 | 0.7 | 0.96 | 0.98 | 0.98 | 0.98 | 0.7 | 0.96 | 0.96 | 0.96 | 0.9
199 | 380CL-JD | 01 | 4 | 6 | 380CL-JD1 | D 汽车用钢-汽车车轮用钢-D25 380CL-JD | 1523.8 | 0.041125 | 0.09225 | 0.8 | 0.98 | 0.98 | 0.98 | 0.7 | 0.96 | 0.98 | 0.98 | 0.98 | 0.7 | 0.96 | 0.96 | 0.96 | 0.9
200 | 380CL-JD | 02 | 6.01 | 12 | 380CL-JD2 | D 汽车用钢-汽车车轮用钢-D25 380CL-JD | 1522.9 | 0.041125 | 0.09225 | 0.8 | 0.98 | 0.98 | 0.98 | 0.7 | 0.96 | 0.98 | 0.98 | 0.98 | 0.7 | 0.96 | 0.96 | 0.96 | 0.9
201 | 380CL-JD | 03 | 12.01 | 20 | 380CL-JD3 | D 汽车用钢-汽车车轮用钢-D25 380CL-JD | 1522.9 | 0.041125 | 0.09225 | 0.8 | 0.98 | 0.98 | 0.98 | 0.7 | 0.96 | 0.98 | 0.98 | 0.98 | 0.7 | 0.96 | 0.96 | 0.96 | 0.9
202 | 420CL | 01 | 2 | 5.99 | 420CL-1 | D 汽车用钢-汽车车轮用钢-D18 420CL | 1525 | 0.043 | 0.080833 | 0.8 | 0.98 | 0.98 | 0.98 | 0.7 | 0.96 | 0.98 | 0.98 | 0.98 | 0.7 | 0.96 | 0.96 | 0.96 | 0.9
203 | 420CL | 02 | 6 | 14 | 420CL-2 | D 汽车用钢-汽车车轮用钢-D18 420CL | 1525 | 0.043 | 0.080833 | 0.8 | 0.98 | 0.98 | 0.98 | 0.7 | 0.96 | 0.98 | 0.98 | 0.98 | 0.7 | 0.96 | 0.96 | 0.96 | 0.9
204 | SL440 | 01 | 20 | 26 | SL440 | D 汽车用钢-汽车车轮用钢-D21 SL440 | 1522 | 0.048333 | 0.082 | 0.8 | 0.98 | 0.98 | 0.98 | 0.7 | 0.96 | 0.98 | 0.98 | 0.98 | 0.7 | 0.96 | 0.96 | 0.96 | 0.9
205 | 590CL | 01 | 3 | 5.99 | 590CL-1 | D 汽车用钢-汽车车轮用钢-D13 590CL | 1520 | 0.0495 | 0.102 | 0.8 | 0.98 | 0.98 | 0.98 | 0.7 | 0.96 | 0.98 | 0.98 | 0.98 | 0.7 | 0.96 | 0.96 | 0.96 | 0.9
206 | 590CL | 02 | 6 | 12 | 590CL-2 | D 汽车用钢-汽车车轮用钢-D13 590CL | 1520 | 0.0495 | 0.102 | 0.8 | 0.98 | 0.98 | 0.98 | 0.7 | 0.96 | 0.98 | 0.98 | 0.98 | 0.7 | 0.96 | 0.96 | 0.96 | 0.9
207 | YFDP600-SY | 01 | 3 | 5.99 | YFDP600-SY | D 汽车用钢-汽车车轮用钢-D15 YFDP600-SY | 1520 | 0.0495 | 0.102 | 0.8 | 0.98 | 0.98 | 0.98 | 0.7 | 0.96 | 0.98 | 0.98 | 0.98 | 0.7 | 0.96 | 0.96 | 0.96 | 0.9
208 | 510L | 01 | 2 | 5.99 | 510L-1 | D 汽车用钢-汽车大梁钢-D05 510L | 1523 | 0.043194 | 0.092256 | 0.8 | 0.98 | 0.98 | 0.98 | 0.7 | 0.96 | 0.98 | 0.98 | 0.98 | 0.7 | 0.96 | 0.96 | 0.96 | 0.9
209 | 510L | 02 | 6 | 14 | 510L-2 | D 汽车用钢-汽车大梁钢-D05 510L | 1523 | 0.044036 | 0.093618 | 0.8 | 0.98 | 0.98 | 0.98 | 0.7 | 0.96 | 0.98 | 0.98 | 0.98 | 0.7 | 0.96 | 0.96 | 0.96 | 0.9
210 | 610L | 01 | 2 | 5.99 | 610L-1 | D 汽车用钢-汽车大梁钢-D06 610L | 1521 | 0.046155 | 0.092254 | 0.8 | 0.98 | 0.98 | 0.98 | 0.7 | 0.96 | 0.98 | 0.98 | 0.98 | 0.7 | 0.96 | 0.96 | 0.96 | 0.9
211 | 610L | 02 | 6 | 14 | 610L-2 | D 汽车用钢-汽车大梁钢-D06 610L | 1521 | 0.045163 | 0.096372 | 0.8 | 0.98 | 0.98 | 0.98 | 0.7 | 0.96 | 0.98 | 0.98 | 0.98 | 0.7 | 0.96 | 0.96 | 0.96 | 0.9
212 | YF700BL | 01 | 2 | 4 | YF700BL-1 | D 汽车用钢-汽车大梁钢-D01 YF700BL | 1521 | 0.036609 | 0.086304 | 0.8 | 0.98 | 0.98 | 0.98 | 0.7 | 0.96 | 0.98 | 0.98 | 0.98 | 0.7 | 0.96 | 0.96 | 0.96 | 0.9
213 | YF700BL | 02 | 4.01 | 6 | YF700BL-2 | D 汽车用钢-汽车大梁钢-D01 YF700BL | 1521 | 0.038944 | 0.09275 | 0.8 | 0.98 | 0.98 | 0.98 | 0.7 | 0.96 | 0.98 | 0.98 | 0.98 | 0.7 | 0.96 | 0.96 | 0.96 | 0.9
214 | YF700BL | 03 | 6.01 | 14 | YF700BL-3 | D 汽车用钢-汽车大梁钢-D01 YF700BL | 1521 | 0.039833 | 0.085167 | 0.8 | 0.98 | 0.98 | 0.98 | 0.7 | 0.96 | 0.98 | 0.98 | 0.98 | 0.7 | 0.96 | 0.96 | 0.96 | 0.9
215 | 700L | 01 | 2 | 6 | 700L-1 | D 汽车用钢-汽车大梁钢-D07 700L | 1521 | 0.04103 | 0.09603 | 0.8 | 0.98 | 0.98 | 0.98 | 0.7 | 0.96 | 0.98 | 0.98 | 0.98 | 0.7 | 0.96 | 0.96 | 0.96 | 0.9
216 | 700L | 02 | 6.01 | 10 | 700L-2 | D 汽车用钢-汽车大梁钢-D07 700L | 1521 | 0.043125 | 0.099525 | 0.8 | 0.98 | 0.98 | 0.98 | 0.7 | 0.96 | 0.98 | 0.98 | 0.98 | 0.7 | 0.96 | 0.96 | 0.96 | 0.9
217 | 700L | 03 | 10.01 | 14 | 700L-3 | D 汽车用钢-汽车大梁钢-D07 700L | 1518.7 | 0.04 | 0.08 | 0.8 | 0.98 | 0.98 | 0.98 | 0.7 | 0.96 | 0.98 | 0.98 | 0.98 | 0.7 | 0.96 | 0.96 | 0.96 | 0.9
218 | 700L-S | 01 | 3 | 8 | 700L-S1 | D 汽车用钢-汽车大梁钢-D24 700L-S | 1519.3 | 0.04 | 0.08 | 0.8 | 0.98 | 0.98 | 0.98 | 0.7 | 0.96 | 0.98 | 0.98 | 0.98 | 0.7 | 0.96 | 0.96 | 0.96 | 0.9
219 | 700L-S | 02 | 8.01 | 12 | 700L-S2 | D 汽车用钢-汽车大梁钢-D24 700L-S | 1518 | 0.04 | 0.08 | 0.8 | 0.98 | 0.98 | 0.98 | 0.7 | 0.96 | 0.98 | 0.98 | 0.98 | 0.7 | 0.96 | 0.96 | 0.96 | 0.9
220 | 700L(HJKJ) | 01 | 6 | 12 | 700L(HJKJ) | D 汽车用钢-汽车大梁钢-D26 700L(HJKJ) | 1515 | 0.05 | 0.08 | 0.8 | 0.98 | 0.98 | 0.98 | 0.7 | 0.96 | 0.98 | 0.98 | 0.98 | 0.7 | 0.96 | 0.96 | 0.96 | 0.9
221 | 750L | 01 | 4 | 5.99 | 750L-1 | D 汽车用钢-汽车大梁钢-D16 750L | 1516 | 0.043495 | 0.099892 | 0.8 | 0.98 | 0.98 | 0.98 | 0.7 | 0.96 | 0.98 | 0.98 | 0.98 | 0.7 | 0.96 | 0.96 | 0.96 | 0.9
222 | 750L | 02 | 6 | 14 | 750L-2 | D 汽车用钢-汽车大梁钢-D16 750L | 1516 | 0.048667 | 0.114 | 0.8 | 0.98 | 0.98 | 0.98 | 0.7 | 0.96 | 0.98 | 0.98 | 0.98 | 0.7 | 0.96 | 0.96 | 0.96 | 0.9
223 | 800L | 01 | 3 | 8 | 800L-1 | D 汽车用钢-汽车大梁钢-D10 800L | 1515 | 0.041368 | 0.086263 | 0.8 | 0.98 | 0.98 | 0.98 | 0.7 | 0.96 | 0.98 | 0.98 | 0.98 | 0.7 | 0.96 | 0.96 | 0.96 | 0.9
224 | 800L | 02 | 8.01 | 14 | 800L-2 | D 汽车用钢-汽车大梁钢-D10 800L | 1515 | 0.0394 | 0.0834 | 0.8 | 0.98 | 0.98 | 0.98 | 0.7 | 0.96 | 0.98 | 0.98 | 0.98 | 0.7 | 0.96 | 0.96 | 0.96 | 0.9
225 | 800L-AC | 01 | 3 | 9.99 | 800L-AC | D 汽车用钢-汽车大梁钢-D09 800L-AC | 1518 | 0.041368 | 0.086263 | 0.8 | 0.98 | 0.98 | 0.98 | 0.7 | 0.96 | 0.98 | 0.98 | 0.98 | 0.7 | 0.96 | 0.96 | 0.96 | 0.9
226 | 800L-AC | 02 | 10 | 14 | 800L-ACH | D 汽车用钢-汽车大梁钢-D09 800L-AC | 1518 | 0.0394 | 0.0834 | 0.8 | 0.98 | 0.98 | 0.98 | 0.7 | 0.96 | 0.98 | 0.98 | 0.98 | 0.7 | 0.96 | 0.96 | 0.96 | 0.9
227 | L245 | 01 | 3 | 12 | L245-1 | L 管线钢-L360级别-L02 L245 | 1519 | 0.067647 | 0.11482 | 0.8 | 0.98 | 0.98 | 0.98 | 0.7 | 0.96 | 0.98 | 0.98 | 0.98 | 0.7 | 0.96 | 0.96 | 0.96 | 0.9
228 | L245 | 02 | 12.01 | 28 | L245-2 | L 管线钢-L360级别-L02 L245 | 1519 | 0.0709 | 0.1058 | 0.8 | 0.98 | 0.98 | 0.98 | 0.7 | 0.96 | 0.98 | 0.98 | 0.98 | 0.7 | 0.96 | 0.96 | 0.96 | 0.9
229 | L245M | 01 | 3 | 12 | L245M-1 | L 管线钢-L360级别-L03 L245M | 1519 | 0.062 | 0.0965 | 0.8 | 0.98 | 0.98 | 0.98 | 0.7 | 0.96 | 0.98 | 0.98 | 0.98 | 0.7 | 0.96 | 0.96 | 0.96 | 0.9
230 | L245M | 02 | 12.01 | 28 | L245M-2 | L 管线钢-L360级别-L03 L245M | 1519 | 0.07075 | 0.1045 | 0.8 | 0.98 | 0.98 | 0.98 | 0.7 | 0.96 | 0.98 | 0.98 | 0.98 | 0.7 | 0.96 | 0.96 | 0.96 | 0.9
231 | L290 | 01 | 3 | 12 | L290-1 | L 管线钢-L290级别-L12 L290 | 1517 | 0.0705 | 0.116 | 0.8 | 0.98 | 0.98 | 0.98 | 0.7 | 0.96 | 0.98 | 0.98 | 0.98 | 0.7 | 0.96 | 0.96 | 0.96 | 0.9
232 | L290 | 02 | 12.01 | 28 | L290-2 | L 管线钢-L290级别-L12 L290 | 1517 | 0.0705 | 0.116 | 0.8 | 0.98 | 0.98 | 0.98 | 0.7 | 0.96 | 0.98 | 0.98 | 0.98 | 0.7 | 0.96 | 0.96 | 0.96 | 0.9
233 | L290M-HZ | 01 | 3 | 12 | L290M-HZ1 | L 管线钢-L290级别-L16 L290M-HZ | 1518 | 0.0705 | 0.116 | 0.8 | 0.98 | 0.98 | 0.98 | 0.7 | 0.96 | 0.98 | 0.98 | 0.98 | 0.7 | 0.96 | 0.96 | 0.96 | 0.9
234 | L290M-HZ | 02 | 12.01 | 25.4 | L290M-HZ2 | L 管线钢-L290级别-L16 L290M-HZ | 1518 | 0.0705 | 0.116 | 0.8 | 0.98 | 0.98 | 0.98 | 0.7 | 0.96 | 0.98 | 0.98 | 0.98 | 0.7 | 0.96 | 0.96 | 0.96 | 0.9
235 | L360 | 01 | 4 | 25.4 | L360 | L 管线钢-L360级别-L01 L360 | 1521 | 0.04223 | 0.10489 | 0.8 | 0.98 | 0.98 | 0.98 | 0.7 | 0.96 | 0.98 | 0.98 | 0.98 | 0.7 | 0.96 | 0.96 | 0.96 | 0.9
236 | L360M | 01 | 4 | 25.4 | L360M | L 管线钢-L360级别-L15 L360M | 1521 | 0.04223 | 0.10489 | 0.8 | 0.98 | 0.98 | 0.98 | 0.7 | 0.96 | 0.98 | 0.98 | 0.98 | 0.7 | 0.96 | 0.96 | 0.96 | 0.9
237 | L485 | 01 | 6 | 16 | L485-1 | L 管线钢-L485级别-L08 L485 | 1518 | 0.038 | 0.0935 | 0.8 | 0.98 | 0.98 | 0.98 | 0.7 | 0.96 | 0.98 | 0.98 | 0.98 | 0.7 | 0.96 | 0.96 | 0.96 | 0.9
238 | L485 | 02 | 16.01 | 22 | L485-2 | L 管线钢-L485级别-L08 L485 | 1518 | 0.038 | 0.0935 | 0.8 | 0.98 | 0.98 | 0.98 | 0.7 | 0.96 | 0.98 | 0.98 | 0.98 | 0.7 | 0.96 | 0.96 | 0.96 | 0.9
239 | X42 | 01 | 3 | 12 | X42-1 | L 管线钢-API-L09 X42 | 1517 | 0.0705 | 0.116 | 0.8 | 0.98 | 0.98 | 0.98 | 0.7 | 0.96 | 0.98 | 0.98 | 0.98 | 0.7 | 0.96 | 0.96 | 0.96 | 0.9
240 | X42 | 02 | 12.01 | 28 | X42-2 | L 管线钢-API-L09 X42 | 1517 | 0.0705 | 0.116 | 0.8 | 0.98 | 0.98 | 0.98 | 0.7 | 0.96 | 0.98 | 0.98 | 0.98 | 0.7 | 0.96 | 0.96 | 0.96 | 0.9
241 | X60M | 01 | 6 | 16 | X60M-1 | L 管线钢-API-L11 X60M | 1520 | 0.04725 | 0.07875 | 0.8 | 0.98 | 0.98 | 0.98 | 0.7 | 0.96 | 0.98 | 0.98 | 0.98 | 0.7 | 0.96 | 0.96 | 0.96 | 0.9
242 | X60M | 02 | 16.01 | 25.4 | X60M-2 | L 管线钢-API-L11 X60M | 1520 | 0.04725 | 0.07875 | 0.8 | 0.98 | 0.98 | 0.98 | 0.7 | 0.96 | 0.98 | 0.98 | 0.98 | 0.7 | 0.96 | 0.96 | 0.96 | 0.9
243 | PSL1 X65 | 01 | 6 | 16 | X65-1 | L 管线钢-API-L04 API 5L X65 | 1520 | 0.04725 | 0.07875 | 0.8 | 0.98 | 0.98 | 0.98 | 0.7 | 0.96 | 0.98 | 0.98 | 0.98 | 0.7 | 0.96 | 0.96 | 0.96 | 0.9
244 | PSL1 X65 | 02 | 16.01 | 25 | X65-2 | L 管线钢-API-L04 API 5L X65 | 1520 | 0.046583 | 0.094667 | 0.8 | 0.98 | 0.98 | 0.98 | 0.7 | 0.96 | 0.98 | 0.98 | 0.98 | 0.7 | 0.96 | 0.96 | 0.96 | 0.9
245 | X70 | 01 | 6 | 14 | X70-1 | L 管线钢-API-L05 X70 | 1520 | 0.0405 | 0.065 | 0.8 | 0.98 | 0.98 | 0.98 | 0.7 | 0.96 | 0.98 | 0.98 | 0.98 | 0.7 | 0.96 | 0.96 | 0.96 | 0.9
246 | X70 | 02 | 14.01 | 19 | X70-2 | L 管线钢-API-L05 X70 | 1520 | 0.0405 | 0.065 | 0.8 | 0.98 | 0.98 | 0.98 | 0.7 | 0.96 | 0.98 | 0.98 | 0.98 | 0.7 | 0.96 | 0.96 | 0.96 | 0.9
247 | X70M | 01 | 6 | 14 | X70M-1 | L 管线钢-API-L06 X70M | 1520 | 0.0405 | 0.065 | 0.8 | 0.98 | 0.98 | 0.98 | 0.7 | 0.96 | 0.98 | 0.98 | 0.98 | 0.7 | 0.96 | 0.96 | 0.96 | 0.9
248 | X70M | 02 | 14.01 | 24 | X70M-2 | L 管线钢-API-L06 X70M | 1520 | 0.0405 | 0.065 | 0.8 | 0.98 | 0.98 | 0.98 | 0.7 | 0.96 | 0.98 | 0.98 | 0.98 | 0.7 | 0.96 | 0.96 | 0.96 | 0.9
249 | X80M | 01 | 6 | 16 | X80M-1 | L 管线钢-API-L07 X80M | 1520 | 0.03 | 0.043 | 0.8 | 0.98 | 0.98 | 0.98 | 0.7 | 0.96 | 0.98 | 0.98 | 0.98 | 0.7 | 0.96 | 0.96 | 0.96 | 0.9
250 | X80M | 02 | 16.01 | 19 | X80M-2 | L 管线钢-API-L07 X80M | 1520 | 0.03 | 0.043 | 0.8 | 0.98 | 0.98 | 0.98 | 0.7 | 0.96 | 0.98 | 0.98 | 0.98 | 0.7 | 0.96 | 0.96 | 0.96 | 0.9
251 | Gr.B | 01 | 1.2 | 12 | Gr.B-1 | L 管线钢-API-L13 Gr.B | 1519 | 0.059 | 0.1022 | 0.8 | 0.98 | 0.98 | 0.98 | 0.7 | 0.96 | 0.98 | 0.98 | 0.98 | 0.7 | 0.96 | 0.96 | 0.96 | 0.9
252 | Gr.B | 02 | 12.01 | 25.4 | Gr.B-2 | L 管线钢-API-L13 Gr.B | 1519 | 0.059 | 0.1022 | 0.8 | 0.98 | 0.98 | 0.98 | 0.7 | 0.96 | 0.98 | 0.98 | 0.98 | 0.7 | 0.96 | 0.96 | 0.96 | 0.9
253 | JF-RS | 01 | 2.5 | 10 | JF-RS | B 低合金钢-低合金高强结构钢-B27 JF-RS | 1512 | 0.059 | 0.1022 | 0.8 | 0.98 | 0.98 | 0.98 | 0.7 | 0.96 | 0.98 | 0.98 | 0.98 | 0.7 | 0.96 | 0.96 | 0.96 | 0.9
254 | F520JJ | 01 | 3 | 10 | F520JJ | B 低合金钢-搅拌车用钢-B18 F520JJ | 1512 | 0.059 | 0.1022 | 0.8 | 0.98 | 0.98 | 0.98 | 0.7 | 0.96 | 0.98 | 0.98 | 0.98 | 0.7 | 0.96 | 0.96 | 0.96 | 0.9
255 | 09CrCuSb | 01 | 3 | 10 | 09CrCuSb | F 压力容器用钢-耐酸钢-F03 09CrCuSb | 1523 | 0.031 | 0.072 | 0.8 | 0.98 | 0.98 | 0.98 | 0.7 | 0.96 | 0.98 | 0.98 | 0.98 | 0.7 | 0.96 | 0.96 | 0.96 | 0.9
256 | Q235NH | 01 | 3 | 9.99 | Q235NH-1 | N 耐候钢-焊接耐候结构钢-N02 Q235NH | 1522 | 0.037 | 0.077 | 0.8 | 0.98 | 0.98 | 0.98 | 0.7 | 0.96 | 0.98 | 0.98 | 0.98 | 0.7 | 0.96 | 0.96 | 0.96 | 0.9
257 | Q235NH | 02 | 10 | 20 | Q235NH-2 | N 耐候钢-焊接耐候结构钢-N02 Q235NH | 1522 | 0.037 | 0.077 | 0.8 | 0.98 | 0.98 | 0.98 | 0.7 | 0.96 | 0.98 | 0.98 | 0.98 | 0.7 | 0.96 | 0.96 | 0.96 | 0.9
258 | A709-50W | 01 | 3 | 10 | A709-50W-1 | N 耐候钢-美标低合金高强钢-N04 A709-50W | 1518 | 0.037 | 0.077 | 0.8 | 0.98 | 0.98 | 0.98 | 0.7 | 0.96 | 0.98 | 0.98 | 0.98 | 0.7 | 0.96 | 0.96 | 0.96 | 0.9
259 | A709-50W | 02 | 10.01 | 20 | A709-50W-2 | N 耐候钢-美标低合金高强钢-N04 A709-50W | 1518 | 0.037 | 0.077 | 0.8 | 0.98 | 0.98 | 0.98 | 0.7 | 0.96 | 0.98 | 0.98 | 0.98 | 0.7 | 0.96 | 0.96 | 0.96 | 0.9
260 | A588GR.A | 01 | 3 | 9.99 | A588GR.A-1 | N 耐候钢-美标低合金高强钢-N01 A588GR.A | 1518 | 0.037 | 0.077 | 0.8 | 0.98 | 0.98 | 0.98 | 0.7 | 0.96 | 0.98 | 0.98 | 0.98 | 0.7 | 0.96 | 0.96 | 0.96 | 0.9
261 | A588GR.A | 02 | 10 | 20 | A588GR.A-2 | N 耐候钢-美标低合金高强钢-N01 A588GR.A | 1518 | 0.037 | 0.077 | 0.8 | 0.98 | 0.98 | 0.98 | 0.7 | 0.96 | 0.98 | 0.98 | 0.98 | 0.7 | 0.96 | 0.96 | 0.96 | 0.9
262 | Q450NQR1 | 01 | 4 | 14 | Q450NQR1 | N 耐候钢-焊接耐候结构钢-N03 Q450NQR1 | 1519 | 0.044 | 0.084 | 0.8 | 0.98 | 0.98 | 0.98 | 0.7 | 0.96 | 0.98 | 0.98 | 0.98 | 0.7 | 0.96 | 0.96 | 0.96 | 0.9
263 | HXN-1 | 01 | 2 | 9.99 | HXN-11 | J 耐磨钢-345级别-J01 HXN-1 | 1502 | 0.057625 | 0.10975 | 0.8 | 0.98 | 0.98 | 0.98 | 0.7 | 0.96 | 0.98 | 0.98 | 0.98 | 0.7 | 0.96 | 0.96 | 0.96 | 0.9
264 | HXN-1 | 02 | 10 | 20 | HXN-12 | J 耐磨钢-345级别-J01 HXN-1 | 1502 | 0.057625 | 0.10975 | 0.8 | 0.98 | 0.98 | 0.98 | 0.7 | 0.96 | 0.98 | 0.98 | 0.98 | 0.7 | 0.96 | 0.96 | 0.96 | 0.9
265 | HXN-2 | 01 | 3 | 16 | HXN-2 | J 耐磨钢-345级别-J04 HXN-2 | 1511 | 0.0425 | 0.101 | 0.8 | 0.98 | 0.98 | 0.98 | 0.7 | 0.96 | 0.98 | 0.98 | 0.98 | 0.7 | 0.96 | 0.96 | 0.96 | 0.9
266 | HXN-3 | 01 | 3 | 16 | HXN-3 | J 耐磨钢-345级别-J11 HXN-3 | 1511 | 0.0425 | 0.101 | 0.8 | 0.98 | 0.98 | 0.98 | 0.7 | 0.96 | 0.98 | 0.98 | 0.98 | 0.7 | 0.96 | 0.96 | 0.96 | 0.9
267 | HXN-4 | 01 | 3 | 16 | HXN-4 | J 耐磨钢-345级别-J12 HXN-4 | 1511 | 0.0425 | 0.101 | 0.8 | 0.98 | 0.98 | 0.98 | 0.7 | 0.96 | 0.98 | 0.98 | 0.98 | 0.7 | 0.96 | 0.96 | 0.96 | 0.9
268 | HX750 | 01 | 3 | 5.99 | HX750-1 | J 耐磨钢-750级别-J02 HX750 | 1516 | 0.043 | 0.0865 | 0.8 | 0.98 | 0.98 | 0.98 | 0.7 | 0.96 | 0.98 | 0.98 | 0.98 | 0.7 | 0.96 | 0.96 | 0.96 | 0.9
269 | HX750 | 02 | 6 | 12 | HX750-2 | J 耐磨钢-750级别-J02 HX750 | 1516 | 0.043 | 0.0865 | 0.8 | 0.98 | 0.98 | 0.98 | 0.7 | 0.96 | 0.98 | 0.98 | 0.98 | 0.7 | 0.96 | 0.96 | 0.96 | 0.9
270 | NM400 | 01 | 6 | 15.99 | NM400-1 | J 耐磨钢-400级别-J05 NM400 | 1513 | 0.062214 | 0.11664 | 0.8 | 0.98 | 0.98 | 0.98 | 0.7 | 0.96 | 0.98 | 0.98 | 0.98 | 0.7 | 0.96 | 0.96 | 0.96 | 0.9
271 | NM400 | 02 | 16 | 28 | NM400-2 | J 耐磨钢-400级别-J05 NM400 | 1513 | 0.067217 | 0.12291 | 0.8 | 0.98 | 0.98 | 0.98 | 0.7 | 0.96 | 0.98 | 0.98 | 0.98 | 0.7 | 0.96 | 0.96 | 0.96 | 0.9
272 | NM450 | 01 | 6 | 15.99 | NM450-1 | J 耐磨钢-450级别-J06 NM450 | 1508 | 0.052 | 0.11367 | 0.8 | 0.98 | 0.98 | 0.98 | 0.7 | 0.96 | 0.98 | 0.98 | 0.98 | 0.7 | 0.96 | 0.96 | 0.96 | 0.9
273 | NM450 | 02 | 16 | 28 | NM450-2 | J 耐磨钢-450级别-J06 NM450 | 1508 | 0.06075 | 0.11438 | 0.8 | 0.98 | 0.98 | 0.98 | 0.7 | 0.96 | 0.98 | 0.98 | 0.98 | 0.7 | 0.96 | 0.96 | 0.96 | 0.9 | 0.0065327
274 | NM500 | 01 | 6 | 15.99 | NM500-1 | J 耐磨钢-500级别-J07 NM500 | 1504 | 0.05 | 0.11 | 0.8 | 0.98 | 0.98 | 0.98 | 0.7 | 0.96 | 0.98 | 0.98 | 0.98 | 0.7 | 0.96 | 0.96 | 0.96 | 0.9
275 | NM500 | 02 | 16 | 28 | NM500-2 | J 耐磨钢-500级别-J07 NM500 | 1504 | 0.05 | 0.11 | 0.8 | 0.98 | 0.98 | 0.98 | 0.7 | 0.96 | 0.98 | 0.98 | 0.98 | 0.7 | 0.96 | 0.96 | 0.96 | 0.9
276 | NM600 | 01 | 6 | 15.99 | NM600-1 | J 耐磨钢-600级别-J10 NM600 | 1492 | 0.05 | 0.11 | 0.8 | 0.98 | 0.98 | 0.98 | 0.7 | 0.96 | 0.98 | 0.98 | 0.98 | 0.7 | 0.96 | 0.96 | 0.96 | 0.9
277 | NM600 | 02 | 16 | 25.4 | NM600-2 | J 耐磨钢-600级别-J10 NM600 | 1492 | 0.05 | 0.11 | 0.8 | 0.98 | 0.98 | 0.98 | 0.7 | 0.96 | 0.98 | 0.98 | 0.98 | 0.7 | 0.96 | 0.96 | 0.96 | 0.9
278 | Q690D | 01 | 3 | 20 | Q690D-1 | Q 高强钢-690系列-Q01 Q690D | 1514 | 0.0565 | 0.1145 | 0.8 | 0.98 | 0.98 | 0.98 | 0.7 | 0.96 | 0.98 | 0.98 | 0.98 | 0.7 | 0.96 | 0.96 | 0.96 | 0.9
279 | A | 01 | 3.5 | 25.4 | A | G 船舶结构用钢- 一般强度结构钢-G01 A | 1519 | 0.074292 | 0.12719 | 0.8 | 0.98 | 0.98 | 0.98 | 0.7 | 0.96 | 0.98 | 0.98 | 0.98 | 0.7 | 0.96 | 0.96 | 0.96 | 0.9
280 | B | 01 | 4 | 25.4 | B | G 船舶结构用钢- 一般强度结构钢-G01 A | 1519 | 0.073385 | 0.12595 | 0.8 | 0.98 | 0.98 | 0.98 | 0.7 | 0.96 | 0.98 | 0.98 | 0.98 | 0.7 | 0.96 | 0.96 | 0.96 | 0.9
281 | AH32 | 01 | 4 | 12.5 | AH32-1 | G 船舶结构用钢- 一般强度结构钢-G01 A | 1521 | 0.04 | 0.094833 | 0.8 | 0.98 | 0.98 | 0.98 | 0.7 | 0.96 | 0.98 | 0.98 | 0.98 | 0.7 | 0.96 | 0.96 | 0.96 | 0.9
282 | AH32 | 02 | 12.51 | 25 | AH32-2 | G 船舶结构用钢- 一般强度结构钢-G01 A | 1521 | 0.044 | 0.095 | 0.8 | 0.98 | 0.98 | 0.98 | 0.7 | 0.96 | 0.98 | 0.98 | 0.98 | 0.7 | 0.96 | 0.96 | 0.96 | 0.9
283 | AH36 | 01 | 4 | 12.5 | AH36-1 | G 船舶结构用钢- 一般强度结构钢-G01 A | 1521 | 0.042964 | 0.089364 | 0.8 | 0.98 | 0.98 | 0.98 | 0.7 | 0.96 | 0.98 | 0.98 | 0.98 | 0.7 | 0.96 | 0.96 | 0.96 | 0.9
284 | AH36 | 02 | 12.51 | 25 | AH36-2 | G 船舶结构用钢- 一般强度结构钢-G01 A | 1522 | 0.041596 | 0.089234 | 0.8 | 0.98 | 0.98 | 0.98 | 0.7 | 0.96 | 0.98 | 0.98 | 0.98 | 0.7 | 0.96 | 0.96 | 0.96 | 0.9
285 | CCSA | 01 | 3.5 | 25.4 | CCSA | G 船舶结构用钢- 一般强度结构钢-G01 A | 1519 | 0.074292 | 0.12719 | 0.8 | 0.98 | 0.98 | 0.98 | 0.7 | 0.96 | 0.98 | 0.98 | 0.98 | 0.7 | 0.96 | 0.96 | 0.96 | 0.9
286 | CCSB | 01 | 4 | 25.4 | CCSB | G 船舶结构用钢- 一般强度结构钢-G01 A | 1519 | 0.073385 | 0.12595 | 0.8 | 0.98 | 0.98 | 0.98 | 0.7 | 0.96 | 0.98 | 0.98 | 0.98 | 0.7 | 0.96 | 0.96 | 0.96 | 0.9
287 | CCSAH32 | 01 | 4 | 12.5 | CCSAH32-1 | G 船舶结构用钢- 一般强度结构钢-G01 A | 1521 | 0.04 | 0.094833 | 0.8 | 0.98 | 0.98 | 0.98 | 0.7 | 0.96 | 0.98 | 0.98 | 0.98 | 0.7 | 0.96 | 0.96 | 0.96 | 0.9
288 | CCSAH32 | 02 | 12.51 | 25 | CCSAH32-2 | G 船舶结构用钢- 一般强度结构钢-G01 A | 1521 | 0.044 | 0.095 | 0.8 | 0.98 | 0.98 | 0.98 | 0.7 | 0.96 | 0.98 | 0.98 | 0.98 | 0.7 | 0.96 | 0.96 | 0.96 | 0.9
289 | CCSAH36 | 01 | 4 | 12.5 | CCSAH36-1 | G 船舶结构用钢- 一般强度结构钢-G01 A | 1521 | 0.042964 | 0.089364 | 0.8 | 0.98 | 0.98 | 0.98 | 0.7 | 0.96 | 0.98 | 0.98 | 0.98 | 0.7 | 0.96 | 0.96 | 0.96 | 0.9
290 | CCSAH36 | 02 | 12.51 | 25 | CCSAH36-2 | G 船舶结构用钢- 一般强度结构钢-G01 A | 1522 | 0.041596 | 0.089234 | 0.8 | 0.98 | 0.98 | 0.98 | 0.7 | 0.96 | 0.98 | 0.98 | 0.98 | 0.7 | 0.96 | 0.96 | 0.96 | 0.9
291 | AB/A | 01 | 3.5 | 25.4 | AB/A | G 船舶结构用钢- 一般强度结构钢-G01 A | 1519 | 0.074292 | 0.12719 | 0.8 | 0.98 | 0.98 | 0.98 | 0.7 | 0.96 | 0.98 | 0.98 | 0.98 | 0.7 | 0.96 | 0.96 | 0.96 | 0.9
292 | AB/B | 01 | 4 | 25.4 | AB/B | G 船舶结构用钢- 一般强度结构钢-G01 A | 1519 | 0.073385 | 0.12595 | 0.8 | 0.98 | 0.98 | 0.98 | 0.7 | 0.96 | 0.98 | 0.98 | 0.98 | 0.7 | 0.96 | 0.96 | 0.96 | 0.9
293 | AB/AH32 | 01 | 4 | 12.5 | AB/AH32-1 | G 船舶结构用钢- 一般强度结构钢-G01 A | 1521 | 0.04 | 0.094833 | 0.8 | 0.98 | 0.98 | 0.98 | 0.7 | 0.96 | 0.98 | 0.98 | 0.98 | 0.7 | 0.96 | 0.96 | 0.96 | 0.9
294 | AB/AH32 | 02 | 12.51 | 25 | AB/AH32-2 | G 船舶结构用钢- 一般强度结构钢-G01 A | 1521 | 0.044 | 0.095 | 0.8 | 0.98 | 0.98 | 0.98 | 0.7 | 0.96 | 0.98 | 0.98 | 0.98 | 0.7 | 0.96 | 0.96 | 0.96 | 0.9
295 | AB/AH36 | 01 | 4 | 12.5 | AB/AH36-1 | G 船舶结构用钢- 一般强度结构钢-G01 A | 1521 | 0.042964 | 0.089364 | 0.8 | 0.98 | 0.98 | 0.98 | 0.7 | 0.96 | 0.98 | 0.98 | 0.98 | 0.7 | 0.96 | 0.96 | 0.96 | 0.9
296 | AB/AH36 | 02 | 12.51 | 25 | AB/AH36-2 | G 船舶结构用钢- 一般强度结构钢-G01 A | 1522 | 0.041596 | 0.089234 | 0.8 | 0.98 | 0.98 | 0.98 | 0.7 | 0.96 | 0.98 | 0.98 | 0.98 | 0.7 | 0.96 | 0.96 | 0.96 | 0.9
297 | BVA | 01 | 3.5 | 25.4 | BVA | G 船舶结构用钢- 一般强度结构钢-G01 A | 1519 | 0.074292 | 0.12719 | 0.8 | 0.98 | 0.98 | 0.98 | 0.7 | 0.96 | 0.98 | 0.98 | 0.98 | 0.7 | 0.96 | 0.96 | 0.96 | 0.9
298 | BVB | 01 | 4 | 25.4 | BVB | G 船舶结构用钢- 一般强度结构钢-G01 A | 1519 | 0.073385 | 0.12595 | 0.8 | 0.98 | 0.98 | 0.98 | 0.7 | 0.96 | 0.98 | 0.98 | 0.98 | 0.7 | 0.96 | 0.96 | 0.96 | 0.9
299 | BVAH32 | 01 | 4 | 12.5 | BVAH32-1 | G 船舶结构用钢- 一般强度结构钢-G01 A | 1521 | 0.04 | 0.094833 | 0.8 | 0.98 | 0.98 | 0.98 | 0.7 | 0.96 | 0.98 | 0.98 | 0.98 | 0.7 | 0.96 | 0.96 | 0.96 | 0.9
300 | BVAH32 | 02 | 12.51 | 25 | BVAH32-2 | G 船舶结构用钢- 一般强度结构钢-G01 A | 1521 | 0.044 | 0.095 | 0.8 | 0.98 | 0.98 | 0.98 | 0.7 | 0.96 | 0.98 | 0.98 | 0.98 | 0.7 | 0.96 | 0.96 | 0.96 | 0.9
301 | BVAH36 | 01 | 4 | 12.5 | BVAH36-1 | G 船舶结构用钢- 一般强度结构钢-G01 A | 1521 | 0.042964 | 0.089364 | 0.8 | 0.98 | 0.98 | 0.98 | 0.7 | 0.96 | 0.98 | 0.98 | 0.98 | 0.7 | 0.96 | 0.96 | 0.96 | 0.9
302 | BVAH36 | 02 | 12.51 | 25 | BVAH36-2 | G 船舶结构用钢- 一般强度结构钢-G01 A | 1522 | 0.041596 | 0.089234 | 0.8 | 0.98 | 0.98 | 0.98 | 0.7 | 0.96 | 0.98 | 0.98 | 0.98 | 0.7 | 0.96 | 0.96 | 0.96 | 0.9
303 | NV A | 01 | 3.5 | 25.4 | NV A | G 船舶结构用钢- 一般强度结构钢-G01 A | 1519 | 0.074292 | 0.12719 | 0.8 | 0.98 | 0.98 | 0.98 | 0.7 | 0.96 | 0.98 | 0.98 | 0.98 | 0.7 | 0.96 | 0.96 | 0.96 | 0.9
304 | NV B | 01 | 4 | 25.4 | NV B | G 船舶结构用钢- 一般强度结构钢-G01 A | 1519 | 0.073385 | 0.12595 | 0.8 | 0.98 | 0.98 | 0.98 | 0.7 | 0.96 | 0.98 | 0.98 | 0.98 | 0.7 | 0.96 | 0.96 | 0.96 | 0.9
305 | NV A32 | 01 | 4 | 12.5 | NV A32-1 | G 船舶结构用钢- 一般强度结构钢-G01 A | 1521 | 0.04 | 0.094833 | 0.8 | 0.98 | 0.98 | 0.98 | 0.7 | 0.96 | 0.98 | 0.98 | 0.98 | 0.7 | 0.96 | 0.96 | 0.96 | 0.9
306 | NV A32 | 02 | 12.51 | 25 | NV A32-2 | G 船舶结构用钢- 一般强度结构钢-G01 A | 1521 | 0.044 | 0.095 | 0.8 | 0.98 | 0.98 | 0.98 | 0.7 | 0.96 | 0.98 | 0.98 | 0.98 | 0.7 | 0.96 | 0.96 | 0.96 | 0.9
307 | NV A36 | 01 | 4 | 12.5 | NV A36-1 | G 船舶结构用钢- 一般强度结构钢-G01 A | 1521 | 0.042964 | 0.089364 | 0.8 | 0.98 | 0.98 | 0.98 | 0.7 | 0.96 | 0.98 | 0.98 | 0.98 | 0.7 | 0.96 | 0.96 | 0.96 | 0.9
308 | NV A36 | 02 | 12.51 | 25 | NV A36-2 | G 船舶结构用钢- 一般强度结构钢-G01 A | 1522 | 0.041596 | 0.089234 | 0.8 | 0.98 | 0.98 | 0.98 | 0.7 | 0.96 | 0.98 | 0.98 | 0.98 | 0.7 | 0.96 | 0.96 | 0.96 | 0.9
309 | KA | 01 | 3.5 | 25.4 | KA | G 船舶结构用钢- 一般强度结构钢-G01 A | 1519 | 0.074292 | 0.12719 | 0.8 | 0.98 | 0.98 | 0.98 | 0.7 | 0.96 | 0.98 | 0.98 | 0.98 | 0.7 | 0.96 | 0.96 | 0.96 | 0.9
310 | KB | 01 | 4 | 25.4 | KB | G 船舶结构用钢- 一般强度结构钢-G01 A | 1519 | 0.073385 | 0.12595 | 0.8 | 0.98 | 0.98 | 0.98 | 0.7 | 0.96 | 0.98 | 0.98 | 0.98 | 0.7 | 0.96 | 0.96 | 0.96 | 0.9
311 | KA32 | 01 | 4 | 12.5 | KA32-1 | G 船舶结构用钢- 一般强度结构钢-G01 A | 1521 | 0.04 | 0.094833 | 0.8 | 0.98 | 0.98 | 0.98 | 0.7 | 0.96 | 0.98 | 0.98 | 0.98 | 0.7 | 0.96 | 0.96 | 0.96 | 0.9
312 | KA32 | 02 | 12.51 | 25 | KA32-2 | G 船舶结构用钢- 一般强度结构钢-G01 A | 1521 | 0.044 | 0.095 | 0.8 | 0.98 | 0.98 | 0.98 | 0.7 | 0.96 | 0.98 | 0.98 | 0.98 | 0.7 | 0.96 | 0.96 | 0.96 | 0.9
313 | KA36 | 01 | 4 | 12.5 | KA36-1 | G 船舶结构用钢- 一般强度结构钢-G01 A | 1521 | 0.042964 | 0.089364 | 0.8 | 0.98 | 0.98 | 0.98 | 0.7 | 0.96 | 0.98 | 0.98 | 0.98 | 0.7 | 0.96 | 0.96 | 0.96 | 0.9
314 | KA36 | 02 | 12.51 | 25 | KA36-2 | G 船舶结构用钢- 一般强度结构钢-G01 A | 1522 | 0.041596 | 0.089234 | 0.8 | 0.98 | 0.98 | 0.98 | 0.7 | 0.96 | 0.98 | 0.98 | 0.98 | 0.7 | 0.96 | 0.96 | 0.96 | 0.9
315 | KRA | 01 | 3.5 | 25.4 | KRA | G 船舶结构用钢- 一般强度结构钢-G01 A | 1519 | 0.074292 | 0.12719 | 0.8 | 0.98 | 0.98 | 0.98 | 0.7 | 0.96 | 0.98 | 0.98 | 0.98 | 0.7 | 0.96 | 0.96 | 0.96 | 0.9
316 | KRB | 01 | 4 | 25.4 | KRB | G 船舶结构用钢- 一般强度结构钢-G01 A | 1519 | 0.073385 | 0.12595 | 0.8 | 0.98 | 0.98 | 0.98 | 0.7 | 0.96 | 0.98 | 0.98 | 0.98 | 0.7 | 0.96 | 0.96 | 0.96 | 0.9
317 | KRA32 | 01 | 4 | 12.5 | KRA32-1 | G 船舶结构用钢- 一般强度结构钢-G01 A | 1521 | 0.04 | 0.094833 | 0.8 | 0.98 | 0.98 | 0.98 | 0.7 | 0.96 | 0.98 | 0.98 | 0.98 | 0.7 | 0.96 | 0.96 | 0.96 | 0.9
318 | KRA32 | 02 | 12.51 | 25 | KRA32-2 | G 船舶结构用钢- 一般强度结构钢-G01 A | 1521 | 0.044 | 0.095 | 0.8 | 0.98 | 0.98 | 0.98 | 0.7 | 0.96 | 0.98 | 0.98 | 0.98 | 0.7 | 0.96 | 0.96 | 0.96 | 0.9
319 | KRAH36 | 01 | 4 | 12.5 | KRAH36-1 | G 船舶结构用钢- 一般强度结构钢-G01 A | 1521 | 0.042964 | 0.089364 | 0.8 | 0.98 | 0.98 | 0.98 | 0.7 | 0.96 | 0.98 | 0.98 | 0.98 | 0.7 | 0.96 | 0.96 | 0.96 | 0.9
320 | KRAH36 | 02 | 12.51 | 25 | KRAH36-2 | G 船舶结构用钢- 一般强度结构钢-G01 A | 1522 | 0.041596 | 0.089234 | 0.8 | 0.98 | 0.98 | 0.98 | 0.7 | 0.96 | 0.98 | 0.98 | 0.98 | 0.7 | 0.96 | 0.96 | 0.96 | 0.9
321 | LRA | 01 | 3.5 | 25.4 | LRA | G 船舶结构用钢- 一般强度结构钢-G01 A | 1519 | 0.074292 | 0.12719 | 0.8 | 0.98 | 0.98 | 0.98 | 0.7 | 0.96 | 0.98 | 0.98 | 0.98 | 0.7 | 0.96 | 0.96 | 0.96 | 0.9
322 | LRB | 01 | 4 | 25.4 | LRB | G 船舶结构用钢- 一般强度结构钢-G01 A | 1519 | 0.073385 | 0.12595 | 0.8 | 0.98 | 0.98 | 0.98 | 0.7 | 0.96 | 0.98 | 0.98 | 0.98 | 0.7 | 0.96 | 0.96 | 0.96 | 0.9
323 | LRA32 | 01 | 4 | 12.5 | LRA32-1 | G 船舶结构用钢- 一般强度结构钢-G01 A | 1521 | 0.04 | 0.094833 | 0.8 | 0.98 | 0.98 | 0.98 | 0.7 | 0.96 | 0.98 | 0.98 | 0.98 | 0.7 | 0.96 | 0.96 | 0.96 | 0.9
324 | LRA32 | 02 | 12.51 | 25 | LRA32-2 | G 船舶结构用钢- 一般强度结构钢-G01 A | 1521 | 0.044 | 0.095 | 0.8 | 0.98 | 0.98 | 0.98 | 0.7 | 0.96 | 0.98 | 0.98 | 0.98 | 0.7 | 0.96 | 0.96 | 0.96 | 0.9
325 | LRA36 | 01 | 4 | 12.5 | LRA36-1 | G 船舶结构用钢- 一般强度结构钢-G01 A | 1521 | 0.042964 | 0.089364 | 0.8 | 0.98 | 0.98 | 0.98 | 0.7 | 0.96 | 0.98 | 0.98 | 0.98 | 0.7 | 0.96 | 0.96 | 0.96 | 0.9
326 | LRA36 | 02 | 12.51 | 25 | LRA36-2 | G 船舶结构用钢- 一般强度结构钢-G01 A | 1522 | 0.041596 | 0.089234 | 0.8 | 0.98 | 0.98 | 0.98 | 0.7 | 0.96 | 0.98 | 0.98 | 0.98 | 0.7 | 0.96 | 0.96 | 0.96 | 0.9

## 1.合金成本
序号 | 适用 牌号 | 分类 序号 | 最小厚度mm | 最大厚度mm | 炼钢 牌号 | 钢种类型 | 液相线温度℃ | 内控成分目标值/wt% | [17 empty] | 备注 | 硅锰 | 高碳锰铁 | 中碳锰铁 | 低碳锰铁 | 金属锰 | 硅铁合金 | 铝块 | 钒铁 | 铌铁 | 钛铁 | 高碳铬铁 | 低碳铬铁 | 镍板 | 铜板 | 钼铁 | 硼铁 | 锑锭 | 磷铁 | 硫铁 | 稀土合金 | 合金消耗 | 合金成本 | 钢种 | 增碳验证 | [10 empty] | 是否 验证 | 更新 日期
[8 empty] | C | Si | Mn | P | S | V | Nb | Ti | Als | Alt | Ca | Cr | Ni | Cu | Mo | B | Sb | N |  | 17.69/65.66 | 74.6 | 78.54 | 81.19 | 90 | 72.23 | 99 | 51.17 | 65.04 | 71.58 | 52 | 59.44 | 99 | 99 | 57.7 | 18 | 99.5 | 23.94 | 29 |  |  |  |  | 转炉终点碳 | 增碳余量 | 硅锰 | 高碳锰铁 | 中碳锰铁 | 低碳锰铁 | 高碳铬铁 | 低碳铬铁 | 增碳量 | 预估钢水碳 | 预估-目标
| 合金不含税价格 | [25 empty] | 5424.7788 | 6044.2478 | 7730.0885 | 8407.0796 | 16725.6637 | 5185.8407 | 22337.1681 | 85398.2301 | 215376.1062 | 24070.7965 | 7778.7611 | 14407.0796 | 137787.6106 | 95982.3009 | 272566.3717 | 24070.7965 | 176106.11 | 3443.64 | 3000 | 0 | [5 empty] | 1.72 | 6.69 | 1.5 | 0.64 | 10 | 0.12
1 | Q195 | 01 | 1.5 | 12 | Q195-1 | A 碳素钢-碳素结构钢-A20 Q195 | 1527 | 内控成分目标值/wt% C: 0.07; 内控成分目标值/wt% Si: 0.15; 内控成分目标值/wt% Mn: 0.25; 内控成分目标值/wt% P: 0.02; 内控成分目标值/wt% S: 0.015; 内控成分目标值/wt% Ti: 0.01; 内控成分目标值/wt% Als: 0.01; 内控成分目标值/wt% N: 60 |  | 0 | 2.0107 | 0 | 0 | 0 | 2.7689 | 1.45 | 0 | 0 | 0.29937 | 0 | 0 | 0 | 0 | 0 | 0 | 0 | 0 | 0 |  | 6.529 | 66.1074 | Q195-1 | 0.041667 | 0.028333 | 0 | 0.012107 | 0 | 0 | 0 | 0 | 0.012107 | 0.053773 | -0.016227
2 | Q195 | 02 | 12.01 | 28 | Q195-2 | A 碳素钢-碳素结构钢-A20 Q195 | 1527 | 内控成分目标值/wt% C: 0.07; 内控成分目标值/wt% Si: 0.15; 内控成分目标值/wt% Mn: 0.32; 内控成分目标值/wt% P: 0.02; 内控成分目标值/wt% S: 0.015; 内控成分目标值/wt% Als: 0.01; 内控成分目标值/wt% N: 60 |  | 0 | 2.9682 | 0 | 0 | 0 | 2.7689 | 1.45 | 0 | 0 | 0 | 0 | 0 | 0 | 0 | 0 | 0 | 0 | 0 | 0 |  | 7.1871 | 64.6887 | Q195-2 | 0.041667 | 0.028333 | 0 | 0.017872 | 0 | 0 | 0 | 0 | 0.017872 | 0.059538 | -0.010462
3 | Q235B | 01 | 1.45 | 12 | Q235B-1 | A 碳素钢-碳素结构钢-A01 Q235B | 1519 | 内控成分目标值/wt% C: 0.16; 内控成分目标值/wt% Si: 0.08; 内控成分目标值/wt% Mn: 0.23; 内控成分目标值/wt% P: 0.025; 内控成分目标值/wt% S: 0.02; 内控成分目标值/wt% Als: 0.01 |  | 1.6739 | 0 | 0 | 0 | 0 | 1.0668 | 1.2022 | 0 | 0 | 0 | 0 | 0 | 0 | 0 | 0 | 0 | 0 | 0 | 0 |  | 3.9429 | 41.467 | Q235B-1 | 0.072937 | 0.087063 | 0.0025911 | 0 | 0 | 0 | 0 | 0 | 0.0025911 | 0.075528 | -0.084472
4 | Q235B | 02 | 12.01 | 28 | Q235B-2 | A 碳素钢-碳素结构钢-A01 Q235B | 1519 | 内控成分目标值/wt% C: 0.16; 内控成分目标值/wt% Si: 0.08; 内控成分目标值/wt% Mn: 0.38; 内控成分目标值/wt% P: 0.025; 内控成分目标值/wt% S: 0.02; 内控成分目标值/wt% Als: 0.01 |  | 3.9995 | 0 | 0 | 0 | 0 | 0.49724 | 1.2 | 0 | 0 | 0 | 0 | 0 | 0 | 0 | 0 | 0 | 0 | 0 | 0 |  | 5.6967 | 51.0796 | Q235B-2 | 0.074406 | 0.085594 | 0.0061912 | 0 | 0 | 0 | 0 | 0 | 0.0061912 | 0.080597 | -0.079403
5 | Q235C | 01 | 1.6 | 12 | Q235C-1 | A 碳素钢-碳素结构钢-A02 Q235C | 1519 | 内控成分目标值/wt% C: 0.15; 内控成分目标值/wt% Si: 0.1; 内控成分目标值/wt% Mn: 0.35; 内控成分目标值/wt% P: 0.015; 内控成分目标值/wt% S: 0.01; 内控成分目标值/wt% Als: 0.025 |  | 3.5885 | 0 | 0 | 0 | 0 | 0.85172 | 1.33 | 0 | 0 | 0 | 0 | 0 | 0 | 0 | 0 | 0 | 0 | 0 | 0 |  | 5.7702 | 53.592 | Q235C-1 | 0.068953 | 0.081047 | 0.005555 | 0 | 0 | 0 | 0 | 0 | 0.005555 | 0.074508 | -0.075492
6 | Q235C | 02 | 12.01 | 25.4 | Q235C-2 | A 碳素钢-碳素结构钢-A02 Q235C | 1519 | 内控成分目标值/wt% C: 0.15; 内控成分目标值/wt% Si: 0.1; 内控成分目标值/wt% Mn: 0.5; 内控成分目标值/wt% P: 0.015; 内控成分目标值/wt% S: 0.01; 内控成分目标值/wt% Als: 0.025 |  | 5.7672 | 0 | 0 | 0 | 0 | 0.31813 | 1.33 | 0 | 0 | 0 | 0 | 0 | 0 | 0 | 0 | 0 | 0 | 0 | 0 |  | 7.4153 | 62.6439 | Q235C-2 | 0.0625 | 0.0875 | 0.0089276 | 0 | 0 | 0 | 0 | 0 | 0.0089276 | 0.071428 | -0.078572
7 | Q235B-WJ | 01 | 1.45 | 12 | Q235B-1 | A 碳素钢-碳素结构钢-A01 Q235B | 1519 | 内控成分目标值/wt% C: 0.16; 内控成分目标值/wt% Si: 0.08; 内控成分目标值/wt% Mn: 0.23; 内控成分目标值/wt% P: 0.025; 内控成分目标值/wt% S: 0.02; 内控成分目标值/wt% Als: 0.01 |  | 1.6739 | 0 | 0 | 0 | 0 | 1.0668 | 1.2022 | 0 | 0 | 0 | 0 | 0 | 0 | 0 | 0 | 0 | 0 | 0 | 0 |  | 3.9429 | 41.467 | Q235B-1 | 0.072937 | 0.087063 | 0.0025911 | 0 | 0 | 0 | 0 | 0 | 0.0025911 | 0.075528 | -0.084472
8 | Q235B-WJ | 02 | 12.01 | 28 | Q235B-2 | A 碳素钢-碳素结构钢-A01 Q235B | 1519 | 内控成分目标值/wt% C: 0.16; 内控成分目标值/wt% Si: 0.08; 内控成分目标值/wt% Mn: 0.38; 内控成分目标值/wt% P: 0.025; 内控成分目标值/wt% S: 0.02; 内控成分目标值/wt% Als: 0.01 |  | 3.9995 | 0 | 0 | 0 | 0 | 0.49724 | 1.2 | 0 | 0 | 0 | 0 | 0 | 0 | 0 | 0 | 0 | 0 | 0 | 0 |  | 5.6967 | 51.0796 | Q235B-2 | 0.074406 | 0.085594 | 0.0061912 | 0 | 0 | 0 | 0 | 0 | 0.0061912 | 0.080597 | -0.079403
9 | Q235B-LX | 01 | 1.45 | 12 | Q235B-1 | A 碳素钢-碳素结构钢-A01 Q235B | 1519 | 内控成分目标值/wt% C: 0.16; 内控成分目标值/wt% Si: 0.08; 内控成分目标值/wt% Mn: 0.23; 内控成分目标值/wt% P: 0.025; 内控成分目标值/wt% S: 0.02; 内控成分目标值/wt% Als: 0.01 |  | 1.6739 | 0 | 0 | 0 | 0 | 1.0668 | 1.2022 | 0 | 0 | 0 | 0 | 0 | 0 | 0 | 0 | 0 | 0 | 0 | 0 |  | 3.9429 | 41.467 | Q235B-1 | 0.072937 | 0.087063 | 0.0025911 | 0 | 0 | 0 | 0 | 0 | 0.0025911 | 0.075528 | -0.084472
10 | Q235B-LX | 02 | 12.01 | 28 | Q235B-2 | A 碳素钢-碳素结构钢-A01 Q235B | 1519 | 内控成分目标值/wt% C: 0.16; 内控成分目标值/wt% Si: 0.08; 内控成分目标值/wt% Mn: 0.38; 内控成分目标值/wt% P: 0.025; 内控成分目标值/wt% S: 0.02; 内控成分目标值/wt% Als: 0.01 |  | 3.9995 | 0 | 0 | 0 | 0 | 0.49724 | 1.2 | 0 | 0 | 0 | 0 | 0 | 0 | 0 | 0 | 0 | 0 | 0 | 0 |  | 5.6967 | 51.0796 | Q235B-2 | 0.074406 | 0.085594 | 0.0061912 | 0 | 0 | 0 | 0 | 0 | 0.0061912 | 0.080597 | -0.079403
11 | Q235B-HX | 01 | 1.45 | 12 | Q235B-1 | A 碳素钢-碳素结构钢-A01 Q235B | 1519 | 内控成分目标值/wt% C: 0.16; 内控成分目标值/wt% Si: 0.08; 内控成分目标值/wt% Mn: 0.23; 内控成分目标值/wt% P: 0.025; 内控成分目标值/wt% S: 0.02; 内控成分目标值/wt% Als: 0.01 |  | 1.6739 | 0 | 0 | 0 | 0 | 1.0668 | 1.2022 | 0 | 0 | 0 | 0 | 0 | 0 | 0 | 0 | 0 | 0 | 0 | 0 |  | 3.9429 | 41.467 | Q235B-1 | 0.072937 | 0.087063 | 0.0025911 | 0 | 0 | 0 | 0 | 0 | 0.0025911 | 0.075528 | -0.084472
12 | Q235B-HX | 02 | 12.01 | 28 | Q235B-2 | A 碳素钢-碳素结构钢-A01 Q235B | 1519 | 内控成分目标值/wt% C: 0.16; 内控成分目标值/wt% Si: 0.08; 内控成分目标值/wt% Mn: 0.38; 内控成分目标值/wt% P: 0.025; 内控成分目标值/wt% S: 0.02; 内控成分目标值/wt% Als: 0.01 |  | 3.9995 | 0 | 0 | 0 | 0 | 0.49724 | 1.2 | 0 | 0 | 0 | 0 | 0 | 0 | 0 | 0 | 0 | 0 | 0 | 0 |  | 5.6967 | 51.0796 | Q235B-2 | 0.074406 | 0.085594 | 0.0061912 | 0 | 0 | 0 | 0 | 0 | 0.0061912 | 0.080597 | -0.079403
13 | Q235B-GL | 01 | 1.6 | 5 | Q235B-GL1 | A 碳素钢-碳素结构钢-A06 Q235B-GL | 1520 | 内控成分目标值/wt% C: 0.15; 内控成分目标值/wt% Si: 0.12; 内控成分目标值/wt% Mn: 0.25; 内控成分目标值/wt% P: 0.015; 内控成分目标值/wt% S: 0.005; 内控成分目标值/wt% Als: 0.015 |  | 1.9792 | 0 | 0 | 0 | 0 | 1.592 | 1.3 | 0 | 0 | 0 | 0 | 0 | 0 | 0 | 0 | 0 | 0 | 0 | 0 |  | 4.8712 | 48.0308 | Q235B-GL1 | 0.074406 | 0.075594 | 0.0030638 | 0 | 0 | 0 | 0 | 0 | 0.0030638 | 0.07747 | -0.07253
14 | Q235B-GL | 02 | 5.01 | 14 | Q235B-GL2 | A 碳素钢-碳素结构钢-A06 Q235B-GL | 1520 | 内控成分目标值/wt% C: 0.15; 内控成分目标值/wt% Si: 0.12; 内控成分目标值/wt% Mn: 0.35; 内控成分目标值/wt% P: 0.015; 内控成分目标值/wt% S: 0.005; 内控成分目标值/wt% Als: 0.015 |  | 3.5333 | 0 | 0 | 0 | 0 | 1.2114 | 1.3 | 0 | 0 | 0 | 0 | 0 | 0 | 0 | 0 | 0 | 0 | 0 | 0 |  | 6.0446 | 54.4875 | Q235B-GL2 | 0.074406 | 0.075594 | 0.0054695 | 0 | 0 | 0 | 0 | 0 | 0.0054695 | 0.079875 | -0.070125
15 | Q235B-GC | 01 | 3 | 12 | Q235B-GC1 | A 碳素钢-碳素结构钢-A33 Q235B-GC | 1519 | 内控成分目标值/wt% C: 0.15; 内控成分目标值/wt% Si: 0.05; 内控成分目标值/wt% Mn: 0.25; 内控成分目标值/wt% P: 0.018; 内控成分目标值/wt% S: 0.008; 内控成分目标值/wt% Als: 0.01 |  | 2.4321 | 0 | 0 | 0 | 0 | 0.32732 | 1.3044 | 0 | 0 | 0 | 0 | 0 | 0 | 0 | 0 | 0 | 0 | 0 | 0 |  | 4.0638 | 44.0276 | Q235B-GC1 | 0.073875 | 0.076125 | 0.0037649 | 0 | 0 | 0 | 0 | 0 | 0.0037649 | 0.07764 | -0.07236
16 | Q235B-GC | 02 | 12.01 | 25.4 | Q235B-GC2 | A 碳素钢-碳素结构钢-A33 Q235B-GC | 1519 | 内控成分目标值/wt% C: 0.15; 内控成分目标值/wt% Si: 0.05; 内控成分目标值/wt% Mn: 0.38; 内控成分目标值/wt% P: 0.018; 内控成分目标值/wt% S: 0.008; 内控成分目标值/wt% Als: 0.01 |  | 3.7686 | 0.60188 | 0 | 0 | 0 | 0 | 1.3 | 0 | 0 | 0 | 0 | 0 | 0 | 0 | 0 | 0 | 0 | 0 | 0 |  | 5.6705 | 53.1201 | Q235B-GC2 | 0.073875 | 0.076125 | 0.0058338 | 0.0036239 | 0 | 0 | 0 | 0 | 0.0094577 | 0.083333 | -0.066667
17 | Q235B-SD | 01 | 3 | 12 | Q235B-SD1 | A 碳素钢-碳素结构钢-A22 Q235B-SD | 1519 | 内控成分目标值/wt% C: 0.15; 内控成分目标值/wt% Si: 0.05; 内控成分目标值/wt% Mn: 0.25; 内控成分目标值/wt% P: 0.018; 内控成分目标值/wt% S: 0.008; 内控成分目标值/wt% Als: 0.01 |  | 1.98 | 0 | 0 | 0 | 0 | 0.43805 | 1.3 | 0 | 0 | 0 | 0 | 0 | 0 | 0 | 0 | 0 | 0 | 0 | 0 |  | 3.7181 | 42.0511 | Q235B-SD1 | 0.073305 | 0.076695 | 0.003065 | 0 | 0 | 0 | 0 | 0 | 0.003065 | 0.07637 | -0.07363
18 | Q235B-SD | 02 | 12.01 | 25.4 | Q235B-SD2 | A 碳素钢-碳素结构钢-A22 Q235B-SD | 1519 | 内控成分目标值/wt% C: 0.15; 内控成分目标值/wt% Si: 0.05; 内控成分目标值/wt% Mn: 0.38; 内控成分目标值/wt% P: 0.018; 内控成分目标值/wt% S: 0.008; 内控成分目标值/wt% Als: 0.01 |  | 3.7686 | 0.17598 | 0 | 0 | 0 | 0 | 1.3 | 0 | 0 | 0 | 0 | 0 | 0 | 0 | 0 | 0 | 0 | 0 | 0 |  | 5.2446 | 50.5459 | Q235B-SD2 | 0.073273 | 0.076727 | 0.0058338 | 0.0010596 | 0 | 0 | 0 | 0 | 0.0068934 | 0.080166 | -0.069834
19 | Q235B-HG | 01 | 1.5 | 28 | Q235B-HG | A 碳素钢-碳素结构钢-A05 Q235B-HG | 1519 | 内控成分目标值/wt% C: 0.16; 内控成分目标值/wt% Si: 0.1; 内控成分目标值/wt% Mn: 0.4; 内控成分目标值/wt% P: 0.025; 内控成分目标值/wt% S: 0.02; 内控成分目标值/wt% Als: 0.01 |  | 4.1864 | 0 | 0 | 0 | 0 | 0.70528 | 1.25 | 0 | 0 | 0 | 0 | 0 | 0 | 0 | 0 | 0 | 0 | 0 | 0 |  | 6.1417 | 54.2892 | Q235B-HG | 0.075794 | 0.084206 | 0.0064805 | 0 | 0 | 0 | 0 | 0 | 0.0064805 | 0.082274 | -0.077726
20 | A36 | 01 | 1.5 | 12 | A36-1 | A 碳素钢-碳素结构钢-A09 A36 | 1519 | 内控成分目标值/wt% C: 0.16; 内控成分目标值/wt% Si: 0.08; 内控成分目标值/wt% Mn: 0.25; 内控成分目标值/wt% P: 0.015; 内控成分目标值/wt% S: 0.01; 内控成分目标值/wt% Als: 0.02 |  | 2.1496 | 0 | 0 | 0 | 0 | 0.9503 | 1.45 | 0 | 0 | 0 | 0 | 0 | 0 | 0 | 0 | 0 | 0 | 0 | 0 |  | 4.5499 | 48.9781 | A36-1 | 0.070301 | 0.089699 | 0.0033276 | 0 | 0 | 0 | 0 | 0 | 0.0033276 | 0.073628 | -0.086372
21 | A36 | 02 | 12.01 | 25 | A36-2 | A 碳素钢-碳素结构钢-A09 A36 | 1519 | 内控成分目标值/wt% C: 0.16; 内控成分目标值/wt% Si: 0.08; 内控成分目标值/wt% Mn: 0.38; 内控成分目标值/wt% P: 0.015; 内控成分目标值/wt% S: 0.01; 内控成分目标值/wt% Als: 0.02 |  | 4.1533 | 0 | 0 | 0 | 0 | 0.45958 | 1.45 | 0 | 0 | 0 | 0 | 0 | 0 | 0 | 0 | 0 | 0 | 0 | 0 |  | 6.0629 | 57.3028 | A36-2 | 0.068611 | 0.091389 | 0.0064293 | 0 | 0 | 0 | 0 | 0 | 0.0064293 | 0.07504 | -0.08496
22 | A36-DX | 01 | 1.5 | 12 | A36-DX1 | A 碳素钢-碳素结构钢-A36 A36-DX | 1519 | 内控成分目标值/wt% C: 0.16; 内控成分目标值/wt% Si: 0; 内控成分目标值/wt% Mn: 0.3; 内控成分目标值/wt% P: 0.02; 内控成分目标值/wt% S: 0.015; 内控成分目标值/wt% Als: 0.02 |  | 0 | 2.4496 | 0 | 0 | 0 | 0 | 1.6 | 0 | 0 | 0 | 0 | 0 | 0 | 0 | 0 | 0 | 0 | 0 | 0 |  | 4.0496 | 50.5453 | A36-DX1 | 0.07025 | 0.08975 | 0 | 0.014749 | 0 | 0 | 0 | 0 | 0.014749 | 0.084999 | -0.075001
23 | A36-DX | 02 | 12.01 | 20 | A36-DX2 | A 碳素钢-碳素结构钢-A36 A36-DX | 1519 | 内控成分目标值/wt% C: 0.16; 内控成分目标值/wt% Si: 0; 内控成分目标值/wt% Mn: 0.4; 内控成分目标值/wt% P: 0.02; 内控成分目标值/wt% S: 0.015; 内控成分目标值/wt% Als: 0.02 |  | 0 | 3.659 | 0 | 0 | 0 | 0 | 1.6 | 0 | 0 | 0 | 0 | 0 | 0 | 0 | 0 | 0 | 0 | 0 | 0 |  | 5.259 | 57.8552 | A36-DX2 | 0.079 | 0.081 | 0 | 0.022031 | 0 | 0 | 0 | 0 | 0.022031 | 0.10103 | -0.058969
24 | SS400 | 01 | 1.6 | 12 | SS400-1 | A 碳素钢-碳素结构钢-A18 SS400 | 1519 | 内控成分目标值/wt% C: 0.16; 内控成分目标值/wt% Si: 0.08; 内控成分目标值/wt% Mn: 0.35; 内控成分目标值/wt% P: 0.02; 内控成分目标值/wt% S: 0.015; 内控成分目标值/wt% Als: 0.01 |  | 3.6245 | 0 | 0 | 0 | 0 | 0.58909 | 1.2356 | 0 | 0 | 0 | 0 | 0 | 0 | 0 | 0 | 0 | 0 | 0 | 0 |  | 5.4492 | 50.3176 | SS400-1 | 0.070963 | 0.089037 | 0.0056107 | 0 | 0 | 0 | 0 | 0 | 0.0056107 | 0.076574 | -0.083426
25 | SS400 | 02 | 12.01 | 25.4 | SS400-2 | A 碳素钢-碳素结构钢-A18 SS400 | 1519 | 内控成分目标值/wt% C: 0.16; 内控成分目标值/wt% Si: 0.08; 内控成分目标值/wt% Mn: 0.5; 内控成分目标值/wt% P: 0.02; 内控成分目标值/wt% S: 0.015; 内控成分目标值/wt% Als: 0.025 |  | 5.9703 | 0 | 0 | 0 | 0 | 0.014577 | 1.4 | 0 | 0 | 0 | 0 | 0 | 0 | 0 | 0 | 0 | 0 | 0 | 0 |  | 7.3848 | 63.7349 | SS400-2 | 0.079833 | 0.080167 | 0.009242 | 0 | 0 | 0 | 0 | 0 | 0.009242 | 0.089075 | -0.070925
26 | A36-HW | 01 | 1.5 | 12 | A36-1 | A 碳素钢-碳素结构钢-A09 A36 | 1519 | 内控成分目标值/wt% C: 0.16; 内控成分目标值/wt% Si: 0.08; 内控成分目标值/wt% Mn: 0.25; 内控成分目标值/wt% P: 0.015; 内控成分目标值/wt% S: 0.01; 内控成分目标值/wt% Als: 0.02 |  | 2.1496 | 0 | 0 | 0 | 0 | 0.9503 | 1.45 | 0 | 0 | 0 | 0 | 0 | 0 | 0 | 0 | 0 | 0 | 0 | 0 |  | 4.5499 | 48.9781 | A36-1 | 0.070301 | 0.089699 | 0.0033276 | 0 | 0 | 0 | 0 | 0 | 0.0033276 | 0.073628 | -0.086372
27 | Q235-HW | 01 | 1.5 | 16 | Q235-HW | E 花纹板-花纹板类钢材-E01 Q235-HW | 1519 | 内控成分目标值/wt% C: 0.16; 内控成分目标值/wt% Si: 0.1; 内控成分目标值/wt% Mn: 0.25; 内控成分目标值/wt% P: 0.035; 内控成分目标值/wt% S: 0.02 |  | 1.8669 | 0 | 0 | 0 | 0 | 2.06 | 0.25 | 0 | 0 | 0 | 0 | 0 | 0 | 0 | 0 | 0 | 0 | 0 | 0 |  | 4.1769 | 26.3944 | Q235-HW | 0.072801 | 0.087199 | 0.0028899 | 0 | 0 | 0 | 0 | 0 | 0.0028899 | 0.075691 | -0.084309
28 | Q355-HW | 01 | 3 | 6 | Q355-HW1 | E 花纹板-花纹板类钢材-E04 Q355-HW | 1518 | 内控成分目标值/wt% C: 0.16; 内控成分目标值/wt% Si: 0.08; 内控成分目标值/wt% Mn: 0.35; 内控成分目标值/wt% P: 0.02; 内控成分目标值/wt% S: 0.01; 内控成分目标值/wt% Ti: 0.04; 内控成分目标值/wt% Als: 0.02 | Q355级别花纹板 | 3.5359 | 0 | 0 | 0 | 0 | 0.61078 | 1.4 | 0 | 0 | 0.8981 | 0 | 0 | 0 | 0 | 0 | 0 | 0 | 0 | 0 |  | 6.4448 | 75.2387 | Q355-HW1 | 0.070818 | 0.089182 | 0.0054736 | 0 | 0 | 0 | 0 | 0 | 0.0054736 | 0.076291 | -0.083709
29 | Q355-HW | 02 | 6.01 | 10 | Q355-HW2 | E 花纹板-花纹板类钢材-E04 Q355-HW | 1517 | 内控成分目标值/wt% C: 0.16; 内控成分目标值/wt% Si: 0.08; 内控成分目标值/wt% Mn: 0.5; 内控成分目标值/wt% P: 0.02; 内控成分目标值/wt% S: 0.01; 内控成分目标值/wt% Ti: 0.04; 内控成分目标值/wt% Als: 0.02 | Q355级别花纹板 | 5.867 | 0 | 0 | 0 | 0 | 0.039864 | 1.4 | 0 | 0 | 0.8981 | 0 | 0 | 0 | 0 | 0 | 0 | 0 | 0 | 0 |  | 8.205 | 84.9239 | Q355-HW2 | 0.070818 | 0.089182 | 0.0090821 | 0 | 0 | 0 | 0 | 0 | 0.0090821 | 0.0799 | -0.0801
30 | SPHC | 01 | 1.6 | 8 | SPHC-ZT | C 热轧低碳钢-冷轧基料-C01 SPHC | 1531 | 内控成分目标值/wt% C: 0.05; 内控成分目标值/wt% Si: 0.015; 内控成分目标值/wt% Mn: 0.23; 内控成分目标值/wt% P: 0.015; 内控成分目标值/wt% S: 0.01; 内控成分目标值/wt% Als: 0.025; 内控成分目标值/wt% N: 40 |  | 0 | 0 | 1.8158 | 0 | 0 | 0 | 1.2 | 0 | 0 | 0 | 0 | 0 | 0 | 0 | 0 | 0 | 0 | 0 | 0 |  | 3.0158 | 40.8408 | SPHC-ZT | 0.04 | 0.01 | 0 | 0 | 0.0024513 | 0 | 0 | 0 | 0.0024513 | 0.042451 | -0.0075487 |  |  | 需控制终点碳含量
31 | SPHC | 02 | 8.01 | 16 | SPHC-SX | C 热轧低碳钢-冷轧基料-C01 SPHC | 1531 | 内控成分目标值/wt% C: 0.05; 内控成分目标值/wt% Si: 0.015; 内控成分目标值/wt% Mn: 0.23; 内控成分目标值/wt% P: 0.015; 内控成分目标值/wt% S: 0.01; 内控成分目标值/wt% Als: 0.025; 内控成分目标值/wt% N: 40 |  | 0 | 0 | 1.8158 | 0 | 0 | 0 | 1.2 | 0 | 0 | 0 | 0 | 0 | 0 | 0 | 0 | 0 | 0 | 0 | 0 |  | 3.0158 | 40.8408 | SPHC-SX | 0.04 | 0.01 | 0 | 0 | 0.0024513 | 0 | 0 | 0 | 0.0024513 | 0.042451 | -0.0075487 |  |  | 需控制终点碳含量
32 | SPHC | 01 | 8.01 | 16 | SPHC-SX | C 热轧低碳钢-冷轧基料-C01 SPHC | 1531 | 内控成分目标值/wt% C: 0.05; 内控成分目标值/wt% Si: 0.015; 内控成分目标值/wt% Mn: 0.23; 内控成分目标值/wt% P: 0.015; 内控成分目标值/wt% S: 0.01; 内控成分目标值/wt% Als: 0.025; 内控成分目标值/wt% N: 40 | SPHC-SX | 0 | 0 | 1.8158 | 0 | 0 | 0 | 1.2 | 0 | 0 | 0 | 0 | 0 | 0 | 0 | 0 | 0 | 0 | 0 | 0 |  | 3.0158 | 40.8408 | SPHC-SX | 0.04 | 0.01 | 0 | 0 | 0.0024513 | 0 | 0 | 0 | 0.0024513 | 0.042451 | -0.0075487 |  |  | 需控制终点碳含量
33 | SPHC-M | 01 | 2.5 | 5 | SPHC-M | C 热轧低碳钢-冷轧基料-C02 SPHC-M | 1531 | 内控成分目标值/wt% C: 0.045; 内控成分目标值/wt% Si: 0.02; 内控成分目标值/wt% Mn: 0.25; 内控成分目标值/wt% P: 0.015; 内控成分目标值/wt% S: 0.006; 内控成分目标值/wt% Als: 0.025; 内控成分目标值/wt% N: 45 |  | 0 | 0 | 2.0756 | 0 | 0 | 0 | 1.2 | 0 | 0 | 0 | 0 | 0 | 0 | 0 | 0 | 0 | 0 | 0 | 0 |  | 3.2756 | 42.8494 | SPHC-M | 0.04 | 0.005 | 0 | 0 | 0.0028021 | 0 | 0 | 0 | 0.0028021 | 0.042802 | -0.0021979 |  |  | 需控制终点碳含量
34 | SPHC-M(B) | 01 | 2.5 | 6 | SPHC-M(B) | C 热轧低碳钢-冷轧基料-C05 SPHC-M(B) | 1531 | 内控成分目标值/wt% C: 0.045; 内控成分目标值/wt% Si: 0.02; 内控成分目标值/wt% Mn: 0.25; 内控成分目标值/wt% P: 0.015; 内控成分目标值/wt% S: 0.006; 内控成分目标值/wt% Als: 0.025; 内控成分目标值/wt% B: 0.0014 | 含硼马口铁 | 0 | 0 | 1.8676 | 0 | 0 | 0 | 1.2 | 0 | 0 | 0 | 0 | 0 | 0 | 0 | 0 | 0.11111 | 0 | 0 | 0 |  | 3.1787 | 43.9161 | SPHC-M(B) | 0.04 | 0.005 | 0 | 0 | 0.0025213 | 0 | 0 | 0 | 0.0025213 | 0.042521 | -0.0024787 |  |  | 需控制终点碳含量
35 | MRT2.5 | 01 | 2.5 | 6 | MRT2.5 | C 热轧低碳钢-冷轧基料-C03 MRT2.5 | 1529 | 内控成分目标值/wt% C: 0.06; 内控成分目标值/wt% Si: 0; 内控成分目标值/wt% Mn: 0.28; 内控成分目标值/wt% P: 0.015; 内控成分目标值/wt% S: 0.006; 内控成分目标值/wt% Als: 0.03 | 供日照昱岚新材料有限公司冷轧用热轧卷板 | 0 | 1.8411 | 0 | 0 | 0 | 0 | 1.2 | 0 | 0 | 0 | 0 | 0 | 0 | 0 | 0 | 0 | 0 | 0 | 0 |  | 3.0411 | 37.9327 | MRT2.5 | 0.04 | 0.02 | 0 | 0.011085 | 0 | 0 | 0 | 0 | 0.011085 | 0.051085 | -0.0089147 |  |  | 需控制终点碳含量
36 | YFMRT2.5 | 01 | 2.5 | 6 | YFMRT2.5 | C 热轧低碳钢-冷轧基料-C07 YFMRT2.5 | 1529 | 内控成分目标值/wt% C: 0.06; 内控成分目标值/wt% Si: 0; 内控成分目标值/wt% Mn: 0.28; 内控成分目标值/wt% P: 0.015; 内控成分目标值/wt% S: 0.006; 内控成分目标值/wt% Als: 0.03 | 供友富用热轧卷板 | 0 | 2.4826 | 0 | 0 | 0 | 0 | 1.2 | 0 | 0 | 0 | 0 | 0 | 0 | 0 | 0 | 0 | 0 | 0 | 0 |  | 3.6826 | 41.8102 | YFMRT2.5 | 0.04 | 0.02 | 0 | 0.014948 | 0 | 0 | 0 | 0 | 0.014948 | 0.054948 | -0.0050521
37 | YLMRT3 | 01 | 2.5 | 3.5 | YLMRT3 | C 热轧低碳钢-冷轧基料-C04 YLMRT3 | 1528 | 内控成分目标值/wt% C: 0.07; 内控成分目标值/wt% Si: 0; 内控成分目标值/wt% Mn: 0.35; 内控成分目标值/wt% P: 0.015; 内控成分目标值/wt% S: 0.006; 内控成分目标值/wt% Als: 0.03 | 供日照昱岚新材料有限公司冷轧用热轧卷板 | 0 | 3.4401 | 0 | 0 | 0 | 0 | 1.2 | 0 | 0 | 0 | 0 | 0 | 0 | 0 | 0 | 0 | 0 | 0 | 0 |  | 4.6401 | 47.5975 | YLMRT3 | 0.04 | 0.03 | 0 | 0.020713 | 0 | 0 | 0 | 0 | 0.020713 | 0.060713 | -0.0092871
38 | Q355B | 02 | 0.1 | 5.99 | Q355B-1 | B 结构钢-低合金高强结构钢-B01 Q355B | 1518 | 内控成分目标值/wt% C: 0.16; 内控成分目标值/wt% Si: 0.08; 内控成分目标值/wt% Mn: 0.35; 内控成分目标值/wt% P: 0.02; 内控成分目标值/wt% S: 0.01; 内控成分目标值/wt% Ti: 0.04; 内控成分目标值/wt% Als: 0.02 |  | 3.5359 | 0 | 0 | 0 | 0 | 0.51848 | 1.4278 | 0 | 0 | 0.8981 | 0 | 0 | 0 | 0 | 0 | 0 | 0 | 0 | 0 |  | 6.3802 | 75.3804 | Q355B-1 | 0.070818 | 0.089182 | 0.0054736 | 0 | 0 | 0 | 0 | 0 | 0.0054736 | 0.076291 | -0.083709
39 | Q355B | 01 | 6 | 15.99 | Q355B-2 | B 结构钢-低合金高强结构钢-B01 Q355B | 1517 | 内控成分目标值/wt% C: 0.16; 内控成分目标值/wt% Si: 0.08; 内控成分目标值/wt% Mn: 0.5; 内控成分目标值/wt% P: 0.02; 内控成分目标值/wt% S: 0.01; 内控成分目标值/wt% Ti: 0.04; 内控成分目标值/wt% Als: 0.02 |  | 5.6529 | 0.20585 | 0 | 0 | 0 | 0 | 1.4 | 0 | 0 | 0.8981 | 0 | 0 | 0 | 0 | 0 | 0 | 0 | 0 | 0 |  | 8.1569 | 84.7999 | Q355B-2 | 0.074004 | 0.085996 | 0.0087507 | 0.0012394 | 0 | 0 | 0 | 0 | 0.0099901 | 0.083994 | -0.076006
40 | Q355B | 03 | 16 | 28 | Q355B-3B | B 低合金钢-低合金高强结构钢-B01 Q355B | 1514 | 内控成分目标值/wt% C: 0.16; 内控成分目标值/wt% Si: 0.18; 内控成分目标值/wt% Mn: 1.1; 内控成分目标值/wt% P: 0.02; 内控成分目标值/wt% S: 0.01; 内控成分目标值/wt% Nb: 0.008; 内控成分目标值/wt% Ti: 0.025; 内控成分目标值/wt% Als: 0.02 |  | 12.7191 | 2.2928 | 0 | 0 | 0 | 0 | 1.4 | 0 | 0.12551 | 0.59873 | 0 | 0 | 0 | 0 | 0 | 0 | 0 | 0 | 0 |  | 17.136 | 155.5721 | Q355B-3B | 0.074124 | 0.085876 | 0.019689 | 0.013805 | 0 | 0 | 0 | 0 | 0.033494 | 0.10762 | -0.052382
41 | Q355C | 01 | 2 | 12 | Q355C-1 | B 低合金钢-低合金高强结构钢-B03 Q355C | 1517 | 0.16 | 0.15 | 1 | 0.018 | 0.01 |  |  | 0.03 | 0.025 |  | 0 | 0 | 0 | 0 |  |  |  | 40 |  | 10.5992 | 2.8174 | 0 | 0 | 0 | 0 | 1.4 | 0 | 0 | 0.69852 | 0 | 0 | 0 | 0 | 0 | 0 | 0 | 0 | 0 |  | 15.5151 | 122.6134 | Q355C-1 | 0.071 | 0.089 | 0.016408 | 0.016964 | 0 | 0 | 0 | 0 | 0.033371 | 0.10437 | -0.055629
42 | Q355C | 02 | 12.01 | 19 | Q355C-2 | B 低合金钢-低合金高强结构钢-B03 Q355C | 1517 | 0.16 | 0.15 | 1.25 | 0.018 | 0.005 |  | 0.008 | 0.015 | 0.025 |  | 0 | 0 | 0 | 0 |  |  |  | 40 |  | 10.5992 | 6.2209 | 0 | 0 | 0 | 0 | 1.4 | 0 | 0.12551 | 0.39915 | 0 | 0 | 0 | 0 | 0 | 0 | 0 | 0 | 0 |  | 18.7448 | 163.0115 | Q355C-2 | 0.062065 | 0.097935 | 0.016408 | 0.037456 | 0 | 0 | 0 | 0 | 0.053864 | 0.11593 | -0.044071
43 | Q355C | 03 | 19.01 | 29 | Q355C-3 | B 低合金钢-低合金高强结构钢-B03 Q355C | 1517 | 0.16 | 0.15 | 1.35 | 0.018 | 0.005 |  | 0.01 | 0.025 | 0.025 |  | 0 | 0 | 0 | 0 |  |  |  | 40 |  | 10.5992 | 7.6435 | 0 | 0 | 0 | 0 | 1.4 | 0 | 0.15689 | 0.59873 | 0 | 0 | 0 | 0 | 0 | 0 | 0 | 0 | 0 |  | 20.3984 | 183.172 | Q355C-3 | 0.067671 | 0.092329 | 0.016408 | 0.046022 | 0 | 0 | 0 | 0 | 0.062429 | 0.1301 | -0.0299
44 | Q355D | 01 | 2 | 12 | Q355D-1 | B 低合金钢-低合金高强结构钢-B04 Q355D | 1517 | 内控成分目标值/wt% C: 0.16; 内控成分目标值/wt% Si: 0.15; 内控成分目标值/wt% Mn: 1; 内控成分目标值/wt% P: 0.018; 内控成分目标值/wt% S: 0.008; 内控成分目标值/wt% Ti: 0.03; 内控成分目标值/wt% Als: 0.025 |  | 10.5992 | 2.7606 | 0 | 0 | 0 | 0 | 1.4 | 0 | 0 | 0.69852 | 0 | 0 | 0 | 0 | 0 | 0 | 0 | 0 | 0 |  | 15.4583 | 122.2699 | Q355D-1 | 0.070259 | 0.089741 | 0.016408 | 0.016621 | 0 | 0 | 0 | 0 | 0.033029 | 0.10329 | -0.056712
45 | Q355D | 02 | 12.01 | 19 | Q355D-2 | B 低合金钢-低合金高强结构钢-B04 Q355D | 1521 | 内控成分目标值/wt% C: 0.16; 内控成分目标值/wt% Si: 0.15; 内控成分目标值/wt% Mn: 1.15; 内控成分目标值/wt% P: 0.018; 内控成分目标值/wt% S: 0.008; 内控成分目标值/wt% Nb: 0.012; 内控成分目标值/wt% Ti: 0.015; 内控成分目标值/wt% Als: 0.025; 内控成分目标值/wt% N: 40 |  | 10.5992 | 5.0438 | 0 | 0 | 0 | 0 | 1.4 | 0 | 0.18827 | 0.39915 | 0 | 0 | 0 | 0 | 0 | 0 | 0 | 0 | 0 |  | 17.6305 | 169.4127 | Q355D-2 | 0.056923 | 0.10308 | 0.016408 | 0.030369 | 0 | 0 | 0 | 0 | 0.046776 | 0.1037 | -0.0563
46 | Q355D | 03 | 19.01 | 29 | Q355D-3 | B 低合金钢-低合金高强结构钢-B04 Q355D | 1521 | 内控成分目标值/wt% C: 0.16; 内控成分目标值/wt% Si: 0.15; 内控成分目标值/wt% Mn: 1.3; 内控成分目标值/wt% P: 0.018; 内控成分目标值/wt% S: 0.008; 内控成分目标值/wt% Nb: 0.015; 内控成分目标值/wt% Ti: 0.015; 内控成分目标值/wt% Als: 0.025; 内控成分目标值/wt% N: 40 |  | 10.5992 | 6.9414 | 0 | 0 | 0 | 0 | 1.4 | 0 | 0.23533 | 0.39915 | 0 | 0 | 0 | 0 | 0 | 0 | 0 | 0 | 0 |  | 19.5751 | 191.0195 | Q355D-3 | 0.067 | 0.093 | 0.016408 | 0.041794 | 0 | 0 | 0 | 0 | 0.058202 | 0.1252 | -0.034798
47 | Q355B-T | 01 | 2 | 7.55 | Q355B-T1 | B 低合金钢-低合金高强结构钢-B17 Q355B-T | 1514 | 内控成分目标值/wt% C: 0.16; 内控成分目标值/wt% Si: 0.15; 内控成分目标值/wt% Mn: 1.1; 内控成分目标值/wt% P: 0.015; 内控成分目标值/wt% S: 0.01; 内控成分目标值/wt% Ti: 0.025; 内控成分目标值/wt% Als: 0.02 |  | 10.5992 | 4.154 | 0 | 0 | 0 | 0 | 1.4 | 0 | 0 | 0.59873 | 0 | 0 | 0 | 0 | 0 | 0 | 0 | 0 | 0 |  | 16.7519 | 128.29 | Q355B-T1 | 0.062857 | 0.097143 | 0.016408 | 0.025011 | 0 | 0 | 0 | 0 | 0.041419 | 0.10428 | -0.055724
48 | Q355B-T | 02 | 7.56 | 16 | Q355B-T2 | B 低合金钢-低合金高强结构钢-B17 Q355B-T | 1514 | 内控成分目标值/wt% C: 0.16; 内控成分目标值/wt% Si: 0.15; 内控成分目标值/wt% Mn: 1.1; 内控成分目标值/wt% P: 0.015; 内控成分目标值/wt% S: 0.01; 内控成分目标值/wt% Ti: 0.035; 内控成分目标值/wt% Als: 0.02 |  | 10.5992 | 4.0642 | 0 | 0 | 0 | 0 | 1.4 | 0 | 0 | 0.79831 | 0 | 0 | 0 | 0 | 0 | 0 | 0 | 0 | 0 |  | 16.8617 | 132.551 | Q355B-T2 | 0.068265 | 0.091735 | 0.016408 | 0.02447 | 0 | 0 | 0 | 0 | 0.040878 | 0.10914 | -0.050857
49 | Q355B-T | 03 | 16.01 | 28 | Q355B-T3 | B 低合金钢-低合金高强结构钢-B17 Q355B-T | 1514 | 内控成分目标值/wt% C: 0.16; 内控成分目标值/wt% Si: 0.15; 内控成分目标值/wt% Mn: 1.15; 内控成分目标值/wt% P: 0.015; 内控成分目标值/wt% S: 0.01; 内控成分目标值/wt% Nb: 0.015; 内控成分目标值/wt% Ti: 0.025; 内控成分目标值/wt% Als: 0.02 |  | 10.5992 | 4.7406 | 0 | 0 | 0 | 0 | 1.4 | 0 | 0.23533 | 0.59873 | 0 | 0 | 0 | 0 | 0 | 0 | 0 | 0 | 0 |  | 17.5739 | 182.5209 | Q355B-T3 | 0.0758 | 0.0842 | 0.016408 | 0.028543 | 0 | 0 | 0 | 0 | 0.044951 | 0.12075 | -0.039249
50 | Q355ME | 02 | 2 | 5 | Q355ME-1 | B 低合金钢-低合金高强结构钢-B26 Q355ME | 1522 | 内控成分目标值/wt% C: 0.075; 内控成分目标值/wt% Si: 0.15; 内控成分目标值/wt% Mn: 1.1; 内控成分目标值/wt% P: 0.015; 内控成分目标值/wt% S: 0.004; 内控成分目标值/wt% Nb: 0.01; 内控成分目标值/wt% Ti: 0.02; 内控成分目标值/wt% Als: 0.025; 内控成分目标值/wt% N: 45 |  | 10.5992 | 0 | 4.1043 | 0 | 0 | 0 | 1.7 | 0 | 0.15689 | 0.49894 | 0 | 0 | 0 | 0 | 0 | 0 | 0 | 0 | 0 |  | 17.0594 | 172.9986 | Q355ME-1 | 0.042733 | 0.032267 | 0.016408 | 0 | 0.0055409 | 0 | 0 | 0 | 0.021948 | 0.064682 | -0.010318
51 | Q355ME | 01 | 5.01 | 12 | Q355ME-2 | B 低合金钢-低合金高强结构钢-B26 Q355ME | 1522 | 内控成分目标值/wt% C: 0.075; 内控成分目标值/wt% Si: 0.15; 内控成分目标值/wt% Mn: 1.25; 内控成分目标值/wt% P: 0.015; 内控成分目标值/wt% S: 0.004; 内控成分目标值/wt% Nb: 0.015; 内控成分目标值/wt% Ti: 0.02; 内控成分目标值/wt% Als: 0.025; 内控成分目标值/wt% N: 45 |  | 10.5992 | 0 | 6.0532 | 0 | 0 | 0 | 1.7 | 0 | 0.23533 | 0.49894 | 0 | 0 | 0 | 0 | 0 | 0 | 0 | 0 | 0 |  | 19.0867 | 204.9584 | Q355ME-2 | 0.042733 | 0.032267 | 0.016408 | 0 | 0.0081718 | 0 | 0 | 0 | 0.024579 | 0.067313 | -0.0076873
52 | Q355ME | 03 | 12.01 | 25.4 | Q355ME-3 | B 低合金钢-低合金高强结构钢-B26 Q355ME | 1522 | 内控成分目标值/wt% C: 0.075; 内控成分目标值/wt% Si: 0.15; 内控成分目标值/wt% Mn: 1.35; 内控成分目标值/wt% P: 0.015; 内控成分目标值/wt% S: 0.004; 内控成分目标值/wt% Nb: 0.015; 内控成分目标值/wt% Ti: 0.02; 内控成分目标值/wt% Als: 0.025; 内控成分目标值/wt% N: 45 |  | 10.5992 | 0 | 7.3524 | 0 | 0 | 0 | 1.7 | 0 | 0.23533 | 0.49894 | 0 | 0 | 0 | 0 | 0 | 0 | 0 | 0 | 0 |  | 20.3859 | 215.0015 | Q355ME-3 | 0.042733 | 0.032267 | 0.016408 | 0 | 0.0099257 | 0 | 0 | 0 | 0.026333 | 0.069067 | -0.0059334
53 | Q355B-S | 01 | 1.8 | 5.99 | Q355B-S | B 低合金钢-低合金高强结构钢-B24 Q355B-S | 1525 | 内控成分目标值/wt% C: 0.07; 内控成分目标值/wt% Si: 0.1; 内控成分目标值/wt% Mn: 0.95; 内控成分目标值/wt% P: 0.02; 内控成分目标值/wt% S: 0.006; 内控成分目标值/wt% Nb: 0.01; 内控成分目标值/wt% Ti: 0.03; 内控成分目标值/wt% Als: 0.025; 内控成分目标值/wt% N: 45 |  | 0 | 0 | 10.9741 | 0 | 0 | 1.7306 | 1.8 | 0 | 0.15689 | 0.69852 | 0 | 0 | 0 | 0 | 0 | 0 | 0 | 0 | 0 |  | 15.3601 | 184.6162 | Q355B-S | 0.044 | 0.026 | 0 | 0 | 0.014815 | 0 | 0 | 0 | 0.014815 | 0.058815 | -0.011185
54 | Q355B-SS | 02 | 0.1 | 5.99 | Q355B-1 | B 结构钢-低合金高强结构钢-B01 Q355B | 1518 | 内控成分目标值/wt% C: 0.16; 内控成分目标值/wt% Si: 0.08; 内控成分目标值/wt% Mn: 0.35; 内控成分目标值/wt% P: 0.02; 内控成分目标值/wt% S: 0.01; 内控成分目标值/wt% Ti: 0.04; 内控成分目标值/wt% Als: 0.02 |  | 3.5359 | 0 | 0 | 0 | 0 | 0.51848 | 1.4 | 0 | 0 | 0.8981 | 0 | 0 | 0 | 0 | 0 | 0 | 0 | 0 | 0 |  | 6.3525 | 74.7601 | Q355B-1 | 0.070818 | 0.089182 | 0.0054736 | 0 | 0 | 0 | 0 | 0 | 0.0054736 | 0.076291 | -0.083709
55 | Q355B-SS | 01 | 6 | 15.99 | Q355B-2 | B 结构钢-低合金高强结构钢-B01 Q355B | 1517 | 内控成分目标值/wt% C: 0.16; 内控成分目标值/wt% Si: 0.08; 内控成分目标值/wt% Mn: 0.5; 内控成分目标值/wt% P: 0.02; 内控成分目标值/wt% S: 0.01; 内控成分目标值/wt% Ti: 0.04; 内控成分目标值/wt% Als: 0.02 |  | 5.6529 | 0.20585 | 0 | 0 | 0 | 0 | 1.4 | 0 | 0 | 0.8981 | 0 | 0 | 0 | 0 | 0 | 0 | 0 | 0 | 0 |  | 8.1569 | 84.7999 | Q355B-2 | 0.074004 | 0.085996 | 0.0087507 | 0.0012394 | 0 | 0 | 0 | 0 | 0.0099901 | 0.083994 | -0.076006
56 | Q355B-SS | 03 | 16 | 28 | Q355B-3B | B 低合金钢-低合金高强结构钢-B01 Q355B | 1514 | 内控成分目标值/wt% C: 0.16; 内控成分目标值/wt% Si: 0.18; 内控成分目标值/wt% Mn: 1.1; 内控成分目标值/wt% P: 0.02; 内控成分目标值/wt% S: 0.01; 内控成分目标值/wt% Nb: 0.008; 内控成分目标值/wt% Ti: 0.025; 内控成分目标值/wt% Als: 0.02 |  | 12.7191 | 2.2928 | 0 | 0 | 0 | 0 | 1.4 | 0 | 0.12551 | 0.59873 | 0 | 0 | 0 | 0 | 0 | 0 | 0 | 0 | 0 |  | 17.136 | 155.5721 | Q355B-3B | 0.074124 | 0.085876 | 0.019689 | 0.013805 | 0 | 0 | 0 | 0 | 0.033494 | 0.10762 | -0.052382
57 | Q355B-SD | 01 | 1.5 | 5.99 | Q355B-SD1 | B 低合金钢-低合金高强结构钢-B46 Q355B-SD | 1517 | 内控成分目标值/wt% C: 0.16; 内控成分目标值/wt% Si: 0.07; 内控成分目标值/wt% Mn: 0.35; 内控成分目标值/wt% P: 0.02; 内控成分目标值/wt% S: 0.01; 内控成分目标值/wt% Ti: 0.04; 内控成分目标值/wt% Als: 0.02 |  | 3.9681 | 0 | 0 | 0 | 0 | 0.23958 | 1.4 | 0 | 0 | 0.8981 | 0 | 0 | 0 | 0 | 0 | 0 | 0 | 0 | 0 |  | 6.5058 | 75.6583 | Q355B-SD1 | 0.064667 | 0.095333 | 0.0061426 | 0 | 0 | 0 | 0 | 0 | 0.0061426 | 0.070809 | -0.089191
58 | Q355B-SD | 02 | 6 | 15.99 | Q355B-SD2 | B 低合金钢-低合金高强结构钢-B46 Q355B-SD | 1517 | 内控成分目标值/wt% C: 0.16; 内控成分目标值/wt% Si: 0.07; 内控成分目标值/wt% Mn: 0.5; 内控成分目标值/wt% P: 0.02; 内控成分目标值/wt% S: 0.01; 内控成分目标值/wt% Ti: 0.04; 内控成分目标值/wt% Als: 0.02 |  | 4.9463 | 1.1908 | 0 | 0 | 0 | 0 | 1.4 | 0 | 0 | 0.8981 | 0 | 0 | 0 | 0 | 0 | 0 | 0 | 0 | 0 |  | 8.4352 | 86.9198 | Q355B-SD2 | 0.064667 | 0.095333 | 0.0076569 | 0.0071696 | 0 | 0 | 0 | 0 | 0.014827 | 0.079493 | -0.080507
59 | Q355B-SD | 03 | 16 | 28 | Q355B-SD3 | B 低合金钢-低合金高强结构钢-B46 Q355B-SD | 1514 | 内控成分目标值/wt% C: 0.16; 内控成分目标值/wt% Si: 0.07; 内控成分目标值/wt% Mn: 1.1; 内控成分目标值/wt% P: 0.02; 内控成分目标值/wt% S: 0.01; 内控成分目标值/wt% Nb: 0.008; 内控成分目标值/wt% Ti: 0.025; 内控成分目标值/wt% Als: 0.02 |  | 4.9463 | 9.3978 | 0 | 0 | 0 | 0 | 1.4 | 0 | 0.12551 | 0.59873 | 0 | 0 | 0 | 0 | 0 | 0 | 0 | 0 | 0 |  | 16.4683 | 156.3514 | Q355B-SD3 | 0.064667 | 0.095333 | 0.0076569 | 0.056584 | 0 | 0 | 0 | 0 | 0.064241 | 0.12891 | -0.031092
60 | Q355B-DX | 01 | 1.5 | 8 | Q355B-DX1 | B 低合金钢-低合金高强结构钢-B20 Q355B-DX | 1518 | 内控成分目标值/wt% C: 0.16; 内控成分目标值/wt% Si: 0.02; 内控成分目标值/wt% Mn: 0.6; 内控成分目标值/wt% P: 0.01; 内控成分目标值/wt% S: 0.008; 内控成分目标值/wt% Ti: 0.04; 内控成分目标值/wt% Als: 0.02; 内控成分目标值/wt% N: 45 |  | 0 | 7.0895 | 0 | 0 | 0 | 0 | 1.53 | 0 | 0 | 0.8981 | 0 | 0 | 0 | 0 | 0 | 0 | 0 | 0 | 0 |  | 9.5176 | 98.6444 | Q355B-DX1 | 0.0551 | 0.1049 | 0 | 0.042686 | 0 | 0 | 0 | 0 | 0.042686 | 0.097786 | -0.062214
61 | Q355B-ZW | 01 | 12 | 19 | Q355B-ZW3 | B 低合金钢-低合金高强结构钢-B19 Q355B-ZW | 1516 | 内控成分目标值/wt% C: 0.15; 内控成分目标值/wt% Si: 0.1; 内控成分目标值/wt% Mn: 1; 内控成分目标值/wt% P: 0.02; 内控成分目标值/wt% S: 0.01; 内控成分目标值/wt% Nb: 0.008; 内控成分目标值/wt% Ti: 0.03; 内控成分目标值/wt% Als: 0.02; 内控成分目标值/wt% N: 45 |  | 7.0661 | 6.3415 | 0 | 0 | 0 | 0 | 1.4 | 0 | 0.12551 | 0.69852 | 0 | 0 | 0 | 0 | 0 | 0 | 0 | 0 | 0 |  | 15.6317 | 151.7801 | Q355B-ZW3 | 0.0551 | 0.0949 | 0.010938 | 0.038182 | 0 | 0 | 0 | 0 | 0.049121 | 0.10422 | -0.045779
62 | Q355B-ZW | 02 | 19.01 | 28 | Q355B-ZW4 | B 低合金钢-低合金高强结构钢-B19 Q355B-ZW | 1516 | 内控成分目标值/wt% C: 0.15; 内控成分目标值/wt% Si: 0.1; 内控成分目标值/wt% Mn: 1.1; 内控成分目标值/wt% P: 0.02; 内控成分目标值/wt% S: 0.01; 内控成分目标值/wt% Nb: 0.008; 内控成分目标值/wt% Ti: 0.03; 内控成分目标值/wt% Als: 0.02; 内控成分目标值/wt% N: 45 |  | 7.0661 | 7.7094 | 0 | 0 | 0 | 0 | 1.4 | 0 | 0.12551 | 0.69852 | 0 | 0 | 0 | 0 | 0 | 0 | 0 | 0 | 0 |  | 16.9995 | 160.0477 | Q355B-ZW4 | 0.0551 | 0.0949 | 0.010938 | 0.046418 | 0 | 0 | 0 | 0 | 0.057356 | 0.11246 | -0.037544
63 | Q355B-HL1 | 03 | 0.1 | 6 | Q355B-1 | B 结构钢-低合金高强结构钢-B01 Q355B | 1518 | 内控成分目标值/wt% C: 0.16; 内控成分目标值/wt% Si: 0.08; 内控成分目标值/wt% Mn: 0.35; 内控成分目标值/wt% P: 0.02; 内控成分目标值/wt% S: 0.01; 内控成分目标值/wt% Ti: 0.04; 内控成分目标值/wt% Als: 0.02 |  | 3.5359 | 0 | 0 | 0 | 0 | 0.51848 | 1.4278 | 0 | 0 | 0.8981 | 0 | 0 | 0 | 0 | 0 | 0 | 0 | 0 | 0 |  | 6.3802 | 75.3804 | Q355B-1 | 0.070818 | 0.089182 | 0.0054736 | 0 | 0 | 0 | 0 | 0 | 0.0054736 | 0.076291 | -0.083709
64 | Q355B-HL1 | 01 | 6.01 | 16.44 | Q355B-2 | B 结构钢-低合金高强结构钢-B01 Q355B | 1517 | 内控成分目标值/wt% C: 0.16; 内控成分目标值/wt% Si: 0.08; 内控成分目标值/wt% Mn: 0.5; 内控成分目标值/wt% P: 0.02; 内控成分目标值/wt% S: 0.01; 内控成分目标值/wt% Ti: 0.04; 内控成分目标值/wt% Als: 0.02 |  | 5.6529 | 0.20585 | 0 | 0 | 0 | 0 | 1.4 | 0 | 0 | 0.8981 | 0 | 0 | 0 | 0 | 0 | 0 | 0 | 0 | 0 |  | 8.1569 | 84.7999 | Q355B-2 | 0.074004 | 0.085996 | 0.0087507 | 0.0012394 | 0 | 0 | 0 | 0 | 0.0099901 | 0.083994 | -0.076006
65 | Q355B-HL1 | 02 | 16.45 | 30 | Q355B-3A | B 低合金钢-低合金高强结构钢-B01 Q355B | 1515 | 内控成分目标值/wt% C: 0.16; 内控成分目标值/wt% Si: 0.18; 内控成分目标值/wt% Mn: 0.8; 内控成分目标值/wt% P: 0.02; 内控成分目标值/wt% S: 0.01; 内控成分目标值/wt% Ti: 0.035; 内控成分目标值/wt% Als: 0.02 |  | 10.5251 | 0 | 0 | 0 | 0 | 0.53733 | 1.4 | 0 | 0 | 0.79831 | 0 | 0 | 0 | 0 | 0 | 0 | 0 | 0 | 0 |  | 13.2607 | 110.3706 | Q355B-3A | 0.072049 | 0.087951 | 0.016293 | 0 | 0 | 0 | 0 | 0 | 0.016293 | 0.088342 | -0.071658
66 | Q355B-HL2 | 01 | 0.1 | 6 | Q355B-1 | B 结构钢-低合金高强结构钢-B01 Q355B | 1518 | 内控成分目标值/wt% C: 0.16; 内控成分目标值/wt% Si: 0.08; 内控成分目标值/wt% Mn: 0.35; 内控成分目标值/wt% P: 0.02; 内控成分目标值/wt% S: 0.01; 内控成分目标值/wt% Ti: 0.04; 内控成分目标值/wt% Als: 0.02 |  | 3.5359 | 0 | 0 | 0 | 0 | 0.51848 | 1.4278 | 0 | 0 | 0.8981 | 0 | 0 | 0 | 0 | 0 | 0 | 0 | 0 | 0 |  | 6.3802 | 75.3804 | Q355B-1 | 0.070818 | 0.089182 | 0.0054736 | 0 | 0 | 0 | 0 | 0 | 0.0054736 | 0.076291 | -0.083709
67 | Q355B-HL2 | 02 | 6.01 | 16.29 | Q355B-2 | B 结构钢-低合金高强结构钢-B01 Q355B | 1517 | 内控成分目标值/wt% C: 0.16; 内控成分目标值/wt% Si: 0.08; 内控成分目标值/wt% Mn: 0.5; 内控成分目标值/wt% P: 0.02; 内控成分目标值/wt% S: 0.01; 内控成分目标值/wt% Ti: 0.04; 内控成分目标值/wt% Als: 0.02 |  | 5.6529 | 0.20585 | 0 | 0 | 0 | 0 | 1.4 | 0 | 0 | 0.8981 | 0 | 0 | 0 | 0 | 0 | 0 | 0 | 0 | 0 |  | 8.1569 | 84.7999 | Q355B-2 | 0.074004 | 0.085996 | 0.0087507 | 0.0012394 | 0 | 0 | 0 | 0 | 0.0099901 | 0.083994 | -0.076006
68 | Q355B-HL2 | 03 | 16.3 | 30 | Q355B-3A | B 低合金钢-低合金高强结构钢-B01 Q355B | 1515 | 内控成分目标值/wt% C: 0.16; 内控成分目标值/wt% Si: 0.18; 内控成分目标值/wt% Mn: 0.8; 内控成分目标值/wt% P: 0.02; 内控成分目标值/wt% S: 0.01; 内控成分目标值/wt% Ti: 0.035; 内控成分目标值/wt% Als: 0.02 |  | 10.5251 | 0 | 0 | 0 | 0 | 0.53733 | 1.4 | 0 | 0 | 0.79831 | 0 | 0 | 0 | 0 | 0 | 0 | 0 | 0 | 0 |  | 13.2607 | 110.3706 | Q355B-3A | 0.072049 | 0.087951 | 0.016293 | 0 | 0 | 0 | 0 | 0 | 0.016293 | 0.088342 | -0.071658
69 | Q355B-HL3 | 03 | 0.1 | 6 | Q355B-1 | B 结构钢-低合金高强结构钢-B01 Q355B | 1518 | 内控成分目标值/wt% C: 0.16; 内控成分目标值/wt% Si: 0.08; 内控成分目标值/wt% Mn: 0.35; 内控成分目标值/wt% P: 0.02; 内控成分目标值/wt% S: 0.01; 内控成分目标值/wt% Ti: 0.04; 内控成分目标值/wt% Als: 0.02 |  | 3.5359 | 0 | 0 | 0 | 0 | 0.51848 | 1.4278 | 0 | 0 | 0.8981 | 0 | 0 | 0 | 0 | 0 | 0 | 0 | 0 | 0 |  | 6.3802 | 75.3804 | Q355B-1 | 0.070818 | 0.089182 | 0.0054736 | 0 | 0 | 0 | 0 | 0 | 0.0054736 | 0.076291 | -0.083709
70 | Q355B-HL3 | 02 | 6.01 | 16.24 | Q355B-2 | B 结构钢-低合金高强结构钢-B01 Q355B | 1517 | 内控成分目标值/wt% C: 0.16; 内控成分目标值/wt% Si: 0.08; 内控成分目标值/wt% Mn: 0.5; 内控成分目标值/wt% P: 0.02; 内控成分目标值/wt% S: 0.01; 内控成分目标值/wt% Ti: 0.04; 内控成分目标值/wt% Als: 0.02 |  | 5.6529 | 0.20585 | 0 | 0 | 0 | 0 | 1.4 | 0 | 0 | 0.8981 | 0 | 0 | 0 | 0 | 0 | 0 | 0 | 0 | 0 |  | 8.1569 | 84.7999 | Q355B-2 | 0.074004 | 0.085996 | 0.0087507 | 0.0012394 | 0 | 0 | 0 | 0 | 0.0099901 | 0.083994 | -0.076006
71 | Q355B-HL3 | 01 | 16.25 | 30 | Q355B-3A | B 低合金钢-低合金高强结构钢-B01 Q355B | 1515 | 内控成分目标值/wt% C: 0.16; 内控成分目标值/wt% Si: 0.18; 内控成分目标值/wt% Mn: 0.8; 内控成分目标值/wt% P: 0.02; 内控成分目标值/wt% S: 0.01; 内控成分目标值/wt% Ti: 0.035; 内控成分目标值/wt% Als: 0.02 |  | 10.5251 | 0 | 0 | 0 | 0 | 0.53733 | 1.4 | 0 | 0 | 0.79831 | 0 | 0 | 0 | 0 | 0 | 0 | 0 | 0 | 0 |  | 13.2607 | 110.3706 | Q355B-3A | 0.072049 | 0.087951 | 0.016293 | 0 | 0 | 0 | 0 | 0 | 0.016293 | 0.088342 | -0.071658
72 | Q355B-HL4 | 01 | 0.1 | 6 | Q355B-1 | B 结构钢-低合金高强结构钢-B01 Q355B | 1518 | 内控成分目标值/wt% C: 0.16; 内控成分目标值/wt% Si: 0.08; 内控成分目标值/wt% Mn: 0.35; 内控成分目标值/wt% P: 0.02; 内控成分目标值/wt% S: 0.01; 内控成分目标值/wt% Ti: 0.04; 内控成分目标值/wt% Als: 0.02 |  | 3.5359 | 0 | 0 | 0 | 0 | 0.51848 | 1.4278 | 0 | 0 | 0.8981 | 0 | 0 | 0 | 0 | 0 | 0 | 0 | 0 | 0 |  | 6.3802 | 75.3804 | Q355B-1 | 0.070818 | 0.089182 | 0.0054736 | 0 | 0 | 0 | 0 | 0 | 0.0054736 | 0.076291 | -0.083709
73 | Q355B-HL4 | 03 | 6.01 | 15.99 | Q355B-2 | B 结构钢-低合金高强结构钢-B01 Q355B | 1517 | 内控成分目标值/wt% C: 0.16; 内控成分目标值/wt% Si: 0.08; 内控成分目标值/wt% Mn: 0.5; 内控成分目标值/wt% P: 0.02; 内控成分目标值/wt% S: 0.01; 内控成分目标值/wt% Ti: 0.04; 内控成分目标值/wt% Als: 0.02 |  | 5.6529 | 0.20585 | 0 | 0 | 0 | 0 | 1.4 | 0 | 0 | 0.8981 | 0 | 0 | 0 | 0 | 0 | 0 | 0 | 0 | 0 |  | 8.1569 | 84.7999 | Q355B-2 | 0.074004 | 0.085996 | 0.0087507 | 0.0012394 | 0 | 0 | 0 | 0 | 0.0099901 | 0.083994 | -0.076006
74 | Q355B-HL4 | 02 | 16 | 30 | Q355B-3A | B 低合金钢-低合金高强结构钢-B01 Q355B | 1515 | 内控成分目标值/wt% C: 0.16; 内控成分目标值/wt% Si: 0.18; 内控成分目标值/wt% Mn: 0.8; 内控成分目标值/wt% P: 0.02; 内控成分目标值/wt% S: 0.01; 内控成分目标值/wt% Ti: 0.035; 内控成分目标值/wt% Als: 0.02 |  | 10.5251 | 0 | 0 | 0 | 0 | 0.53733 | 1.4 | 0 | 0 | 0.79831 | 0 | 0 | 0 | 0 | 0 | 0 | 0 | 0 | 0 |  | 13.2607 | 110.3706 | Q355B-3A | 0.072049 | 0.087951 | 0.016293 | 0 | 0 | 0 | 0 | 0 | 0.016293 | 0.088342 | -0.071658
75 | Q355C-HL3 | 01 | 2 | 12 | Q355C-1 | B 低合金钢-低合金高强结构钢-B03 Q355C | 1517 | 0.16 | 0.15 | 1 | 0.018 | 0.01 |  |  | 0.03 | 0.025 |  | 0 | 0 | 0 | 0 |  |  |  | 40 | 0 | 10.5992 | 2.8174 | 0 | 0 | 0 | 0 | 1.4 | 0 | 0 | 0.69852 | 0 | 0 | 0 | 0 | 0 | 0 | 0 | 0 | 0 |  | 15.5151 | 122.6134 | Q355C-1 | 0.071 | 0.089 | 0.016408 | 0.016964 | 0 | 0 | 0 | 0 | 0.033371 | 0.10437 | -0.055629
76 | Q355C-HL3 | 02 | 12.01 | 19 | Q355C-2 | B 低合金钢-低合金高强结构钢-B03 Q355C | 1517 | 0.16 | 0.15 | 1.25 | 0.018 | 0.005 |  | 0.008 | 0.015 | 0.025 |  | 0 | 0 | 0 | 0 |  |  |  | 40 | 0 | 10.5992 | 6.2209 | 0 | 0 | 0 | 0 | 1.4 | 0 | 0.12551 | 0.39915 | 0 | 0 | 0 | 0 | 0 | 0 | 0 | 0 | 0 |  | 18.7448 | 163.0115 | Q355C-2 | 0.062065 | 0.097935 | 0.016408 | 0.037456 | 0 | 0 | 0 | 0 | 0.053864 | 0.11593 | -0.044071
77 | Q355C-HL3 | 03 | 19.01 | 29 | Q355C-3 | B 低合金钢-低合金高强结构钢-B03 Q355C | 1517 | 0.16 | 0.15 | 1.35 | 0.018 | 0.005 |  | 0.01 | 0.025 | 0.025 |  | 0 | 0 | 0 | 0 |  |  |  | 40 | 0 | 10.5992 | 7.6435 | 0 | 0 | 0 | 0 | 1.4 | 0 | 0.15689 | 0.59873 | 0 | 0 | 0 | 0 | 0 | 0 | 0 | 0 | 0 |  | 20.3984 | 183.172 | Q355C-3 | 0.067671 | 0.092329 | 0.016408 | 0.046022 | 0 | 0 | 0 | 0 | 0.062429 | 0.1301 | -0.0299
78 | SS400-M | 01 | 3 | 5 | SS400-M | A 碳素钢-碳素结构钢-A43 SS400-M | 1515 | 内控成分目标值/wt% C: 0.175; 内控成分目标值/wt% Si: 0.15; 内控成分目标值/wt% Mn: 0.7; 内控成分目标值/wt% P: 0; 内控成分目标值/wt% S: 0; 内控成分目标值/wt% Ti: 0.03; 内控成分目标值/wt% Als: 0.02; 内控成分目标值/wt% Cr: 0; 内控成分目标值/wt% B: 0 |  | 9.1742 | 0 | 0 | 0 | 0 | 0.34899 | 1.4 | 0 | 0 | 0.69852 | 0 | 0 | 0 | 0 | 0 | 0 | 0 | 0 | 0 |  | 11.6218 | 99.664 | SS400-M | 0.046667 | 0.12833 | 0.014202 | 0 | 0 | 0 | 0 | 0 | 0.014202 | 0.060868 | -0.11413
79 | Q390B | 02 | 3 | 10 | Q390B-1 | B 低合金钢-低合金高强结构钢-B16 Q390B | 1515 | 内控成分目标值/wt% C: 0.16; 内控成分目标值/wt% Si: 0.15; 内控成分目标值/wt% Mn: 0.9; 内控成分目标值/wt% P: 0.015; 内控成分目标值/wt% S: 0.01; 内控成分目标值/wt% Ti: 0.045; 内控成分目标值/wt% Als: 0.02; 内控成分目标值/wt% N: 45 |  | 10.5992 | 1.4815 | 0 | 0 | 0 | 0 | 1.4 | 0 | 0 | 0.99788 | 0 | 0 | 0 | 0 | 0 | 0 | 0 | 0 | 0 |  | 14.4786 | 121.7447 | Q390B-1 | 0.060667 | 0.099333 | 0.016408 | 0.00892 | 0 | 0 | 0 | 0 | 0.025328 | 0.085994 | -0.074006
80 | Q390B | 03 | 10.01 | 16.5 | Q390B-2 | B 低合金钢-低合金高强结构钢-B16 Q390B | 1515 | 内控成分目标值/wt% C: 0.16; 内控成分目标值/wt% Si: 0.15; 内控成分目标值/wt% Mn: 1.05; 内控成分目标值/wt% P: 0.015; 内控成分目标值/wt% S: 0.01; 内控成分目标值/wt% Ti: 0.045; 内控成分目标值/wt% Als: 0.02; 内控成分目标值/wt% N: 45 |  | 10.5992 | 3.4756 | 0 | 0 | 0 | 0 | 1.33 | 0 | 0 | 0.99788 | 0 | 0 | 0 | 0 | 0 | 0 | 0 | 0 | 0 |  | 16.4027 | 132.2339 | Q390B-2 | 0.064824 | 0.095176 | 0.016408 | 0.020926 | 0 | 0 | 0 | 0 | 0.037334 | 0.10216 | -0.057842
81 | Q390B | 01 | 16.51 | 28 | Q390B-3 | B 低合金钢-低合金高强结构钢-B16 Q390B | 1515 | 内控成分目标值/wt% C: 0.16; 内控成分目标值/wt% Si: 0.15; 内控成分目标值/wt% Mn: 1.1; 内控成分目标值/wt% P: 0.015; 内控成分目标值/wt% S: 0.006; 内控成分目标值/wt% Nb: 0.015; 内控成分目标值/wt% Ti: 0.04; 内控成分目标值/wt% Als: 0.02; 内控成分目标值/wt% N: 45 |  | 10.5992 | 4.0648 | 0 | 0 | 0 | 0 | 1.33 | 0 | 0.23533 | 0.8981 | 0 | 0 | 0 | 0 | 0 | 0 | 0 | 0 | 0 |  | 17.1274 | 184.0786 | Q390B-3 | 0.070194 | 0.089806 | 0.016408 | 0.024474 | 0 | 0 | 0 | 0 | 0.040882 | 0.11108 | -0.048925
82 | Q420B | 01 | 3 | 10 | Q420B-1 | B 低合金钢-低合金高强结构钢-B02 Q420B | 1516 | 内控成分目标值/wt% C: 0.14; 内控成分目标值/wt% Si: 0.15; 内控成分目标值/wt% Mn: 1.1; 内控成分目标值/wt% P: 0.015; 内控成分目标值/wt% S: 0.01; 内控成分目标值/wt% Nb: 0.012; 内控成分目标值/wt% Ti: 0.04; 内控成分目标值/wt% Als: 0.02; 内控成分目标值/wt% N: 45 |  | 10.5992 | 4.1916 | 0 | 0 | 0 | 0 | 1.3509 | 0 | 0.18827 | 0.8981 | 0 | 0 | 0 | 0 | 0 | 0 | 0 | 0 | 0 |  | 17.228 | 175.1742 | Q420B-1 | 0.063846 | 0.076154 | 0.016408 | 0.025237 | 0 | 0 | 0 | 0 | 0.041645 | 0.10549 | -0.034509
83 | Q420B | 02 | 10.01 | 25 | Q420B-2 | B 低合金钢-低合金高强结构钢-B02 Q420B | 1516 | 内控成分目标值/wt% C: 0.14; 内控成分目标值/wt% Si: 0.15; 内控成分目标值/wt% Mn: 1.2; 内控成分目标值/wt% P: 0.015; 内控成分目标值/wt% S: 0.01; 内控成分目标值/wt% Nb: 0.012; 内控成分目标值/wt% Ti: 0.04; 内控成分目标值/wt% Als: 0.02; 内控成分目标值/wt% N: 45 |  | 10.5992 | 5.5458 | 0 | 0 | 0 | 0 | 1.33 | 0 | 0.18827 | 0.8981 | 0 | 0 | 0 | 0 | 0 | 0 | 0 | 0 | 0 |  | 18.5614 | 182.8931 | Q420B-2 | 0.059185 | 0.080815 | 0.016408 | 0.033391 | 0 | 0 | 0 | 0 | 0.049799 | 0.10898 | -0.031016
84 | Q420MB | 01 | 3 | 10 | Q420B-1 | B 低合金钢-低合金高强结构钢-B02 Q420B | 1516 | 内控成分目标值/wt% C: 0.14; 内控成分目标值/wt% Si: 0.15; 内控成分目标值/wt% Mn: 1.1; 内控成分目标值/wt% P: 0.015; 内控成分目标值/wt% S: 0.01; 内控成分目标值/wt% Nb: 0.012; 内控成分目标值/wt% Ti: 0.04; 内控成分目标值/wt% Als: 0.02; 内控成分目标值/wt% N: 45 |  | 10.5992 | 4.1916 | 0 | 0 | 0 | 0 | 1.3509 | 0 | 0.18827 | 0.8981 | 0 | 0 | 0 | 0 | 0 | 0 | 0 | 0 | 0 |  | 17.228 | 175.1742 | Q420B-1 | 0.063846 | 0.076154 | 0.016408 | 0.025237 | 0 | 0 | 0 | 0 | 0.041645 | 0.10549 | -0.034509
85 | Q420MB | 02 | 10.01 | 25 | Q420B-2 | B 低合金钢-低合金高强结构钢-B02 Q420B | 1516 | 内控成分目标值/wt% C: 0.14; 内控成分目标值/wt% Si: 0.15; 内控成分目标值/wt% Mn: 1.2; 内控成分目标值/wt% P: 0.015; 内控成分目标值/wt% S: 0.01; 内控成分目标值/wt% Nb: 0.012; 内控成分目标值/wt% Ti: 0.04; 内控成分目标值/wt% Als: 0.02; 内控成分目标值/wt% N: 45 |  | 10.5992 | 5.5458 | 0 | 0 | 0 | 0 | 1.33 | 0 | 0.18827 | 0.8981 | 0 | 0 | 0 | 0 | 0 | 0 | 0 | 0 | 0 |  | 18.5614 | 182.8931 | Q420B-2 | 0.059185 | 0.080815 | 0.016408 | 0.033391 | 0 | 0 | 0 | 0 | 0.049799 | 0.10898 | -0.031016
86 | Q420B-HL1 | 01 | 3 | 10 | Q420B-1 | B 低合金钢-低合金高强结构钢-B02 Q420B | 1516 | 内控成分目标值/wt% C: 0.14; 内控成分目标值/wt% Si: 0.15; 内控成分目标值/wt% Mn: 1.1; 内控成分目标值/wt% P: 0.015; 内控成分目标值/wt% S: 0.01; 内控成分目标值/wt% Nb: 0.012; 内控成分目标值/wt% Ti: 0.04; 内控成分目标值/wt% Als: 0.02; 内控成分目标值/wt% N: 45 |  | 10.5992 | 4.1916 | 0 | 0 | 0 | 0 | 1.3509 | 0 | 0.18827 | 0.8981 | 0 | 0 | 0 | 0 | 0 | 0 | 0 | 0 | 0 |  | 17.228 | 175.1742 | Q420B-1 | 0.063846 | 0.076154 | 0.016408 | 0.025237 | 0 | 0 | 0 | 0 | 0.041645 | 0.10549 | -0.034509
87 | Q420B-HL1 | 02 | 10.01 | 25 | Q420B-2 | B 低合金钢-低合金高强结构钢-B02 Q420B | 1516 | 内控成分目标值/wt% C: 0.14; 内控成分目标值/wt% Si: 0.15; 内控成分目标值/wt% Mn: 1.2; 内控成分目标值/wt% P: 0.015; 内控成分目标值/wt% S: 0.01; 内控成分目标值/wt% Nb: 0.012; 内控成分目标值/wt% Ti: 0.04; 内控成分目标值/wt% Als: 0.02; 内控成分目标值/wt% N: 45 |  | 10.5992 | 5.5458 | 0 | 0 | 0 | 0 | 1.33 | 0 | 0.18827 | 0.8981 | 0 | 0 | 0 | 0 | 0 | 0 | 0 | 0 | 0 |  | 18.5614 | 182.8931 | Q420B-2 | 0.059185 | 0.080815 | 0.016408 | 0.033391 | 0 | 0 | 0 | 0 | 0.049799 | 0.10898 | -0.031016
88 | Q420B-HL2 | 01 | 3 | 10 | Q420B-1 | B 低合金钢-低合金高强结构钢-B02 Q420B | 1516 | 内控成分目标值/wt% C: 0.14; 内控成分目标值/wt% Si: 0.15; 内控成分目标值/wt% Mn: 1.1; 内控成分目标值/wt% P: 0.015; 内控成分目标值/wt% S: 0.01; 内控成分目标值/wt% Nb: 0.012; 内控成分目标值/wt% Ti: 0.04; 内控成分目标值/wt% Als: 0.02; 内控成分目标值/wt% N: 45 |  | 10.5992 | 4.1916 | 0 | 0 | 0 | 0 | 1.3509 | 0 | 0.18827 | 0.8981 | 0 | 0 | 0 | 0 | 0 | 0 | 0 | 0 | 0 |  | 17.228 | 175.1742 | Q420B-1 | 0.063846 | 0.076154 | 0.016408 | 0.025237 | 0 | 0 | 0 | 0 | 0.041645 | 0.10549 | -0.034509
89 | Q420B-HL2 | 02 | 10.01 | 25 | Q420B-2 | B 低合金钢-低合金高强结构钢-B02 Q420B | 1516 | 内控成分目标值/wt% C: 0.14; 内控成分目标值/wt% Si: 0.15; 内控成分目标值/wt% Mn: 1.2; 内控成分目标值/wt% P: 0.015; 内控成分目标值/wt% S: 0.01; 内控成分目标值/wt% Nb: 0.012; 内控成分目标值/wt% Ti: 0.04; 内控成分目标值/wt% Als: 0.02; 内控成分目标值/wt% N: 45 |  | 10.5992 | 5.5458 | 0 | 0 | 0 | 0 | 1.33 | 0 | 0.18827 | 0.8981 | 0 | 0 | 0 | 0 | 0 | 0 | 0 | 0 | 0 |  | 18.5614 | 182.8931 | Q420B-2 | 0.059185 | 0.080815 | 0.016408 | 0.033391 | 0 | 0 | 0 | 0 | 0.049799 | 0.10898 | -0.031016
90 | Q420C | 01 | 3 | 10 | Q420C-1 | B 低合金钢-低合金高强结构钢-B29 Q420C | 1516 | 内控成分目标值/wt% C: 0.14; 内控成分目标值/wt% Si: 0.15; 内控成分目标值/wt% Mn: 1.1; 内控成分目标值/wt% P: 0.015; 内控成分目标值/wt% S: 0.006; 内控成分目标值/wt% Nb: 0.02; 内控成分目标值/wt% Ti: 0.035; 内控成分目标值/wt% Als: 0.02; 内控成分目标值/wt% N: 45 |  | 10.5992 | 3.9527 | 0 | 0 | 0 | 0 | 1.3663 | 0 | 0.31378 | 0.79831 | 0 | 0 | 0 | 0 | 0 | 0 | 0 | 0 | 0 |  | 17.0303 | 198.7044 | Q420C-1 | 0.071 | 0.069 | 0.016408 | 0.023799 | 0 | 0 | 0 | 0 | 0.040207 | 0.11121 | -0.028793
91 | Q420C | 02 | 10.01 | 24 | Q420C-2 | B 低合金钢-低合金高强结构钢-B29 Q420C | 1516 | 内控成分目标值/wt% C: 0.14; 内控成分目标值/wt% Si: 0.15; 内控成分目标值/wt% Mn: 1.2; 内控成分目标值/wt% P: 0.015; 内控成分目标值/wt% S: 0.005; 内控成分目标值/wt% Nb: 0.02; 内控成分目标值/wt% Ti: 0.035; 内控成分目标值/wt% Als: 0.02; 内控成分目标值/wt% N: 45 |  | 10.5992 | 5.275 | 0 | 0 | 0 | 0 | 1.42 | 0 | 0.31378 | 0.79831 | 0 | 0 | 0 | 0 | 0 | 0 | 0 | 0 | 0 |  | 18.4063 | 207.897 | Q420C-2 | 0.079667 | 0.060333 | 0.016408 | 0.031761 | 0 | 0 | 0 | 0 | 0.048168 | 0.12783 | -0.012165
92 | Q420C-HL2 | 01 | 3 | 10 | Q420C-1 | B 低合金钢-低合金高强结构钢-B29 Q420C | 1516 | 0.14 | 0.15 | 1.1 | 0.015 | 0.006 | 0 | 0.02 | 0.035 | 0.02 |  | 0 | 0 | 0 | 0 |  |  |  | 45 |  | 10.5992 | 3.9527 | 0 | 0 | 0 | 0 | 1.3663 | 0 | 0.31378 | 0.79831 | 0 | 0 | 0 | 0 | 0 | 0 | 0 | 0 | 0 |  | 17.0303 | 198.7044 | Q420C-1 | 0.071 | 0.069 | 0.016408 | 0.023799 | 0 | 0 | 0 | 0 | 0.040207 | 0.11121 | -0.028793
93 | Q420C-HL2 | 02 | 10.01 | 24 | Q420C-2 | B 低合金钢-低合金高强结构钢-B29 Q420C | 1516 | 0.14 | 0.15 | 1.2 | 0.015 | 0.005 | 0 | 0.02 | 0.035 | 0.02 |  | 0 | 0 | 0 | 0 |  |  |  | 45 |  | 10.5992 | 5.275 | 0 | 0 | 0 | 0 | 1.42 | 0 | 0.31378 | 0.79831 | 0 | 0 | 0 | 0 | 0 | 0 | 0 | 0 | 0 |  | 18.4063 | 207.897 | Q420C-2 | 0.079667 | 0.060333 | 0.016408 | 0.031761 | 0 | 0 | 0 | 0 | 0.048168 | 0.12783 | -0.012165
94 | Q420MD | 01 | 3 | 10 | Q420MD-1 | B 低合金钢-低合金高强结构钢-B48 Q420MD-HL2 | 1516 | 内控成分目标值/wt% C: 0.14; 内控成分目标值/wt% Si: 0.15; 内控成分目标值/wt% Mn: 1.1; 内控成分目标值/wt% P: 0.012; 内控成分目标值/wt% S: 0.005; 内控成分目标值/wt% Nb: 0.02; 内控成分目标值/wt% Ti: 0.035; 内控成分目标值/wt% Als: 0.02; 内控成分目标值/wt% N: 45 |  | 10.5992 | 4.5204 | 0 | 0 | 0 | 0 | 1.33 | 0 | 0.31378 | 0.79831 | 0 | 0 | 0 | 0 | 0 | 0 | 0 | 0 | 0 |  | 17.5617 | 201.3253 | Q420MD-1 | 0.0485 | 0.0915 | 0.016408 | 0.027217 | 0 | 0 | 0 | 0 | 0.043625 | 0.092125 | -0.047875
95 | Q420MD | 02 | 10.01 | 25 | Q420MD-2 | B 低合金钢-低合金高强结构钢-B48 Q420MD-HL2 | 1516 | 内控成分目标值/wt% C: 0.14; 内控成分目标值/wt% Si: 0.15; 内控成分目标值/wt% Mn: 1.2; 内控成分目标值/wt% P: 0.012; 内控成分目标值/wt% S: 0.005; 内控成分目标值/wt% Nb: 0.02; 内控成分目标值/wt% Ti: 0.035; 内控成分目标值/wt% Als: 0.02; 内控成分目标值/wt% N: 45 |  | 10.5992 | 5.7651 | 0 | 0 | 0 | 0 | 1.33 | 0 | 0.31378 | 0.79831 | 0 | 0 | 0 | 0 | 0 | 0 | 0 | 0 | 0 |  | 18.8064 | 208.8488 | Q420MD-2 | 0.057 | 0.083 | 0.016408 | 0.034712 | 0 | 0 | 0 | 0 | 0.051119 | 0.10812 | -0.031881
96 | Q420MD-HL1 | 01 | 3 | 10 | Q420MD-1 | B 低合金钢-低合金高强结构钢-B48 Q420MD-HL2 | 1516 | 内控成分目标值/wt% C: 0.14; 内控成分目标值/wt% Si: 0.15; 内控成分目标值/wt% Mn: 1.1; 内控成分目标值/wt% P: 0.012; 内控成分目标值/wt% S: 0.005; 内控成分目标值/wt% Nb: 0.02; 内控成分目标值/wt% Ti: 0.035; 内控成分目标值/wt% Als: 0.02; 内控成分目标值/wt% N: 45 |  | 10.5992 | 4.5204 | 0 | 0 | 0 | 0 | 1.33 | 0 | 0.31378 | 0.79831 | 0 | 0 | 0 | 0 | 0 | 0 | 0 | 0 | 0 |  | 17.5617 | 201.3253 | Q420MD-1 | 0.0485 | 0.0915 | 0.016408 | 0.027217 | 0 | 0 | 0 | 0 | 0.043625 | 0.092125 | -0.047875
97 | Q420MD-HL1 | 02 | 10.01 | 25 | Q420MD-2 | B 低合金钢-低合金高强结构钢-B48 Q420MD-HL2 | 1516 | 内控成分目标值/wt% C: 0.14; 内控成分目标值/wt% Si: 0.15; 内控成分目标值/wt% Mn: 1.2; 内控成分目标值/wt% P: 0.012; 内控成分目标值/wt% S: 0.005; 内控成分目标值/wt% Nb: 0.02; 内控成分目标值/wt% Ti: 0.035; 内控成分目标值/wt% Als: 0.02; 内控成分目标值/wt% N: 45 |  | 10.5992 | 5.7651 | 0 | 0 | 0 | 0 | 1.33 | 0 | 0.31378 | 0.79831 | 0 | 0 | 0 | 0 | 0 | 0 | 0 | 0 | 0 |  | 18.8064 | 208.8488 | Q420MD-2 | 0.057 | 0.083 | 0.016408 | 0.034712 | 0 | 0 | 0 | 0 | 0.051119 | 0.10812 | -0.031881
98 | Q420MD-HL2 | 01 | 3 | 10 | Q420MD-1 | B 低合金钢-低合金高强结构钢-B48 Q420MD-HL2 | 1516 | 内控成分目标值/wt% C: 0.14; 内控成分目标值/wt% Si: 0.15; 内控成分目标值/wt% Mn: 1.1; 内控成分目标值/wt% P: 0.012; 内控成分目标值/wt% S: 0.005; 内控成分目标值/wt% Nb: 0.02; 内控成分目标值/wt% Ti: 0.035; 内控成分目标值/wt% Als: 0.02; 内控成分目标值/wt% N: 45 |  | 10.5992 | 4.5204 | 0 | 0 | 0 | 0 | 1.33 | 0 | 0.31378 | 0.79831 | 0 | 0 | 0 | 0 | 0 | 0 | 0 | 0 | 0 |  | 17.5617 | 201.3253 | Q420MD-1 | 0.0485 | 0.0915 | 0.016408 | 0.027217 | 0 | 0 | 0 | 0 | 0.043625 | 0.092125 | -0.047875
99 | Q420MD-HL2 | 02 | 10.01 | 25 | Q420MD-2 | B 低合金钢-低合金高强结构钢-B48 Q420MD-HL2 | 1516 | 内控成分目标值/wt% C: 0.14; 内控成分目标值/wt% Si: 0.15; 内控成分目标值/wt% Mn: 1.2; 内控成分目标值/wt% P: 0.012; 内控成分目标值/wt% S: 0.005; 内控成分目标值/wt% Nb: 0.02; 内控成分目标值/wt% Ti: 0.035; 内控成分目标值/wt% Als: 0.02; 内控成分目标值/wt% N: 45 |  | 10.5992 | 5.7651 | 0 | 0 | 0 | 0 | 1.33 | 0 | 0.31378 | 0.79831 | 0 | 0 | 0 | 0 | 0 | 0 | 0 | 0 | 0 |  | 18.8064 | 208.8488 | Q420MD-2 | 0.057 | 0.083 | 0.016408 | 0.034712 | 0 | 0 | 0 | 0 | 0.051119 | 0.10812 | -0.031881
100 | Q420ME | 01 | 3 | 10.49 | Q420ME-1 | B 低合金钢-低合金高强结构钢-B44 Q420ME | 1516 | 内控成分目标值/wt% C: 0.13; 内控成分目标值/wt% Si: 0.15; 内控成分目标值/wt% Mn: 1.35; 内控成分目标值/wt% P: 0.01; 内控成分目标值/wt% S: 0.004; 内控成分目标值/wt% Nb: 0.025; 内控成分目标值/wt% Ti: 0.015; 内控成分目标值/wt% Als: 0.02; 内控成分目标值/wt% N: 45 |  | 10.5992 | 7.8647 | 0 | 0 | 0 | 0 | 1.33 | 0 | 0.39222 | 0.39915 | 0 | 0 | 0 | 0 | 0 | 0 | 0 | 0 | 0 |  | 20.5853 | 228.8267 | Q420ME-1 | 0.045 | 0.085 | 0.016408 | 0.047354 | 0 | 0 | 0 | 0 | 0.063761 | 0.10876 | -0.021239
101 | Q420ME | 02 | 10.5 | 20 | Q420ME-2 | B 低合金钢-低合金高强结构钢-B44 Q420ME | 1516 | 内控成分目标值/wt% C: 0.13; 内控成分目标值/wt% Si: 0.15; 内控成分目标值/wt% Mn: 1.45; 内控成分目标值/wt% P: 0.01; 内控成分目标值/wt% S: 0.004; 内控成分目标值/wt% Nb: 0.03; 内控成分目标值/wt% Ti: 0.015; 内控成分目标值/wt% Als: 0.02; 内控成分目标值/wt% N: 45 |  | 10.5992 | 9.2326 | 0 | 0 | 0 | 0 | 1.33 | 0 | 0.47067 | 0.39915 | 0 | 0 | 0 | 0 | 0 | 0 | 0 | 0 | 0 |  | 22.0316 | 253.9893 | Q420ME-2 | 0.05 | 0.08 | 0.016408 | 0.055589 | 0 | 0 | 0 | 0 | 0.071997 | 0.122 | -0.0080031 |  |  | 需控制终点碳含量
102 | Q460C | 01 | 3 | 10.3 | Q460C-1 | B 低合金钢-低合金高强结构钢-B22 Q460C | 1520 | 内控成分目标值/wt% C: 0.07; 内控成分目标值/wt% Si: 0.16; 内控成分目标值/wt% Mn: 1.15; 内控成分目标值/wt% P: 0.018; 内控成分目标值/wt% S: 0.005; 内控成分目标值/wt% Nb: 0.015; 内控成分目标值/wt% Ti: 0.05; 内控成分目标值/wt% Als: 0.025; 内控成分目标值/wt% N: 50 |  | 0 | 0 | 0 | 13.2845 | 0 | 2.7689 | 1.9 | 0 | 0.23533 | 1.0977 | 0 | 0 | 0 | 0 | 0 | 0 | 0 | 0 | 0 |  | 19.2865 | 245.5912 | Q460C-1 | 0.05 | 0.02 | 0 | 0 | 0 | 0.0076519 | 0 | 0 | 0.0076519 | 0.057652 | -0.012348
103 | Q460C | 02 | 10.31 | 16.5 | Q460C-2 | B 低合金钢-低合金高强结构钢-B22 Q460C | 1520 | 内控成分目标值/wt% C: 0.07; 内控成分目标值/wt% Si: 0.16; 内控成分目标值/wt% Mn: 1.15; 内控成分目标值/wt% P: 0.018; 内控成分目标值/wt% S: 0.005; 内控成分目标值/wt% Nb: 0.02; 内控成分目标值/wt% Ti: 0.055; 内控成分目标值/wt% Als: 0.025; 内控成分目标值/wt% N: 50 |  | 0 | 0 | 0 | 13.1547 | 0 | 2.7689 | 1.9 | 0 | 0.31378 | 1.1975 | 0 | 0 | 0 | 0 | 0 | 0 | 0 | 0 | 0 |  | 19.3348 | 263.7964 | Q460C-2 | 0.05 | 0.02 | 0 | 0 | 0 | 0.0075771 | 0 | 0 | 0.0075771 | 0.057577 | -0.012423
104 | Q460MC | 01 | 1.5 | 10.3 | Q460MC-1 | B 低合金钢-低合金高强结构钢-B06 Q460MC | 1520 | 内控成分目标值/wt% C: 0.07; 内控成分目标值/wt% Si: 0.16; 内控成分目标值/wt% Mn: 1.15; 内控成分目标值/wt% P: 0.018; 内控成分目标值/wt% S: 0.005; 内控成分目标值/wt% Nb: 0.015; 内控成分目标值/wt% Ti: 0.05; 内控成分目标值/wt% Als: 0.025; 内控成分目标值/wt% N: 50 |  | 0 | 0 | 13.5249 | 0 | 0 | 2.7689 | 1.9 | 0 | 0.23533 | 1.0977 | 0 | 0 | 0 | 0 | 0 | 0 | 0 | 0 | 0 |  | 19.5268 | 238.4556 | Q460MC-1 | 0.049 | 0.021 | 0 | 0 | 0.018259 | 0 | 0 | 0 | 0.018259 | 0.067259 | -0.0027414
105 | Q460MC | 02 | 10.31 | 16.5 | Q460MC-2 | B 低合金钢-低合金高强结构钢-B06 Q460MC | 1520 | 内控成分目标值/wt% C: 0.07; 内控成分目标值/wt% Si: 0.16; 内控成分目标值/wt% Mn: 1.15; 内控成分目标值/wt% P: 0.018; 内控成分目标值/wt% S: 0.005; 内控成分目标值/wt% Nb: 0.02; 内控成分目标值/wt% Ti: 0.055; 内控成分目标值/wt% Als: 0.025; 内控成分目标值/wt% N: 50 |  | 0 | 0 | 13.278 | 0 | 0 | 2.7689 | 1.9 | 0 | 0.31378 | 1.1975 | 0 | 0 | 0 | 0 | 0 | 0 | 0 | 0 | 0 |  | 19.4582 | 255.8445 | Q460MC-2 | 0.046333 | 0.023667 | 0 | 0 | 0.017925 | 0 | 0 | 0 | 0.017925 | 0.064259 | -0.0057413
106 | Q460MC(YZ) | 01 | 16.01 | 25.4 | Q460MC(YZ)-2 | B 低合金钢-低合金高强结构钢-B56 Q460MC(YZ) | 1520 | 0.14 | 0.16 | 1.4 | 0.015 | 0.005 | 0 | 0.03 | 0.03 |  | 0.025 | 0 | 0 | 0 | 0 | 0 |  |  | 40 |  | 11.3058 | 7.6997 | 0 | 0 | 0 | 0 | 1.4 | 0 | 0.47067 | 0.69852 | 0 | 0 | 0 | 0 | 0 | 0 | 0 | 0 | 0 |  | 21.5747 | 257.3268 | Q460MC(YZ)-2 | 0.0434 | 0.0966 | 0.017501 | 0.04636 | 0 | 0 | 0 | 0 | 0.063861 | 0.10726 | -0.032739
107 | Q460MD | 01 | 3 | 10.3 | Q460MD-1 | B 低合金钢-低合金高强结构钢-B07 Q460MD | 1520 | 内控成分目标值/wt% C: 0.07; 内控成分目标值/wt% Si: 0.16; 内控成分目标值/wt% Mn: 1.3; 内控成分目标值/wt% P: 0.018; 内控成分目标值/wt% S: 0.003; 内控成分目标值/wt% Nb: 0.015; 内控成分目标值/wt% Ti: 0.055; 内控成分目标值/wt% Als: 0.025; 内控成分目标值/wt% N: 50 |  | 0 | 0 | 15.4659 | 0 | 0 | 2.7689 | 1.9 | 0 | 0.23533 | 1.1975 | 0 | 0 | 0 | 0 | 0 | 0 | 0 | 0 | 0 |  | 21.5677 | 255.862 | Q460MD-1 | 0.0434 | 0.0266 | 0 | 0 | 0.020879 | 0 | 0 | 0 | 0.020879 | 0.064279 | -0.005721
108 | Q460MD | 02 | 10.31 | 16.5 | Q460MD-2 | B 低合金钢-低合金高强结构钢-B07 Q460MD | 1520 | 内控成分目标值/wt% C: 0.07; 内控成分目标值/wt% Si: 0.16; 内控成分目标值/wt% Mn: 1.35; 内控成分目标值/wt% P: 0.018; 内控成分目标值/wt% S: 0.003; 内控成分目标值/wt% Nb: 0.015; 内控成分目标值/wt% Ti: 0.065; 内控成分目标值/wt% Als: 0.025 |  | 0 | 0 | 16.1155 | 0 | 0 | 2.7689 | 1.9 | 0 | 0.23533 | 1.397 | 0 | 0 | 0 | 0 | 0 | 0 | 0 | 0 | 0 |  | 22.4168 | 265.6875 | Q460MD-2 | 0.0434 | 0.0266 | 0 | 0 | 0.021756 | 0 | 0 | 0 | 0.021756 | 0.065156 | -0.004844
109 | Q500MC | 01 | 3 | 10.3 | Q500MC-1 | B 低合金钢-低合金高强结构钢-B49 Q500MC | 1521 | 内控成分目标值/wt% C: 0.07; 内控成分目标值/wt% Si: 0.15; 内控成分目标值/wt% Mn: 1.4; 内控成分目标值/wt% P: 0.02; 内控成分目标值/wt% S: 0.01; 内控成分目标值/wt% Nb: 0.02; 内控成分目标值/wt% Ti: 0.055; 内控成分目标值/wt% Als: 0.025 |  | 0 | 0 | 16.7651 | 0 | 0 | 2.5959 | 1.9 | 0 | 0.31378 | 1.1975 | 0 | 0 | 0 | 0 | 0 | 0 | 0 | 0 | 0 |  | 22.7723 | 281.9028 | Q500MC-1 | 0.0434 | 0.0266 | 0 | 0 | 0.022633 | 0 | 0 | 0 | 0.022633 | 0.066033 | -0.0039671
110 | Q500MC | 02 | 10.31 | 16.5 | Q500MC-2 | B 低合金钢-低合金高强结构钢-B49 Q500MC | 1521 | 内控成分目标值/wt% C: 0.07; 内控成分目标值/wt% Si: 0.15; 内控成分目标值/wt% Mn: 1.5; 内控成分目标值/wt% P: 0.02; 内控成分目标值/wt% S: 0.01; 内控成分目标值/wt% Nb: 0.02; 内控成分目标值/wt% Ti: 0.055; 内控成分目标值/wt% Als: 0.025 |  | 10.5992 | 0 | 9.4515 | 0 | 0 | 0 | 1.9 | 0 | 0.31378 | 1.1975 | 0 | 0 | 0 | 0 | 0 | 0 | 0 | 0 | 0 |  | 23.462 | 269.4042 | Q500MC-2 | 0.035 | 0.035 | 0.016408 | 0 | 0.01276 | 0 | 0 | 0 | 0.029167 | 0.064167 | -0.0058329
111 | Q500MD | 01 | 3 | 10.3 | Q500MD-1 | B 低合金钢-低合金高强结构钢-B50 Q500MD | 1521 | 内控成分目标值/wt% C: 0.07; 内控成分目标值/wt% Si: 0.15; 内控成分目标值/wt% Mn: 1.2; 内控成分目标值/wt% P: 0.015; 内控成分目标值/wt% S: 0.005; 内控成分目标值/wt% Nb: 0.03; 内控成分目标值/wt% Ti: 0.04; 内控成分目标值/wt% Als: 0.025 |  | 10.5992 | 0 | 5.5538 | 0 | 0 | 0 | 1.9 | 0 | 0.47067 | 0.8981 | 0 | 0 | 0 | 0 | 0 | 0 | 0 | 0 | 0 |  | 19.4218 | 265.8592 | Q500MD-1 | 0.035 | 0.035 | 0.016408 | 0 | 0.0074977 | 0 | 0 | 0 | 0.023905 | 0.058905 | -0.011095
112 | Q500MD | 02 | 10.31 | 16.5 | Q500MD-2 | B 低合金钢-低合金高强结构钢-B50 Q500MD | 1521 | 内控成分目标值/wt% C: 0.07; 内控成分目标值/wt% Si: 0.15; 内控成分目标值/wt% Mn: 1.3; 内控成分目标值/wt% P: 0.015; 内控成分目标值/wt% S: 0.005; 内控成分目标值/wt% Nb: 0.03; 内控成分目标值/wt% Ti: 0.04; 内控成分目标值/wt% Als: 0.025 |  | 10.5992 | 0 | 6.8531 | 0 | 0 | 0 | 1.9 | 0 | 0.47067 | 0.8981 | 0 | 0 | 0 | 0 | 0 | 0 | 0 | 0 | 0 |  | 20.721 | 275.9023 | Q500MD-2 | 0.035 | 0.035 | 0.016408 | 0 | 0.0092516 | 0 | 0 | 0 | 0.025659 | 0.060659 | -0.0093408
113 | Q550MD | 01 | 3 | 12 | Q550MD | B 低合金钢-低合金高强结构钢-B38 Q550MD | 1520 | 内控成分目标值/wt% C: 0.07; 内控成分目标值/wt% Si: 0.15; 内控成分目标值/wt% Mn: 1.45; 内控成分目标值/wt% P: 0.015; 内控成分目标值/wt% S: 0.004; 内控成分目标值/wt% Nb: 0.02; 内控成分目标值/wt% Ti: 0.08; 内控成分目标值/wt% Als: 0.025; 内控成分目标值/wt% N: 50 |  | 10.5992 | 0 | 8.8019 | 0 | 0 | 0 | 1.9 | 0 | 0.31378 | 1.6964 | 0 | 0 | 0 | 0 | 0 | 0 | 0 | 0 | 0 |  | 23.3113 | 276.3926 | Q550MD | 0.035 | 0.035 | 0.016408 | 0 | 0.011883 | 0 | 0 | 0 | 0.02829 | 0.06329 | -0.0067099
114 | Q390GJB | 01 | 3 | 10 | Q390GJB-1 | B 低合金钢-低合金高强结构钢-B40 Q390GJB | 1514 | 内控成分目标值/wt% C: 0.15; 内控成分目标值/wt% Si: 0.2; 内控成分目标值/wt% Mn: 1.35; 内控成分目标值/wt% P: 0.015; 内控成分目标值/wt% S: 0.005; 内控成分目标值/wt% Nb: 0.015; 内控成分目标值/wt% Ti: 0.015; 内控成分目标值/wt% Als: 0.025; 内控成分目标值/wt% N: 45 |  | 14.1323 | 4.5841 | 0 | 0 | 0 | 0 | 1.4 | 0 | 0.23533 | 0.39915 | 0 | 0 | 0 | 0 | 0 | 0 | 0 | 0 | 0 |  | 20.7508 | 195.9371 | Q390GJB-1 | 0.055 | 0.095 | 0.021877 | 0.027601 | 0 | 0 | 0 | 0 | 0.049478 | 0.10448 | -0.045522
115 | Q390GJB | 02 | 10.01 | 25.4 | Q390GJB-2 | B 低合金钢-低合金高强结构钢-B40 Q390GJB | 1514 | 内控成分目标值/wt% C: 0.15; 内控成分目标值/wt% Si: 0.2; 内控成分目标值/wt% Mn: 1.45; 内控成分目标值/wt% P: 0.015; 内控成分目标值/wt% S: 0.005; 内控成分目标值/wt% Nb: 0.018; 内控成分目标值/wt% Ti: 0.015; 内控成分目标值/wt% Als: 0.025; 内控成分目标值/wt% N: 45 |  | 14.1323 | 6.0264 | 0 | 0 | 0 | 0 | 1.4 | 0 | 0.2824 | 0.39915 | 0 | 0 | 0 | 0 | 0 | 0 | 0 | 0 | 0 |  | 22.2402 | 214.7917 | Q390GJB-2 | 0.055457 | 0.094543 | 0.021877 | 0.036285 | 0 | 0 | 0 | 0 | 0.058162 | 0.11362 | -0.036381
116 | A572Gr50 | 02 | 2 | 9.99 | A572Gr50-1 | B 低合金钢-低合金高强结构钢-B25 A572Gr50 | 1517 | 内控成分目标值/wt% C: 0.16; 内控成分目标值/wt% Si: 0.1; 内控成分目标值/wt% Mn: 0.7; 内控成分目标值/wt% P: 0.015; 内控成分目标值/wt% S: 0.008; 内控成分目标值/wt% Nb: 0.006; 内控成分目标值/wt% Ti: 0.03; 内控成分目标值/wt% Als: 0.02 |  | 7.0661 | 1.7712 | 0 | 0 | 0 | 0 | 1.4 | 0 | 0.094134 | 0.69852 | 0 | 0 | 0 | 0 | 0 | 0 | 0 | 0 | 0 |  | 11.03 | 117.3982 | A572Gr50-1 | 0.07222 | 0.08778 | 0.010938 | 0.010665 | 0 | 0 | 0 | 0 | 0.021603 | 0.093823 | -0.066177
117 | A572Gr50 | 01 | 10 | 15.99 | A572Gr50-2 | B 低合金钢-低合金高强结构钢-B25 A572Gr50 | 1516 | 内控成分目标值/wt% C: 0.16; 内控成分目标值/wt% Si: 0.1; 内控成分目标值/wt% Mn: 0.85; 内控成分目标值/wt% P: 0.015; 内控成分目标值/wt% S: 0.01; 内控成分目标值/wt% Nb: 0.006; 内控成分目标值/wt% Ti: 0.03; 内控成分目标值/wt% Als: 0.02 |  | 7.0661 | 3.8063 | 0 | 0 | 0 | 0 | 1.4 | 0 | 0.094134 | 0.69852 | 0 | 0 | 0 | 0 | 0 | 0 | 0 | 0 | 0 |  | 13.0651 | 129.6986 | A572Gr50-2 | 0.068746 | 0.091254 | 0.010938 | 0.022918 | 0 | 0 | 0 | 0 | 0.033856 | 0.1026 | -0.057398
118 | A572Gr50 | 03 | 16 | 28 | A572Gr50-3 | B 低合金钢-低合金高强结构钢-B25 A572Gr50 | 1515 | 内控成分目标值/wt% C: 0.16; 内控成分目标值/wt% Si: 0.1; 内控成分目标值/wt% Mn: 1.15; 内控成分目标值/wt% P: 0.015; 内控成分目标值/wt% S: 0.008; 内控成分目标值/wt% Nb: 0.015; 内控成分目标值/wt% Ti: 0.025; 内控成分目标值/wt% Als: 0.02 |  | 7.0661 | 7.7487 | 0 | 0 | 0 | 0 | 1.4038 | 0 | 0.23533 | 0.59873 | 0 | 0 | 0 | 0 | 0 | 0 | 0 | 0 | 0 |  | 17.0527 | 181.6214 | A572Gr50-3 | 0.076913 | 0.083087 | 0.010938 | 0.046655 | 0 | 0 | 0 | 0 | 0.057593 | 0.13451 | -0.025494
119 | A572Gr50-DX | 02 | 2 | 9.99 | A572Gr50-DX1 | B 低合金钢-低合金高强结构钢-B55 A572Gr50-DX | 1517 | 内控成分目标值/wt% C: 0.16; 内控成分目标值/wt% Si: 0.02; 内控成分目标值/wt% Mn: 0.7; 内控成分目标值/wt% P: 0.015; 内控成分目标值/wt% S: 0.008; 内控成分目标值/wt% Nb: 0.006; 内控成分目标值/wt% Ti: 0.03; 内控成分目标值/wt% Als: 0.02; 内控成分目标值/wt% N: 45 |  | 0 | 8.1158 | 0 | 0 | 0 | 0 | 1.8 | 0 | 0.094134 | 0.69852 | 0 | 0 | 0 | 0 | 0 | 0 | 0 | 0 | 0 |  | 10.7085 | 126.3491 | A572Gr50-DX1 | 0.069333 | 0.090667 | 0 | 0.048866 | 0 | 0 | 0 | 0 | 0.048866 | 0.1182 | -0.041801
120 | A572Gr50-DX | 01 | 10 | 15.99 | A572Gr50-DX2 | B 低合金钢-低合金高强结构钢-B55 A572Gr50-DX | 1516 | 内控成分目标值/wt% C: 0.16; 内控成分目标值/wt% Si: 0.02; 内控成分目标值/wt% Mn: 0.85; 内控成分目标值/wt% P: 0.015; 内控成分目标值/wt% S: 0.01; 内控成分目标值/wt% Nb: 0.006; 内控成分目标值/wt% Ti: 0.03; 内控成分目标值/wt% Als: 0.02 |  | 0 | 10.1676 | 0 | 0 | 0 | 0 | 1.8 | 0 | 0.094134 | 0.69852 | 0 | 0 | 0 | 0 | 0 | 0 | 0 | 0 | 0 |  | 12.7603 | 138.7505 | A572Gr50-DX2 | 0.069333 | 0.090667 | 0 | 0.061219 | 0 | 0 | 0 | 0 | 0.061219 | 0.13055 | -0.029448
121 | A572Gr50-DX | 03 | 16 | 28 | A572Gr50-DX3 | B 低合金钢-低合金高强结构钢-B55 A572Gr50-DX | 1515 | 内控成分目标值/wt% C: 0.16; 内控成分目标值/wt% Si: 0.02; 内控成分目标值/wt% Mn: 1.15; 内控成分目标值/wt% P: 0.015; 内控成分目标值/wt% S: 0.008; 内控成分目标值/wt% Nb: 0.015; 内控成分目标值/wt% Ti: 0.025; 内控成分目标值/wt% Als: 0.02 |  | 0 | 14.2711 | 0 | 0 | 0 | 0 | 1.8 | 0 | 0.23533 | 0.59873 | 0 | 0 | 0 | 0 | 0 | 0 | 0 | 0 | 0 |  | 16.9052 | 191.5624 | A572Gr50-DX3 | 0.069333 | 0.090667 | 0 | 0.085926 | 0 | 0 | 0 | 0 | 0.085926 | 0.15526 | -0.0047402
122 | A572GR60 | 01 | 2 | 9.99 | A572GR60-1 | B 低合金钢-低合金高强结构钢-B54 A572GR60 | 1515 | 内控成分目标值/wt% C: 0.16; 内控成分目标值/wt% Si: 0.1; 内控成分目标值/wt% Mn: 0.85; 内控成分目标值/wt% P: 0.015; 内控成分目标值/wt% S: 0.008; 内控成分目标值/wt% Nb: 0.015; 内控成分目标值/wt% Ti: 0.03; 内控成分目标值/wt% Als: 0.02 |  | 7.0661 | 3.9483 | 0 | 0 | 0 | 0 | 1.6 | 0 | 0.23533 | 0.69852 | 0 | 0 | 0 | 0 | 0 | 0 | 0 | 0 | 0 |  | 13.5483 | 165.4352 | A572GR60-1 | 0.069333 | 0.090667 | 0.010938 | 0.023773 | 0 | 0 | 0 | 0 | 0.034711 | 0.10404 | -0.055956
123 | A572GR60 | 02 | 10 | 15.99 | A572GR60-2 | B 低合金钢-低合金高强结构钢-B54 A572GR60 | 1515 | 内控成分目标值/wt% C: 0.16; 内控成分目标值/wt% Si: 0.1; 内控成分目标值/wt% Mn: 0.95; 内控成分目标值/wt% P: 0.015; 内控成分目标值/wt% S: 0.008; 内控成分目标值/wt% Nb: 0.02; 内控成分目标值/wt% Ti: 0.03; 内控成分目标值/wt% Als: 0.02 |  | 7.0661 | 5.3115 | 0 | 0 | 0 | 0 | 1.6 | 0 | 0.31378 | 0.69852 | 0 | 0 | 0 | 0 | 0 | 0 | 0 | 0 | 0 |  | 14.99 | 190.5704 | A572GR60-2 | 0.042 | 0.118 | 0.010938 | 0.031981 | 0 | 0 | 0 | 0 | 0.042919 | 0.084919 | -0.075081
124 | A572GR60 | 03 | 16 | 28 | A572GR60-3 | B 低合金钢-低合金高强结构钢-B54 A572GR60 | 1515 | 内控成分目标值/wt% C: 0.16; 内控成分目标值/wt% Si: 0.1; 内控成分目标值/wt% Mn: 1.15; 内控成分目标值/wt% P: 0.015; 内控成分目标值/wt% S: 0.008; 内控成分目标值/wt% Nb: 0.02; 内控成分目标值/wt% Ti: 0.03; 内控成分目标值/wt% Als: 0.02 |  | 7.0661 | 8.0472 | 0 | 0 | 0 | 0 | 1.6 | 0 | 0.31378 | 0.69852 | 0 | 0 | 0 | 0 | 0 | 0 | 0 | 0 | 0 |  | 17.7257 | 207.1055 | A572GR60-3 | 0.042 | 0.118 | 0.010938 | 0.048452 | 0 | 0 | 0 | 0 | 0.059391 | 0.10139 | -0.058609
125 | A572GR65 | 01 | 3 | 9.99 | A572GR65-1 | B 低合金钢-低合金高强结构钢-B37 A572GR65 | 1516 | 内控成分目标值/wt% C: 0.15; 内控成分目标值/wt% Si: 0.2; 内控成分目标值/wt% Mn: 1.25; 内控成分目标值/wt% P: 0.01; 内控成分目标值/wt% S: 0.004; 内控成分目标值/wt% Nb: 0.025; 内控成分目标值/wt% Ti: 0.025; 内控成分目标值/wt% Als: 0.02; 内控成分目标值/wt% N: 40 |  | 14.1323 | 3.3906 | 0 | 0 | 0 | 0 | 1.4 | 0 | 0.39222 | 0.59873 | 0 | 0 | 0 | 0 | 0 | 0 | 0 | 0 | 0 |  | 19.9139 | 227.3179 | A572GR65-1 | 0.07025 | 0.07975 | 0.021877 | 0.020415 | 0 | 0 | 0 | 0 | 0.042292 | 0.11254 | -0.037458
126 | A572GR65 | 02 | 10 | 20 | A572GR65-2 | B 低合金钢-低合金高强结构钢-B37 A572GR65 | 1515 | 内控成分目标值/wt% C: 0.15; 内控成分目标值/wt% Si: 0.2; 内控成分目标值/wt% Mn: 1.35; 内控成分目标值/wt% P: 0.01; 内控成分目标值/wt% S: 0.004; 内控成分目标值/wt% Nb: 0.03; 内控成分目标值/wt% Ti: 0.025; 内控成分目标值/wt% Als: 0.02; 内控成分目标值/wt% N: 40 |  | 14.1323 | 4.5968 | 0 | 0 | 0 | 0 | 1.4 | 0 | 0.47067 | 0.59873 | 0 | 0 | 0 | 0 | 0 | 0 | 0 | 0 | 0 |  | 21.1985 | 251.5032 | A572GR65-2 | 0.071619 | 0.078381 | 0.021877 | 0.027677 | 0 | 0 | 0 | 0 | 0.049554 | 0.12117 | -0.028827
127 | A572GR65-T | 01 | 3 | 9.99 | A572GR65-T1 | B 低合金钢-低合金高强结构钢-B30 A572GR65-T | 1516 | 内控成分目标值/wt% C: 0.15; 内控成分目标值/wt% Si: 0.02; 内控成分目标值/wt% Mn: 1.25; 内控成分目标值/wt% P: 0.01; 内控成分目标值/wt% S: 0.004; 内控成分目标值/wt% Nb: 0.025; 内控成分目标值/wt% Ti: 0.025; 内控成分目标值/wt% Als: 0.02; 内控成分目标值/wt% N: 40 |  | 0 | 15.4771 | 0 | 0 | 0 | 0 | 2.2 | 0 | 0.39222 | 0.59873 | 0 | 0 | 0 | 0 | 0 | 0 | 0 | 0 | 0 |  | 18.6681 | 241.5767 | A572GR65-T1 | 0.052 | 0.098 | 0 | 0.093188 | 0 | 0 | 0 | 0 | 0.093188 | 0.14519 | -0.0048124
128 | A572GR65-T | 02 | 10 | 20 | A572GR65-T2 | B 低合金钢-低合金高强结构钢-B30 A572GR65-T | 1515 | 内控成分目标值/wt% C: 0.15; 内控成分目标值/wt% Si: 0.02; 内控成分目标值/wt% Mn: 1.35; 内控成分目标值/wt% P: 0.01; 内控成分目标值/wt% S: 0.004; 内控成分目标值/wt% Nb: 0.03; 内控成分目标值/wt% Ti: 0.025; 内控成分目标值/wt% Als: 0.02; 内控成分目标值/wt% N: 40 |  | 0 | 0 | 15.6816 | 0 | 0 | 0 | 2.2 | 0 | 0.47067 | 0.59873 | 0 | 0 | 0 | 0 | 0 | 0 | 0 | 0 | 0 |  | 18.951 | 286.1445 | A572GR65-T2 | 0.0595 | 0.0905 | 0 | 0 | 0.02117 | 0 | 0 | 0 | 0.02117 | 0.08067 | -0.06933 |  |  | 需控制终点碳含量
129 | 26MnB5 | 01 | 3 | 10 | 26MnB5 | I 合金结构钢-MnB钢-I02 26MnB5 | 1504 | 0.26 | 0.23 | 1.25 | 0 | 0 |  |  | 0.025 |  | 0.03 |  | 0.16 | 0 | 0 |  | 0.0023 |  |  |  | 16.2521 | 0.61865 | 0 | 0 | 0 | 0 | 1.8 | 0 | 0 | 0.59873 | 3.2051 | 0 | 0 | 0 | 0 | 0.18254 | 0 | 0 | 0 |  | 22.6572 | 175.848 | 26MnB5 | 0.135 | 0.125 | 0.025158 | 0.0037249 | 0 | 0 | 0.028846 | 0 | 0.057729 | 0.19273 | -0.067271
130 | SA516 Gr70 | 01 | 3 | 12.5 | SA516 Gr70-1 | F 压力容器用钢-美标-F05 SA516 Gr70 | 1514 | 内控成分目标值/wt% C: 0.16; 内控成分目标值/wt% Si: 0.23; 内控成分目标值/wt% Mn: 1.15; 内控成分目标值/wt% P: 0.015; 内控成分目标值/wt% S: 0.003; 内控成分目标值/wt% Nb: 0.01; 内控成分目标值/wt% Ti: 0.015; 内控成分目标值/wt% Als: 0.03; 内控成分目标值/wt% N: 45 |  | 16.0303 | 0 | 0 | 0 | 0 | 0.054321 | 1.6 | 0 | 0.15689 | 0.39915 | 0 | 0 | 0 | 0 | 0 | 0 | 0 | 0 | 0 |  | 18.2407 | 166.3803 | SA516 Gr70-1 | 0.052 | 0.108 | 0.024815 | 0 | 0 | 0 | 0 | 0 | 0.024815 | 0.076815 | -0.083185
131 | S235JR | 01 | 1.5 | 12 | S235JR-1 | A 碳素钢-碳素结构钢-A17 S235JR | 1520 | 内控成分目标值/wt% C: 0.15; 内控成分目标值/wt% Si: 0.1; 内控成分目标值/wt% Mn: 0.3; 内控成分目标值/wt% P: 0.02; 内控成分目标值/wt% S: 0.01; 内控成分目标值/wt% Als: 0.015; 内控成分目标值/wt% N: 50 | 欧标用 | 2.7353 | 0 | 0 | 0 | 0 | 1.0607 | 1.3 | 0 | 0 | 0 | 0 | 0 | 0 | 0 | 0 | 0 | 0 | 0 | 0 |  | 5.096 | 49.3774 | S235JR-1 | 0.072042 | 0.077958 | 0.0042343 | 0 | 0 | 0 | 0 | 0 | 0.0042343 | 0.076276 | -0.073724
132 | S235JR | 02 | 12.01 | 25.4 | S235JR-2 | A 碳素钢-碳素结构钢-A17 S235JR | 1521 | 内控成分目标值/wt% C: 0.15; 内控成分目标值/wt% Si: 0.1; 内控成分目标值/wt% Mn: 0.4; 内控成分目标值/wt% P: 0.02; 内控成分目标值/wt% S: 0.01; 内控成分目标值/wt% Als: 0.015; 内控成分目标值/wt% N: 50 | 欧标用 | 3.9158 | 0 | 0 | 0 | 0 | 0.77156 | 1.3 | 0 | 0 | 0 | 0 | 0 | 0 | 0 | 0 | 0 | 0 | 0 | 0 |  | 5.9874 | 54.2818 | S235JR-2 | 0.07625 | 0.07375 | 0.0060616 | 0 | 0 | 0 | 0 | 0 | 0.0060616 | 0.082312 | -0.067688
133 | S235JR-DX | 01 | 1.5 | 12 | S235JR-DX1 | A 碳素钢-碳素结构钢-A40 S235JR-DX | 1521 | 内控成分目标值/wt% C: 0.15; 内控成分目标值/wt% Si: 0.02; 内控成分目标值/wt% Mn: 0.35; 内控成分目标值/wt% P: 0.02; 内控成分目标值/wt% S: 0.01; 内控成分目标值/wt% Als: 0.015; 内控成分目标值/wt% N: 50 |  | 0 | 2.9032 | 0 | 0 | 0 | 0 | 1.7 | 0 | 0 | 0 | 0 | 0 | 0 | 0 | 0 | 0 | 0 | 0 | 0 |  | 4.6032 | 55.5211 | S235JR-DX1 | 0.098 | 0.052 | 0 | 0.01748 | 0 | 0 | 0 | 0 | 0.01748 | 0.11548 | -0.03452
134 | S235JR-DX | 02 | 12.01 | 25.4 | S235JR-DX2 | A 碳素钢-碳素结构钢-A40 S235JR-DX | 1521 | 内控成分目标值/wt% C: 0.15; 内控成分目标值/wt% Si: 0.02; 内控成分目标值/wt% Mn: 0.45; 内控成分目标值/wt% P: 0.02; 内控成分目标值/wt% S: 0.01; 内控成分目标值/wt% Als: 0.015; 内控成分目标值/wt% N: 50 |  | 0 | 4.2711 | 0 | 0 | 0 | 0 | 1.7 | 0 | 0 | 0 | 0 | 0 | 0 | 0 | 0 | 0 | 0 | 0 | 0 |  | 5.9711 | 63.7886 | S235JR-DX2 | 0.098 | 0.052 | 0 | 0.025716 | 0 | 0 | 0 | 0 | 0.025716 | 0.12372 | -0.026284
135 | S235J0 | 01 | 1.5 | 12 | S235J0-1 | A 碳素钢-碳素结构钢-A14 S235J0 | 1520 | 内控成分目标值/wt% C: 0.15; 内控成分目标值/wt% Si: 0.1; 内控成分目标值/wt% Mn: 0.4; 内控成分目标值/wt% P: 0.015; 内控成分目标值/wt% S: 0.008; 内控成分目标值/wt% Als: 0.025; 内控成分目标值/wt% N: 50 |  | 4.0756 | 0 | 0 | 0 | 0 | 0.73243 | 1.4 | 0 | 0 | 0 | 0 | 0 | 0 | 0 | 0 | 0 | 0 | 0 | 0 |  | 6.208 | 57.1794 | S235J0-1 | 0.098 | 0.052 | 0.006309 | 0 | 0 | 0 | 0 | 0 | 0.006309 | 0.10431 | -0.045691
136 | S235J0 | 02 | 12.01 | 25.4 | S235J0-2 | A 碳素钢-碳素结构钢-A14 S235J0 | 1520 | 内控成分目标值/wt% C: 0.15; 内控成分目标值/wt% Si: 0.1; 内控成分目标值/wt% Mn: 0.5; 内控成分目标值/wt% P: 0.015; 内控成分目标值/wt% S: 0.008; 内控成分目标值/wt% Als: 0.025; 内控成分目标值/wt% N: 50 |  | 5.6297 | 0 | 0 | 0 | 0 | 0.35181 | 1.4 | 0 | 0 | 0 | 0 | 0 | 0 | 0 | 0 | 0 | 0 | 0 | 0 |  | 7.3815 | 63.6361 | S235J0-2 | 0.098 | 0.052 | 0.0087147 | 0 | 0 | 0 | 0 | 0 | 0.0087147 | 0.10671 | -0.043285
137 | S235J2 | 01 | 1.5 | 12 | S235J2-1 | A 碳素钢-碳素结构钢-A15 S235J2 | 1520 | 内控成分目标值/wt% C: 0.15; 内控成分目标值/wt% Si: 0.1; 内控成分目标值/wt% Mn: 0.4; 内控成分目标值/wt% P: 0.01; 内控成分目标值/wt% S: 0.005; 内控成分目标值/wt% Als: 0.025; 内控成分目标值/wt% N: 50 |  | 4.0756 | 0 | 0 | 0 | 0 | 0.73243 | 1.4 | 0 | 0 | 0 | 0 | 0 | 0 | 0 | 0 | 0 | 0 | 0 | 0 |  | 6.208 | 57.1794 | S235J2-1 | 0.098 | 0.052 | 0.006309 | 0 | 0 | 0 | 0 | 0 | 0.006309 | 0.10431 | -0.045691
138 | S235J2 | 02 | 12.01 | 25.4 | S235J2-2 | A 碳素钢-碳素结构钢-A15 S235J2 | 1520 | 内控成分目标值/wt% C: 0.15; 内控成分目标值/wt% Si: 0.1; 内控成分目标值/wt% Mn: 0.5; 内控成分目标值/wt% P: 0.01; 内控成分目标值/wt% S: 0.005; 内控成分目标值/wt% Als: 0.025; 内控成分目标值/wt% N: 50 |  | 5.6297 | 0 | 0 | 0 | 0 | 0.35181 | 1.4 | 0 | 0 | 0 | 0 | 0 | 0 | 0 | 0 | 0 | 0 | 0 | 0 |  | 7.3815 | 63.6361 | S235J2-2 | 0.098 | 0.052 | 0.0087147 | 0 | 0 | 0 | 0 | 0 | 0.0087147 | 0.10671 | -0.043285
139 | S275JR | 01 | 1.5 | 12 | S275JR-1 | A 碳素钢-碳素结构钢-A10 S275JR | 1519 | 内控成分目标值/wt% C: 0.16; 内控成分目标值/wt% Si: 0.15; 内控成分目标值/wt% Mn: 0.4; 内控成分目标值/wt% P: 0.02; 内控成分目标值/wt% S: 0.01; 内控成分目标值/wt% Als: 0.02; 内控成分目标值/wt% N: 50 |  | 4.3054 | 0 | 0 | 0 | 0 | 1.5414 | 1.3674 | 0 | 0 | 0 | 0 | 0 | 0 | 0 | 0 | 0 | 0 | 0 | 0 |  | 7.2143 | 61.8939 | S275JR-1 | 0.09228 | 0.06772 | 0.0066648 | 0 | 0 | 0 | 0 | 0 | 0.0066648 | 0.098945 | -0.061055
140 | S275JR | 02 | 12.01 | 16 | S275JR-2 | A 碳素钢-碳素结构钢-A10 S275JR | 1519 | 内控成分目标值/wt% C: 0.16; 内控成分目标值/wt% Si: 0.15; 内控成分目标值/wt% Mn: 0.45; 内控成分目标值/wt% P: 0.02; 内控成分目标值/wt% S: 0.01; 内控成分目标值/wt% Ti: 0.01; 内控成分目标值/wt% Als: 0.02; 内控成分目标值/wt% N: 50 |  | 5.1129 | 0 | 0 | 0 | 0 | 1.3437 | 1.37 | 0 | 0 | 0.29937 | 0 | 0 | 0 | 0 | 0 | 0 | 0 | 0 | 0 |  | 8.1259 | 72.5123 | S275JR-2 | 0.076286 | 0.083714 | 0.0079148 | 0 | 0 | 0 | 0 | 0 | 0.0079148 | 0.084201 | -0.075799
141 | S275JR | 03 | 16.01 | 25.4 | S275JR-3 | A 碳素钢-碳素结构钢-A10 S275JR | 1519 | 内控成分目标值/wt% C: 0.16; 内控成分目标值/wt% Si: 0.15; 内控成分目标值/wt% Mn: 0.65; 内控成分目标值/wt% P: 0.02; 内控成分目标值/wt% S: 0.01; 内控成分目标值/wt% Ti: 0.01; 内控成分目标值/wt% Als: 0.02; 内控成分目标值/wt% N: 50 |  | 8.3661 | 0 | 0 | 0 | 0 | 0.54691 | 1.37 | 0 | 0 | 0.29937 | 0 | 0 | 0 | 0 | 0 | 0 | 0 | 0 | 0 |  | 10.5824 | 86.0284 | S275JR-3 | 0.066333 | 0.093667 | 0.012951 | 0 | 0 | 0 | 0 | 0 | 0.012951 | 0.079284 | -0.080716
142 | S275JR-DX | 01 | 1.5 | 12 | S275JR-DX1 | A 碳素钢-碳素结构钢-A38 S275JR-DX | 1519 | 内控成分目标值/wt% C: 0.16; 内控成分目标值/wt% Si: 0.02; 内控成分目标值/wt% Mn: 0.45; 内控成分目标值/wt% P: 0.02; 内控成分目标值/wt% S: 0.01; 内控成分目标值/wt% Als: 0.02; 内控成分目标值/wt% N: 50 |  | 0 | 4.5367 | 0 | 0 | 0 | 0 | 1.62 | 0 | 0 | 0 | 0 | 0 | 0 | 0 | 0 | 0 | 0 | 0 | 0 |  | 6.1567 | 63.607 | S275JR-DX1 | 0.072667 | 0.087333 | 0 | 0.027315 | 0 | 0 | 0 | 0 | 0.027315 | 0.099982 | -0.060018
143 | S275JR-DX | 02 | 12.01 | 25.4 | S275JR-DX2 | A 碳素钢-碳素结构钢-A38 S275JR-DX | 1519 | 内控成分目标值/wt% C: 0.16; 内控成分目标值/wt% Si: 0.02; 内控成分目标值/wt% Mn: 0.5; 内控成分目标值/wt% P: 0.02; 内控成分目标值/wt% S: 0.01; 内控成分目标值/wt% Ti: 0.01; 内控成分目标值/wt% Als: 0.02; 内控成分目标值/wt% N: 50 |  | 0 | 5.2206 | 0 | 0 | 0 | 0 | 1.62 | 0 | 0 | 0.29937 | 0 | 0 | 0 | 0 | 0 | 0 | 0 | 0 | 0 |  | 7.14 | 74.9467 | S275JR-DX2 | 0.072667 | 0.087333 | 0 | 0.031433 | 0 | 0 | 0 | 0 | 0.031433 | 0.1041 | -0.0559
144 | S275J0 | 01 | 2 | 12 | S275J0-1 | A 碳素钢-碳素结构钢-A28 S275J0 | 1520 | 内控成分目标值/wt% C: 0.14; 内控成分目标值/wt% Si: 0.15; 内控成分目标值/wt% Mn: 0.4; 内控成分目标值/wt% P: 0.02; 内控成分目标值/wt% S: 0.01; 内控成分目标值/wt% Als: 0.02; 内控成分目标值/wt% N: 45 |  | 4.3773 | 0 | 0 | 0 | 0 | 1.5238 | 1.36 | 0 | 0 | 0 | 0 | 0 | 0 | 0 | 0 | 0 | 0 | 0 | 0 |  | 7.2611 | 62.0268 | S275J0-1 | 0.072667 | 0.067333 | 0.0067761 | 0 | 0 | 0 | 0 | 0 | 0.0067761 | 0.079443 | -0.060557
145 | S275J0 | 02 | 12.01 | 25.4 | S275J0-2 | A 碳素钢-碳素结构钢-A28 S275J0 | 1520 | 内控成分目标值/wt% C: 0.14; 内控成分目标值/wt% Si: 0.15; 内控成分目标值/wt% Mn: 0.45; 内控成分目标值/wt% P: 0.02; 内控成分目标值/wt% S: 0.01; 内控成分目标值/wt% Ti: 0.01; 内控成分目标值/wt% Als: 0.02; 内控成分目标值/wt% N: 50 |  | 5.1544 | 0 | 0 | 0 | 0 | 1.3335 | 1.36 | 0 | 0 | 0.29937 | 0 | 0 | 0 | 0 | 0 | 0 | 0 | 0 | 0 |  | 8.1472 | 72.4611 | S275J0-2 | 0.072667 | 0.067333 | 0.007979 | 0 | 0 | 0 | 0 | 0 | 0.007979 | 0.080646 | -0.059354
146 | S275J2 | 01 | 1.5 | 12 | S275J2-1 | A 碳素钢-碳素结构钢-A29 S275J2 | 1520 | 内控成分目标值/wt% C: 0.14; 内控成分目标值/wt% Si: 0.15; 内控成分目标值/wt% Mn: 0.4; 内控成分目标值/wt% P: 0.015; 内控成分目标值/wt% S: 0.01; 内控成分目标值/wt% Als: 0.02; 内控成分目标值/wt% N: 45 |  | 4.3773 | 0 | 0 | 0 | 0 | 1.5238 | 1.36 | 0 | 0 | 0 | 0 | 0 | 0 | 0 | 0 | 0 | 0 | 0 | 0 |  | 7.2611 | 62.0268 | S275J2-1 | 0.072667 | 0.067333 | 0.0067761 | 0 | 0 | 0 | 0 | 0 | 0.0067761 | 0.079443 | -0.060557
147 | S275J2 | 02 | 12.01 | 25.4 | S275J2-2 | A 碳素钢-碳素结构钢-A29 S275J2 | 1520 | 内控成分目标值/wt% C: 0.14; 内控成分目标值/wt% Si: 0.15; 内控成分目标值/wt% Mn: 0.45; 内控成分目标值/wt% P: 0.015; 内控成分目标值/wt% S: 0.01; 内控成分目标值/wt% Ti: 0.01; 内控成分目标值/wt% Als: 0.02; 内控成分目标值/wt% N: 45 |  | 5.1544 | 0 | 0 | 0 | 0 | 1.3335 | 1.36 | 0 | 0 | 0.29937 | 0 | 0 | 0 | 0 | 0 | 0 | 0 | 0 | 0 |  | 8.1472 | 72.4611 | S275J2-2 | 0.072667 | 0.067333 | 0.007979 | 0 | 0 | 0 | 0 | 0 | 0.007979 | 0.080646 | -0.059354
148 | S355JR | 02 | 1.5 | 12 | S355JR-1 | A 碳素钢-碳素结构钢-A21 S355JR | 1518 | 内控成分目标值/wt% C: 0.145; 内控成分目标值/wt% Si: 0.15; 内控成分目标值/wt% Mn: 0.7; 内控成分目标值/wt% P: 0.015; 内控成分目标值/wt% S: 0.01; 内控成分目标值/wt% Nb: 0.008; 内控成分目标值/wt% Ti: 0.03; 内控成分目标值/wt% Als: 0.02; 内控成分目标值/wt% N: 45 |  | 9.1003 | 0 | 0 | 0 | 0 | 0.3671 | 1.36 | 0 | 0.12551 | 0.69852 | 0 | 0 | 0 | 0 | 0 | 0 | 0 | 0 | 0 |  | 11.6514 | 125.4955 | S355JR-1 | 0.069358 | 0.075642 | 0.014087 | 0 | 0 | 0 | 0 | 0 | 0.014087 | 0.083445 | -0.061555
149 | S355JR | 01 | 12.01 | 19 | S355JR-2 | A 碳素钢-碳素结构钢-A21 S355JR | 1518 | 内控成分目标值/wt% C: 0.145; 内控成分目标值/wt% Si: 0.15; 内控成分目标值/wt% Mn: 0.8; 内控成分目标值/wt% P: 0.015; 内控成分目标值/wt% S: 0.01; 内控成分目标值/wt% Nb: 0.008; 内控成分目标值/wt% Ti: 0.03; 内控成分目标值/wt% Als: 0.02; 内控成分目标值/wt% N: 45 |  | 10.4676 | 0 | 0 | 0 | 0 | 0.032228 | 1.3596 | 0 | 0.12551 | 0.69852 | 0 | 0 | 0 | 0 | 0 | 0 | 0 | 0 | 0 |  | 12.6835 | 131.167 | S355JR-2 | 0.072135 | 0.072865 | 0.016204 | 0 | 0 | 0 | 0 | 0 | 0.016204 | 0.088338 | -0.056662
150 | S355JR | 03 | 19.01 | 25.4 | S355JR-3 | A 碳素钢-碳素结构钢-A21 S355JR | 1518 | 内控成分目标值/wt% C: 0.145; 内控成分目标值/wt% Si: 0.15; 内控成分目标值/wt% Mn: 0.8; 内控成分目标值/wt% P: 0.015; 内控成分目标值/wt% S: 0.01; 内控成分目标值/wt% Nb: 0.015; 内控成分目标值/wt% Ti: 0.025; 内控成分目标值/wt% Als: 0.02; 内控成分目标值/wt% N: 45 |  | 10.5992 | 0.13872 | 0 | 0 | 0 | 0 | 1.36 | 0 | 0.23533 | 0.59873 | 0 | 0 | 0 | 0 | 0 | 0 | 0 | 0 | 0 |  | 12.932 | 153.8126 | S355JR-3 | 0.082167 | 0.062833 | 0.016408 | 0.00083523 | 0 | 0 | 0 | 0 | 0.017243 | 0.099409 | -0.045591
151 | S355JR-DX | 01 | 2 | 12 | S355JR-DX1 | A 碳素钢-碳素结构钢-A31 S355JR-DX | 1518 | 内控成分目标值/wt% C: 0.15; 内控成分目标值/wt% Si: 0; 内控成分目标值/wt% Mn: 0.7; 内控成分目标值/wt% P: 0.02; 内控成分目标值/wt% S: 0.015; 内控成分目标值/wt% Ti: 0.035; 内控成分目标值/wt% Als: 0.02; 内控成分目标值/wt% N: 45 |  | 0 | 8.166 | 0 | 0 | 0 | 0 | 1.71 | 0 | 0 | 0.79831 | 0 | 0 | 0 | 0 | 0 | 0 | 0 | 0 | 0 |  | 10.6743 | 106.7698 | S355JR-DX1 | 0.071643 | 0.078357 | 0 | 0.049167 | 0 | 0 | 0 | 0 | 0.049167 | 0.12081 | -0.02919
152 | S355JR-DX | 02 | 12.01 | 25.4 | S355JR-DX2 | A 碳素钢-碳素结构钢-A31 S355JR-DX | 1518 | 内控成分目标值/wt% C: 0.15; 内控成分目标值/wt% Si: 0; 内控成分目标值/wt% Mn: 0.8; 内控成分目标值/wt% P: 0.02; 内控成分目标值/wt% S: 0.015; 内控成分目标值/wt% Nb: 0.005; 内控成分目标值/wt% Ti: 0.035; 内控成分目标值/wt% Als: 0.02; 内控成分目标值/wt% N: 45 |  | 0 | 9.5338 | 0 | 0 | 0 | 0 | 1.71 | 0 | 0.078445 | 0.79831 | 0 | 0 | 0 | 0 | 0 | 0 | 0 | 0 | 0 |  | 12.1206 | 131.9325 | S355JR-DX2 | 0.071643 | 0.078357 | 0 | 0.057403 | 0 | 0 | 0 | 0 | 0.057403 | 0.12905 | -0.020954
153 | S355J0 | 02 | 1.5 | 12 | S355J0-1 | A 碳素钢-碳素结构钢-A26 S355J0 | 1518 | 内控成分目标值/wt% C: 0.145; 内控成分目标值/wt% Si: 0.15; 内控成分目标值/wt% Mn: 0.85; 内控成分目标值/wt% P: 0.015; 内控成分目标值/wt% S: 0.01; 内控成分目标值/wt% Nb: 0.015; 内控成分目标值/wt% Ti: 0.025; 内控成分目标值/wt% Als: 0.02; 内控成分目标值/wt% N: 45 |  | 10.5992 | 0.2869 | 0 | 0 | 0 | 0 | 1.42 | 0 | 0.23533 | 0.59873 | 0 | 0 | 0 | 0 | 0 | 0 | 0 | 0 | 0 |  | 13.1402 | 156.0485 | S355J0-1 | 0.0835 | 0.0615 | 0.016408 | 0.0017274 | 0 | 0 | 0 | 0 | 0.018135 | 0.10164 | -0.043365
154 | S355J0 | 01 | 12.01 | 19 | S355J0-2 | A 碳素钢-碳素结构钢-A26 S355J0 | 1518 | 内控成分目标值/wt% C: 0.145; 内控成分目标值/wt% Si: 0.15; 内控成分目标值/wt% Mn: 1; 内控成分目标值/wt% P: 0.015; 内控成分目标值/wt% S: 0.01; 内控成分目标值/wt% Nb: 0.015; 内控成分目标值/wt% Ti: 0.025; 内控成分目标值/wt% Als: 0.02; 内控成分目标值/wt% N: 45 |  | 10.5992 | 2.874 | 0 | 0 | 0 | 0 | 1.42 | 0 | 0.23533 | 0.59873 | 0 | 0 | 0 | 0 | 0 | 0 | 0 | 0 | 0 |  | 15.7273 | 171.6856 | S355J0-2 | 0.080828 | 0.064172 | 0.016408 | 0.017304 | 0 | 0 | 0 | 0 | 0.033712 | 0.11454 | -0.03046
155 | S355J0 | 03 | 19.01 | 25.4 | S355J0-3 | A 碳素钢-碳素结构钢-A26 S355J0 | 1518 | 内控成分目标值/wt% C: 0.145; 内控成分目标值/wt% Si: 0.15; 内控成分目标值/wt% Mn: 1.2; 内控成分目标值/wt% P: 0.015; 内控成分目标值/wt% S: 0.01; 内控成分目标值/wt% Nb: 0.015; 内控成分目标值/wt% Ti: 0.025; 内控成分目标值/wt% Als: 0.02; 内控成分目标值/wt% N: 45 |  | 10.5992 | 5.5298 | 0 | 0 | 0 | 0 | 1.42 | 0 | 0.23533 | 0.59873 | 0 | 0 | 0 | 0 | 0 | 0 | 0 | 0 | 0 |  | 18.3831 | 187.738 | S355J0-3 | 0.072 | 0.073 | 0.016408 | 0.033295 | 0 | 0 | 0 | 0 | 0.049703 | 0.1217 | -0.023297
156 | S355J0-DX | 01 | 1.2 | 12 | S355J0-DX1 | A 碳素钢-碳素结构钢-A32 S355J0-DX | 1518 | 内控成分目标值/wt% C: 0.15; 内控成分目标值/wt% Si: 0; 内控成分目标值/wt% Mn: 0.7; 内控成分目标值/wt% P: 0.015; 内控成分目标值/wt% S: 0.01; 内控成分目标值/wt% Nb: 0.005; 内控成分目标值/wt% Ti: 0.03; 内控成分目标值/wt% Als: 0.02; 内控成分目标值/wt% N: 45 | 控硅S355J0-DX | 0 | 8.0196 | 0 | 0 | 0 | 0 | 1.71 | 0 | 0.078445 | 0.69852 | 0 | 0 | 0 | 0 | 0 | 0 | 0 | 0 | 0 |  | 10.5066 | 120.3783 | S355J0-DX1 | 0.072 | 0.078 | 0 | 0.048286 | 0 | 0 | 0 | 0 | 0.048286 | 0.12029 | -0.029714
157 | S355J0-DX | 02 | 12.01 | 25.4 | S355J0-DX2 | A 碳素钢-碳素结构钢-A32 S355J0-DX | 1518 | 内控成分目标值/wt% C: 0.15; 内控成分目标值/wt% Si: 0; 内控成分目标值/wt% Mn: 0.8; 内控成分目标值/wt% P: 0.015; 内控成分目标值/wt% S: 0.01; 内控成分目标值/wt% Nb: 0.005; 内控成分目标值/wt% Ti: 0.035; 内控成分目标值/wt% Als: 0.02; 内控成分目标值/wt% N: 45 | 控硅S355J0-DX | 0 | 9.3875 | 0 | 0 | 0 | 0 | 1.71 | 0 | 0.078445 | 0.79831 | 0 | 0 | 0 | 0 | 0 | 0 | 0 | 0 | 0 |  | 11.9742 | 131.0478 | S355J0-DX2 | 0.072 | 0.078 | 0 | 0.056522 | 0 | 0 | 0 | 0 | 0.056522 | 0.12852 | -0.021478
158 | S355J2 | 01 | 1.5 | 12 | S355J2-1 | A 碳素钢-碳素结构钢-A16 S355J2 | 1513 | 内控成分目标值/wt% C: 0.145; 内控成分目标值/wt% Si: 0.15; 内控成分目标值/wt% Mn: 0.9; 内控成分目标值/wt% P: 0.013; 内控成分目标值/wt% S: 0.005; 内控成分目标值/wt% Nb: 0.01; 内控成分目标值/wt% Ti: 0.025; 内控成分目标值/wt% Als: 0.02; 内控成分目标值/wt% N: 45 |  | 10.5992 | 1.4496 | 0 | 0 | 0 | 0 | 1.42 | 0 | 0.15689 | 0.59873 | 0 | 0 | 0 | 0 | 0 | 0 | 0 | 0 | 0 |  | 14.2244 | 146.1808 | S355J2-1 | 0.066714 | 0.078286 | 0.016408 | 0.0087278 | 0 | 0 | 0 | 0 | 0.025135 | 0.09185 | -0.05315
159 | S355J2 | 02 | 12.01 | 19 | S355J2-2 | A 碳素钢-碳素结构钢-A16 S355J2 | 1518 | 内控成分目标值/wt% C: 0.145; 内控成分目标值/wt% Si: 0.15; 内控成分目标值/wt% Mn: 1; 内控成分目标值/wt% P: 0.013; 内控成分目标值/wt% S: 0.005; 内控成分目标值/wt% Nb: 0.015; 内控成分目标值/wt% Ti: 0.025; 内控成分目标值/wt% Als: 0.02; 内控成分目标值/wt% N: 45 |  | 10.5992 | 3.091 | 0 | 0 | 0 | 0 | 1.42 | 0 | 0.23533 | 0.59873 | 0 | 0 | 0 | 0 | 0 | 0 | 0 | 0 | 0 |  | 15.9442 | 172.997 | S355J2-2 | 0.065 | 0.08 | 0.016408 | 0.018611 | 0 | 0 | 0 | 0 | 0.035018 | 0.10002 | -0.044982
160 | S355J2 | 03 | 19.01 | 25.4 | S355J2-3 | A 碳素钢-碳素结构钢-A16 S355J2 | 1518 | 内控成分目标值/wt% C: 0.145; 内控成分目标值/wt% Si: 0.15; 内控成分目标值/wt% Mn: 1.2; 内控成分目标值/wt% P: 0.015; 内控成分目标值/wt% S: 0.008; 内控成分目标值/wt% Nb: 0.02; 内控成分目标值/wt% Ti: 0.02; 内控成分目标值/wt% Als: 0.02; 内控成分目标值/wt% N: 45 |  | 10.5992 | 5.512 | 0 | 0 | 0 | 0 | 1.42 | 0 | 0.31378 | 0.49894 | 0 | 0 | 0 | 0 | 0 | 0 | 0 | 0 | 0 |  | 18.344 | 202.1237 | S355J2-3 | 0.073 | 0.072 | 0.016408 | 0.033188 | 0 | 0 | 0 | 0 | 0.049596 | 0.1226 | -0.022404
161 | S355M | 02 | 4 | 12 | S355M-1 | A 碳素钢-碳素结构钢-A11 S355M | 1524 | 内控成分目标值/wt% C: 0.07; 内控成分目标值/wt% Si: 0.15; 内控成分目标值/wt% Mn: 0.8; 内控成分目标值/wt% P: 0.015; 内控成分目标值/wt% S: 0.008; 内控成分目标值/wt% Nb: 0.008; 内控成分目标值/wt% Ti: 0.035; 内控成分目标值/wt% Alt: 0.03; 内控成分目标值/wt% N: 45 |  | 0 | 0 | 9.3544 | 0 | 0 | 2.5959 | 2.3 | 0 | 0.12551 | 0.79831 | 0 | 0 | 0 | 0 | 0 | 0 | 0 | 0 | 0 |  | 15.1741 | 183.3956 | S355M-1 | 0.05 | 0.02 | 0 | 0 | 0.012628 | 0 | 0 | 0 | 0.012628 | 0.062628 | -0.0073716 |  |  | 需控制终点碳含量
162 | S355M | 01 | 12.01 | 19 | S355M-2 | A 碳素钢-碳素结构钢-A11 S355M | 1524 | 内控成分目标值/wt% C: 0.07; 内控成分目标值/wt% Si: 0.15; 内控成分目标值/wt% Mn: 1; 内控成分目标值/wt% P: 0.015; 内控成分目标值/wt% S: 0.008; 内控成分目标值/wt% Nb: 0.008; 内控成分目标值/wt% Ti: 0.035; 内控成分目标值/wt% Alt: 0.03; 内控成分目标值/wt% N: 45 |  | 0 | 0 | 11.9528 | 0 | 0 | 2.5959 | 2.3 | 0 | 0.12551 | 0.79831 | 0 | 0 | 0 | 0 | 0 | 0 | 0 | 0 | 0 |  | 17.7725 | 203.4818 | S355M-2 | 0.05 | 0.02 | 0 | 0 | 0.016136 | 0 | 0 | 0 | 0.016136 | 0.066136 | -0.0038637 |  |  | 需控制终点碳含量
163 | S460M | 02 | 5 | 12 | S460M-1 | A 碳素钢-碳素结构钢-A12 S460M | 1524 | 内控成分目标值/wt% C: 0.07; 内控成分目标值/wt% Si: 0.16; 内控成分目标值/wt% Mn: 1.3; 内控成分目标值/wt% P: 0.015; 内控成分目标值/wt% S: 0.005; 内控成分目标值/wt% Nb: 0.025; 内控成分目标值/wt% Ti: 0.03; 内控成分目标值/wt% Alt: 0.03; 内控成分目标值/wt% N: 45 |  | 0 | 0 | 0 | 15.3331 | 0 | 2.7689 | 2.3 | 0 | 0.39222 | 0.69852 | 0 | 0 | 0 | 0 | 0 | 0 | 0 | 0 | 0 |  | 21.4928 | 295.9311 | S460M-1 | 0.05 | 0.02 | 0 | 0 | 0 | 0.0088319 | 0 | 0 | 0.0088319 | 0.058832 | -0.011168 |  |  | 需控制终点碳含量
164 | S460M | 01 | 12.01 | 20 | S460M-2 | A 碳素钢-碳素结构钢-A12 S460M | 1524 | 内控成分目标值/wt% C: 0.07; 内控成分目标值/wt% Si: 0.16; 内控成分目标值/wt% Mn: 1.45; 内控成分目标值/wt% P: 0.015; 内控成分目标值/wt% S: 0.005; 内控成分目标值/wt% Nb: 0.03; 内控成分目标值/wt% Ti: 0.03; 内控成分目标值/wt% Alt: 0.03; 内控成分目标值/wt% N: 45 |  | 0 | 0 | 0 | 17.2184 | 0 | 2.7689 | 2.3 | 0 | 0.47067 | 0.69852 | 0 | 0 | 0 | 0 | 0 | 0 | 0 | 0 | 0 |  | 23.4565 | 328.6755 | S460M-2 | 0.05 | 0.02 | 0 | 0 | 0 | 0.0099178 | 0 | 0 | 0.0099178 | 0.059918 | -0.010082 |  |  | 需控制终点碳含量
165 | S420MC | 01 | 2 | 5.99 | S420MC-1 | B 低合金钢-低合金高强结构钢-B32 S420MC | 1524 | 内控成分目标值/wt% C: 0.07; 内控成分目标值/wt% Si: 0.08; 内控成分目标值/wt% Mn: 0.95; 内控成分目标值/wt% P: 0.015; 内控成分目标值/wt% S: 0.004; 内控成分目标值/wt% Nb: 0.01; 内控成分目标值/wt% Ti: 0.04; 内控成分目标值/wt% Als: 0.025; 内控成分目标值/wt% N: 45 |  | 5.6529 | 0 | 6.6887 | 0 | 0 | 0 | 2.1 | 0 | 0.15689 | 0.8981 | 0 | 0 | 0 | 0 | 0 | 0 | 0 | 0 | 0 |  | 15.4966 | 184.6863 | S420MC-1 | 0.035429 | 0.034571 | 0.0087507 | 0 | 0.0090298 | 0 | 0 | 0 | 0.01778 | 0.053209 | -0.016791
166 | S420MC | 02 | 6 | 16 | S420MC-2 | B 低合金钢-低合金高强结构钢-B32 S420MC | 1524 | 内控成分目标值/wt% C: 0.07; 内控成分目标值/wt% Si: 0.08; 内控成分目标值/wt% Mn: 1; 内控成分目标值/wt% P: 0.015; 内控成分目标值/wt% S: 0.004; 内控成分目标值/wt% Nb: 0.015; 内控成分目标值/wt% Ti: 0.04; 内控成分目标值/wt% Als: 0.025; 内控成分目标值/wt% N: 45 |  | 5.6529 | 0 | 7.3383 | 0 | 0 | 0 | 2.1 | 0 | 0.23533 | 0.8981 | 0 | 0 | 0 | 0 | 0 | 0 | 0 | 0 | 0 |  | 16.2247 | 206.6029 | S420MC-2 | 0.035429 | 0.034571 | 0.0087507 | 0 | 0.0099067 | 0 | 0 | 0 | 0.018657 | 0.054086 | -0.015914
167 | S460MC | 01 | 2 | 5.99 | S460MC-1 | B 低合金钢-低合金高强结构钢-B53 S460MC | 1524 | 内控成分目标值/wt% C: 0.07; 内控成分目标值/wt% Si: 0.08; 内控成分目标值/wt% Mn: 1.2; 内控成分目标值/wt% P: 0.015; 内控成分目标值/wt% S: 0.003; 内控成分目标值/wt% Nb: 0.015; 内控成分目标值/wt% Ti: 0.055; 内控成分目标值/wt% Als: 0.025; 内控成分目标值/wt% N: 45 |  | 0 | 0 | 14.6065 | 0 | 0 | 1.3845 | 2.1 | 0 | 0.23533 | 1.1975 | 0 | 0 | 0 | 0 | 0 | 0 | 0 | 0 | 0 |  | 19.5238 | 246.5063 | S460MC-1 | 0.04725 | 0.02275 | 0 | 0 | 0.019719 | 0 | 0 | 0 | 0.019719 | 0.066969 | -0.0030312
168 | S460MC | 02 | 6 | 20 | S460MC-2 | B 低合金钢-低合金高强结构钢-B53 S460MC | 1524 | 内控成分目标值/wt% C: 0.07; 内控成分目标值/wt% Si: 0.08; 内控成分目标值/wt% Mn: 1.35; 内控成分目标值/wt% P: 0.015; 内控成分目标值/wt% S: 0.003; 内控成分目标值/wt% Nb: 0.03; 内控成分目标值/wt% Ti: 0.04; 内控成分目标值/wt% Als: 0.025; 内控成分目标值/wt% N: 45 |  | 0 | 0 | 0 | 16.015 | 0 | 1.3845 | 2.1 | 0 | 0.47067 | 0.8981 | 0 | 0 | 0 | 0 | 0 | 0 | 0 | 0 | 0 |  | 20.8682 | 311.7153 | S460MC-2 | 0.04725 | 0.02275 | 0 | 0 | 0 | 0.0092246 | 0 | 0 | 0.0092246 | 0.056475 | -0.013525
169 | S500MC | 01 | 2 | 5.99 | S500MC-1 | D 汽车用钢-汽车结构钢-D11 S500MC | 1523 | 内控成分目标值/wt% C: 0.075; 内控成分目标值/wt% Si: 0.1; 内控成分目标值/wt% Mn: 1; 内控成分目标值/wt% P: 0.015; 内控成分目标值/wt% S: 0.005; 内控成分目标值/wt% Nb: 0.01; 内控成分目标值/wt% Ti: 0.06; 内控成分目标值/wt% Als: 0.03; 内控成分目标值/wt% Ca: 0.002; 内控成分目标值/wt% N: 45 |  | 7.0661 | 0 | 6.0288 | 0 | 0 | 0 | 2.3 | 0 | 0.15689 | 1.2972 | 0 | 0 | 0 | 0 | 0 | 0 | 0 | 0 | 0 |  | 16.8491 | 201.3268 | S500MC-1 | 0.042095 | 0.032905 | 0.010938 | 0 | 0.0081389 | 0 | 0 | 0 | 0.019077 | 0.061172 | -0.013828
170 | S500MC | 02 | 6 | 14 | S500MC-2 | D 汽车用钢-汽车结构钢-D11 S500MC | 1523 | 内控成分目标值/wt% C: 0.075; 内控成分目标值/wt% Si: 0.1; 内控成分目标值/wt% Mn: 1.1; 内控成分目标值/wt% P: 0.015; 内控成分目标值/wt% S: 0.005; 内控成分目标值/wt% Nb: 0.01; 内控成分目标值/wt% Ti: 0.07; 内控成分目标值/wt% Als: 0.03; 内控成分目标值/wt% Ca: 0.002; 内控成分目标值/wt% N: 45 |  | 7.0661 | 0 | 7.328 | 0 | 0 | 0 | 2.3 | 0 | 0.15689 | 1.4968 | 0 | 0 | 0 | 0 | 0 | 0 | 0 | 0 | 0 |  | 18.3479 | 216.1739 | S500MC-2 | 0.042095 | 0.032905 | 0.010938 | 0 | 0.0098928 | 0 | 0 | 0 | 0.020831 | 0.062926 | -0.012074
171 | QStE420TM | 01 | 2 | 5.99 | QStE420TM-1 | D 汽车用钢-汽车结构钢-D17 QStE420TM | 1524 | 内控成分目标值/wt% C: 0.07; 内控成分目标值/wt% Si: 0.08; 内控成分目标值/wt% Mn: 0.95; 内控成分目标值/wt% P: 0.015; 内控成分目标值/wt% S: 0.004; 内控成分目标值/wt% Nb: 0.01; 内控成分目标值/wt% Ti: 0.04; 内控成分目标值/wt% Als: 0.025; 内控成分目标值/wt% N: 45 |  | 0 | 0 | 11.4072 | 0 | 0 | 1.3845 | 2.1 | 0 | 0.15689 | 0.8981 | 0 | 0 | 0 | 0 | 0 | 0 | 0 | 0 | 0 |  | 15.9466 | 197.6741 | QStE420TM-1 | 0.048 | 0.022 | 0 | 0 | 0.0154 | 0 | 0 | 0 | 0.0154 | 0.0634 | -0.0066003
172 | QStE420TM | 02 | 6 | 12 | QStE420TM-2 | D 汽车用钢-汽车结构钢-D17 QStE420TM | 1524 | 内控成分目标值/wt% C: 0.07; 内控成分目标值/wt% Si: 0.08; 内控成分目标值/wt% Mn: 1; 内控成分目标值/wt% P: 0.015; 内控成分目标值/wt% S: 0.004; 内控成分目标值/wt% Nb: 0.015; 内控成分目标值/wt% Ti: 0.04; 内控成分目标值/wt% Als: 0.025; 内控成分目标值/wt% N: 45 |  | 0 | 0 | 12.0568 | 0 | 0 | 1.3845 | 2.1 | 0 | 0.23533 | 0.8981 | 0 | 0 | 0 | 0 | 0 | 0 | 0 | 0 | 0 |  | 16.6747 | 219.5908 | QStE420TM-2 | 0.048 | 0.022 | 0 | 0 | 0.016277 | 0 | 0 | 0 | 0.016277 | 0.064277 | -0.0057234
173 | QStE500TM | 01 | 2 | 5.99 | QStE500TM-1 | D 汽车用钢-汽车结构钢-D12 QStE500TM | 1523 | 内控成分目标值/wt% C: 0.075; 内控成分目标值/wt% Si: 0.1; 内控成分目标值/wt% Mn: 1; 内控成分目标值/wt% P: 0.015; 内控成分目标值/wt% S: 0.005; 内控成分目标值/wt% Nb: 0.01; 内控成分目标值/wt% Ti: 0.06; 内控成分目标值/wt% Als: 0.03; 内控成分目标值/wt% Ca: 0.002; 内控成分目标值/wt% N: 45 |  | 7.0661 | 0 | 6.0288 | 0 | 0 | 0 | 2.1 | 0 | 0.15689 | 1.2972 | 0 | 0 | 0 | 0 | 0 | 0 | 0 | 0 | 0 |  | 16.6491 | 196.8594 | QStE500TM-1 | 0.042095 | 0.032905 | 0.010938 | 0 | 0.0081389 | 0 | 0 | 0 | 0.019077 | 0.061172 | -0.013828
174 | QStE500TM | 02 | 6 | 14 | QStE500TM-2 | D 汽车用钢-汽车结构钢-D12 QStE500TM | 1523 | 内控成分目标值/wt% C: 0.075; 内控成分目标值/wt% Si: 0.1; 内控成分目标值/wt% Mn: 1.1; 内控成分目标值/wt% P: 0.015; 内控成分目标值/wt% S: 0.005; 内控成分目标值/wt% Nb: 0.01; 内控成分目标值/wt% Ti: 0.07; 内控成分目标值/wt% Als: 0.03; 内控成分目标值/wt% Ca: 0.002; 内控成分目标值/wt% N: 45 |  | 7.0661 | 0 | 7.328 | 0 | 0 | 0 | 2.1 | 0 | 0.15689 | 1.4968 | 0 | 0 | 0 | 0 | 0 | 0 | 0 | 0 | 0 |  | 18.1479 | 211.7065 | QStE500TM-2 | 0.042095 | 0.032905 | 0.010938 | 0 | 0.0098928 | 0 | 0 | 0 | 0.020831 | 0.062926 | -0.012074
175 | QStE700TM | 01 | 2.5 | 5.99 | QStE700TM-1 | D 汽车用钢-汽车结构钢-D19 QStE700TM | 1516 | 内控成分目标值/wt% C: 0.075; 内控成分目标值/wt% Si: 0.2; 内控成分目标值/wt% Mn: 1.75; 内控成分目标值/wt% P: 0.015; 内控成分目标值/wt% S: 0.005; 内控成分目标值/wt% Nb: 0.07; 内控成分目标值/wt% Ti: 0.115; 内控成分目标值/wt% Als: 0.03; 内控成分目标值/wt% Ca: 0.002; 内控成分目标值/wt% N: 45 |  | 8.4794 | 0 | 0 | 13.9596 | 0 | 1.3845 | 2.1 | 0 | 1.0982 | 2.3949 | 0 | 0 | 0 | 0 | 0 | 0 | 0 | 0 | 0 |  | 29.4166 | 511.6251 | QStE700TM-1 | 0.042111 | 0.032889 | 0.013126 | 0 | 0 | 0.0080407 | 0 | 0 | 0.021167 | 0.063278 | -0.011722
176 | QStE700TM | 02 | 6 | 14 | QStE700TM-2 | D 汽车用钢-汽车结构钢-D19 QStE700TM | 1516 | 内控成分目标值/wt% C: 0.075; 内控成分目标值/wt% Si: 0.2; 内控成分目标值/wt% Mn: 1.85; 内控成分目标值/wt% P: 0.015; 内控成分目标值/wt% S: 0.005; 内控成分目标值/wt% Nb: 0.075; 内控成分目标值/wt% Ti: 0.115; 内控成分目标值/wt% Als: 0.03; 内控成分目标值/wt% Ca: 0.002; 内控成分目标值/wt% N: 45 |  | 8.4794 | 0 | 0 | 15.3159 | 0 | 1.3845 | 2.1 | 0 | 1.1767 | 2.3949 | 0 | 0 | 0 | 0 | 0 | 0 | 0 | 0 | 0 |  | 30.8513 | 539.9228 | QStE700TM-2 | 0.0425 | 0.0325 | 0.013126 | 0 | 0 | 0.008822 | 0 | 0 | 0.021948 | 0.064448 | -0.010552
177 | BX700 | 01 | 8 | 14 | BX700 | B 低合金钢-保险箱用钢-B45 BX700 | 1516 | 内控成分目标值/wt% C: 0.075; 内控成分目标值/wt% Si: 0.25; 内控成分目标值/wt% Mn: 1.8; 内控成分目标值/wt% P: 0.02; 内控成分目标值/wt% S: 0.01; 内控成分目标值/wt% Nb: 0.01; 内控成分目标值/wt% Ti: 0.095; 内控成分目标值/wt% Als: 0.03; 内控成分目标值/wt% N: 45 |  | 12.0124 | 0 | 12.1742 | 0 | 0 | 1.3845 | 2.1 | 0 | 0.15689 | 1.9958 | 0 | 0 | 0 | 0 | 0 | 0 | 0 | 0 | 0 |  | 29.8238 | 295.1901 | BX700 | 0.0375 | 0.0375 | 0.018595 | 0 | 0.016435 | 0 | 0 | 0 | 0.03503 | 0.07253 | -0.0024696
178 | SR700 | 01 | 8 | 14 | SR700 | B 低合金钢-保险箱用钢-B58 SR700 | 1516 | 内控成分目标值/wt% C: 0.075; 内控成分目标值/wt% Si: 0.25; 内控成分目标值/wt% Mn: 1.8; 内控成分目标值/wt% P: 0.02; 内控成分目标值/wt% S: 0.01; 内控成分目标值/wt% Nb: 0.01; 内控成分目标值/wt% Ti: 0.095; 内控成分目标值/wt% Als: 0.03; 内控成分目标值/wt% N: 45 |  | 12.0124 | 0 | 0 | 11.5757 | 0 | 1.3845 | 2.1 | 0 | 0.15689 | 1.9958 | 0 | 0 | 0 | 0 | 0 | 0 | 0 | 0 | 0 |  | 29.2253 | 298.4007 | SR700 | 0.041 | 0.034 | 0.018595 | 0 | 0 | 0.0066676 | 0 | 0 | 0.025263 | 0.066263 | -0.0087371
179 | C355-5 | 01 | 3 | 12 | C355-5 | B 低合金钢-低合金高强结构钢-B41 C355-5 | 1520 | 内控成分目标值/wt% C: 0.08; 内控成分目标值/wt% Si: 0.25; 内控成分目标值/wt% Mn: 1.3; 内控成分目标值/wt% P: 0.018; 内控成分目标值/wt% S: 0.01; 内控成分目标值/wt% Nb: 0.01; 内控成分目标值/wt% Ti: 0.02; 内控成分目标值/wt% Als: 0.03; 内控成分目标值/wt% N: 45 |  | 0 | 0 | 15.3525 | 0 | 0 | 4.3265 | 2.1 | 0 | 0.15689 | 0.49894 | 0 | 0 | 0 | 0 | 0 | 0 | 0 | 0 | 0 |  | 22.4348 | 233.8204 | C355-5 | 0.055333 | 0.024667 | 0 | 0 | 0.020726 | 0 | 0 | 0 | 0.020726 | 0.076059 | -0.0039408
180 | YFA-1 | 01 | 2.5 | 8 | YFA-1 | D 汽车用钢-汽车大梁钢-D22 YFA-1 | 1514 | 内控成分目标值/wt% C: 0.15; 内控成分目标值/wt% Si: 0.15; 内控成分目标值/wt% Mn: 1; 内控成分目标值/wt% P: 0.015; 内控成分目标值/wt% S: 0.004; 内控成分目标值/wt% Nb: 0.015; 内控成分目标值/wt% Ti: 0.105; 内控成分目标值/wt% Als: 0.03; 内控成分目标值/wt% N: 40 | 安驰定制 | 10.5992 | 2.7308 | 0 | 0 | 0 | 0 | 2.1 | 0 | 0.23533 | 2.1953 | 0 | 0 | 0 | 0 | 0 | 0 | 0 | 0 | 0 |  | 17.8607 | 224.4409 | YFA-1 | 0.055333 | 0.094667 | 0.016408 | 0.016442 | 0 | 0 | 0 | 0 | 0.03285 | 0.088183 | -0.061817
181 | Q245R | 01 | 3 | 14 | Q245R-1 | F 压力容器用钢-345级别-F02 Q245R | 1518 | 内控成分目标值/wt% C: 0.16; 内控成分目标值/wt% Si: 0.1; 内控成分目标值/wt% Mn: 0.65; 内控成分目标值/wt% P: 0.015; 内控成分目标值/wt% S: 0.004; 内控成分目标值/wt% Ti: 0.01; 内控成分目标值/wt% Als: 0.02; 内控成分目标值/wt% N: 45 |  | 7.0661 | 1.1437 | 0 | 0 | 0 | 0 | 1.65 | 0 | 0 | 0.29937 | 0 | 0 | 0 | 0 | 0 | 0 | 0 | 0 | 0 |  | 10.1592 | 89.3072 | Q245R-1 | 0.067636 | 0.092364 | 0.010938 | 0.0068861 | 0 | 0 | 0 | 0 | 0.017824 | 0.085461 | -0.074539
182 | Q245R | 02 | 14.01 | 25.4 | Q245R-2 | F 压力容器用钢-345级别-F02 Q245R | 1518 | 内控成分目标值/wt% C: 0.16; 内控成分目标值/wt% Si: 0.1; 内控成分目标值/wt% Mn: 0.65; 内控成分目标值/wt% P: 0.015; 内控成分目标值/wt% S: 0.004; 内控成分目标值/wt% Nb: 0.006; 内控成分目标值/wt% Ti: 0.012; 内控成分目标值/wt% Als: 0.02; 内控成分目标值/wt% N: 45 |  | 7.0661 | 1.3782 | 0 | 0 | 0 | 0 | 1.65 | 0 | 0.094134 | 0.33928 | 0 | 0 | 0 | 0 | 0 | 0 | 0 | 0 | 0 |  | 10.5278 | 111.9599 | Q245R-2 | 0.055778 | 0.10422 | 0.010938 | 0.0082984 | 0 | 0 | 0 | 0 | 0.019237 | 0.075015 | -0.084985
183 | Q345R | 01 | 3 | 14 | Q345R | F 压力容器用钢-345级别-F01 Q345R | 1513 | 内控成分目标值/wt% C: 0.15; 内控成分目标值/wt% Si: 0.1; 内控成分目标值/wt% Mn: 1.3; 内控成分目标值/wt% P: 0.015; 内控成分目标值/wt% S: 0.004; 内控成分目标值/wt% Nb: 0.006; 内控成分目标值/wt% Ti: 0.025; 内控成分目标值/wt% Als: 0.025 |  | 7.0661 | 10.1333 | 0 | 0 | 0 | 0 | 1.71 | 0 | 0.094134 | 0.59873 | 0 | 0 | 0 | 0 | 0 | 0 | 0 | 0 | 0 |  | 19.6023 | 172.4628 | Q345R | 0.062247 | 0.087753 | 0.010938 | 0.061012 | 0 | 0 | 0 | 0 | 0.071951 | 0.1342 | -0.015802
184 | Q345R | 02 | 14.01 | 28 | Q345R-1 | F 压力容器用钢-345级别-F01 Q345R | 1513 | 内控成分目标值/wt% C: 0.16; 内控成分目标值/wt% Si: 0.1; 内控成分目标值/wt% Mn: 1.4; 内控成分目标值/wt% P: 0.015; 内控成分目标值/wt% S: 0.004; 内控成分目标值/wt% Nb: 0.015; 内控成分目标值/wt% Ti: 0.02; 内控成分目标值/wt% Als: 0.025; 内控成分目标值/wt% N: 50 |  | 7.0661 | 11.4399 | 0 | 0 | 0 | 0 | 1.8444 | 0 | 0.23533 | 0.49894 | 0 | 0 | 0 | 0 | 0 | 0 | 0 | 0 | 0 |  | 21.0847 | 211.3711 | Q345R-1 | 0.062656 | 0.097344 | 0.010938 | 0.06888 | 0 | 0 | 0 | 0 | 0.079818 | 0.14247 | -0.017526
185 | Q345R-E | 01 | 3 | 14 | Q345R-E1 | F 压力容器用钢-345级别-F06 Q345R-E | 1513 | 0.15 | 0.1 | 1.3 | 0.012 | 0.002 | 0 | 0.02 | 0.015 | 0.025 |  |  | 0 | 0 | 0 | 0 |  |  | 40 |  | 7.0661 | 10.0721 | 0 | 0 | 0 | 0 | 1.7 | 0 | 0.31378 | 0.39915 | 0 | 0 | 0 | 0 | 0 | 0 | 0 | 0 | 0 |  | 19.5511 | 214.3718 | Q345R-E1 | 0.062656 | 0.087344 | 0.010938 | 0.060644 | 0 | 0 | 0 | 0 | 0.071582 | 0.13424 | -0.015762
186 | Q345R-E | 02 | 14.01 | 25 | Q345R-E2 | F 压力容器用钢-345级别-F06 Q345R-E | 1513 | 0.15 | 0.15 | 1.4 | 0.012 | 0.002 | 0 | 0.025 | 0.015 | 0.025 |  |  | 0 | 0 | 0 | 0 |  |  | 40 |  | 10.5992 | 8.3302 | 0 | 0 | 0 | 0 | 1.7 | 0 | 0.39222 | 0.39915 | 0 | 0 | 0 | 0 | 0 | 0 | 0 | 0 | 0 |  | 21.4208 | 239.905 | Q345R-E2 | 0.062656 | 0.087344 | 0.016408 | 0.050156 | 0 | 0 | 0 | 0 | 0.066564 | 0.12922 | -0.02078
187 | SA516 Gr70 | 01 | 3 | 12.5 | SA516 Gr70-1 | F 压力容器用钢-美标-F05 SA516 Gr70 | 1514 | 0.16 | 0.23 | 1.15 | 0 | 0 | 0 | 0.01 | 0.015 | 0.03 |  |  | 0 | 0 | 0 | 0 | 0 |  |  |  | 16.1784 | 0 | 0 | 0 | 0 | 0.018044 | 1.7 | 0 | 0.15689 | 0.39915 | 0 | 0 | 0 | 0 | 0 | 0 | 0 | 0 | 0 |  | 18.4525 | 169.2294 | SA516 Gr70-1 | 0.052 | 0.108 | 0.025044 | 0 | 0 | 0 | 0 | 0 | 0.025044 | 0.077044 | -0.082956
188 | Q345qC | 01 | 4 | 16 | Q345qC | B 低合金钢-低合金高强结构钢-B36 Q345qC | 1522 | 内控成分目标值/wt% C: 0.07; 内控成分目标值/wt% Si: 0.2; 内控成分目标值/wt% Mn: 1.2; 内控成分目标值/wt% P: 0.015; 内控成分目标值/wt% S: 0.01; 内控成分目标值/wt% Nb: 0.015; 内控成分目标值/wt% Ti: 0.015; 内控成分目标值/wt% Als: 0.02; 内控成分目标值/wt% N: 50 |  | 0 | 0 | 14.1485 | 0 | 0 | 3.4612 | 1.7 | 0 | 0.23533 | 0.39915 | 0 | 0 | 0 | 0 | 0 | 0 | 0 | 0 | 0 |  | 19.9442 | 225.5848 | Q345qC | 0.048083 | 0.021917 | 0 | 0 | 0.0191 | 0 | 0 | 0 | 0.0191 | 0.067184 | -0.0028162
189 | Q345qD | 01 | 4 | 16 | Q345qD | B 低合金钢-低合金高强结构钢-B35 Q345qD | 1522 | 内控成分目标值/wt% C: 0.08; 内控成分目标值/wt% Si: 0.2; 内控成分目标值/wt% Mn: 1.4; 内控成分目标值/wt% P: 0.015; 内控成分目标值/wt% S: 0.005; 内控成分目标值/wt% Nb: 0.02; 内控成分目标值/wt% Ti: 0.015; 内控成分目标值/wt% Als: 0.02; 内控成分目标值/wt% N: 45 |  | 14.1323 | 0 | 4.9323 | 0 | 0 | 0 | 1.7 | 0 | 0.31378 | 0.39915 | 0 | 0 | 0 | 0 | 0 | 0 | 0 | 0 | 0 |  | 21.4775 | 229.9529 | Q345qD | 0.048083 | 0.031917 | 0.021877 | 0 | 0.0066586 | 0 | 0 | 0 | 0.028535 | 0.076619 | -0.0033813
190 | HP295 | 01 | 2 | 6 | HP295 | H 焊接气瓶用钢-295级别-H01 HP295 | 1518 | 内控成分目标值/wt% C: 0.16; 内控成分目标值/wt% Si: 0.04; 内控成分目标值/wt% Mn: 0.75; 内控成分目标值/wt% P: 0.015; 内控成分目标值/wt% S: 0.005; 内控成分目标值/wt% Ti: 0.015; 内控成分目标值/wt% Als: 0.03 |  | 0 | 8.8167 | 0 | 0 | 0 | 0 | 1.9 | 0 | 0 | 0.39915 | 0 | 0 | 0 | 0 | 0 | 0 | 0 | 0 | 0 |  | 11.1159 | 105.3389 | HP295 | 0.065393 | 0.094607 | 0 | 0.053085 | 0 | 0 | 0 | 0 | 0.053085 | 0.11848 | -0.041522
191 | Q235PL | 01 | 2 | 7.55 | Q235PL-1 | D 汽车用钢-汽车车轮用钢-D04 Q235PL | 1519 | 内控成分目标值/wt% C: 0.16; 内控成分目标值/wt% Si: 0.05; 内控成分目标值/wt% Mn: 0.35; 内控成分目标值/wt% P: 0.018; 内控成分目标值/wt% S: 0.006; 内控成分目标值/wt% Als: 0.025 |  | 3.524 | 0 | 0 | 0 | 0 | 0.059901 | 1.55 | 0 | 0 | 0 | 0 | 0 | 0 | 0 | 0 | 0 | 0 | 0 | 0 |  | 5.1339 | 54.0503 | Q235PL-1 | 0.073318 | 0.086682 | 0.0054552 | 0 | 0 | 0 | 0 | 0 | 0.0054552 | 0.078773 | -0.081227
192 | Q235PL | 02 | 7.56 | 18 | Q235PL-2 | D 汽车用钢-汽车车轮用钢-D04 Q235PL | 1519 | 内控成分目标值/wt% C: 0.16; 内控成分目标值/wt% Si: 0.05; 内控成分目标值/wt% Mn: 0.45; 内控成分目标值/wt% P: 0.018; 内控成分目标值/wt% S: 0.006; 内控成分目标值/wt% Als: 0.025 |  | 3.7686 | 1.1437 | 0 | 0 | 0 | 0 | 1.55 | 0 | 0 | 0 | 0 | 0 | 0 | 0 | 0 | 0 | 0 | 0 | 0 |  | 6.4623 | 61.9792 | Q235PL-2 | 0.076058 | 0.083942 | 0.0058338 | 0.0068861 | 0 | 0 | 0 | 0 | 0.01272 | 0.088778 | -0.071222
| Q255PL-KP | 01 | 3 | 7.55 | Q255PL-KP1 | D 汽车用钢-汽车车轮用钢-D27 Q255PL-KP | 1518 | 内控成分目标值/wt% C: 0.16; 内控成分目标值/wt% Si: 0.05; 内控成分目标值/wt% Mn: 0.4; 内控成分目标值/wt% P: 0.018; 内控成分目标值/wt% S: 0.006; 内控成分目标值/wt% Als: 0.025 |  | 3.7686 | 0.46865 | 0 | 0 | 0 | 0 | 1.55 | 0 | 0 | 0 | 0 | 0 | 0 | 0 | 0 | 0 | 0 | 0 | 0 |  | 5.7873 | 57.8991 | Q255PL-KP1 | 0.073318 | 0.086682 | 0.0058338 | 0.0028217 | 0 | 0 | 0 | 0 | 0.0086555 | 0.081973 | -0.078027
| Q255PL-KP | 02 | 7.56 | 20 | Q255PL-KP2 | D 汽车用钢-汽车车轮用钢-D27 Q255PL-KP | 1518 | 内控成分目标值/wt% C: 0.16; 内控成分目标值/wt% Si: 0.05; 内控成分目标值/wt% Mn: 0.5; 内控成分目标值/wt% P: 0.018; 内控成分目标值/wt% S: 0.006; 内控成分目标值/wt% Als: 0.025 |  | 3.7686 | 1.8276 | 0 | 0 | 0 | 0 | 1.55 | 0 | 0 | 0 | 0 | 0 | 0 | 0 | 0 | 0 | 0 | 0 | 0 |  | 7.1462 | 66.113 | Q255PL-KP2 | 0.076058 | 0.083942 | 0.0058338 | 0.011004 | 0 | 0 | 0 | 0 | 0.016838 | 0.092896 | -0.067104
193 | 330CL | 01 | 2 | 10.49 | 330CL-1 | D 汽车用钢-汽车车轮用钢-D08 330CL | 1529 | 内控成分目标值/wt% C: 0.06; 内控成分目标值/wt% Si: 0.02; 内控成分目标值/wt% Mn: 0.3; 内控成分目标值/wt% P: 0.015; 内控成分目标值/wt% S: 0.005; 内控成分目标值/wt% Als: 0.025; 内控成分目标值/wt% N: 35 |  | 0 | 0 | 2.6591 | 0 | 0 | 0 | 2.8 | 0 | 0 | 0 | 0 | 0 | 0 | 0 | 0 | 0 | 0 | 0 | 0 |  | 5.4591 | 83.0989 | 330CL-1 | 0.054 | 0.006 | 0 | 0 | 0.0035897 | 0 | 0 | 0 | 0.0035897 | 0.05759 | -0.0024103
194 | 330CL | 02 | 10.5 | 14 | 330CL-2 | D 汽车用钢-汽车车轮用钢-D08 330CL | 1527 | 内控成分目标值/wt% C: 0.06; 内控成分目标值/wt% Si: 0.02; 内控成分目标值/wt% Mn: 0.35; 内控成分目标值/wt% P: 0.015; 内控成分目标值/wt% S: 0.005; 内控成分目标值/wt% Als: 0.025; 内控成分目标值/wt% N: 35 |  | 0 | 0 | 2.999 | 0 | 0 | 0 | 2.8 | 0 | 0 | 0 | 0 | 0 | 0 | 0 | 0 | 0 | 0 | 0 | 0 |  | 5.799 | 85.7269 | 330CL-2 | 0.053 | 0.007 | 0 | 0 | 0.0040487 | 0 | 0 | 0 | 0.0040487 | 0.057049 | -0.0029513
195 | 380CL | 01 | 2 | 4.99 | 380CL-1 | D 汽车用钢-汽车车轮用钢-D02 380CL | 1525 | 内控成分目标值/wt% C: 0.07; 内控成分目标值/wt% Si: 0.03; 内控成分目标值/wt% Mn: 0.95; 内控成分目标值/wt% P: 0.015; 内控成分目标值/wt% S: 0.005; 内控成分目标值/wt% Als: 0.025; 内控成分目标值/wt% N: 40 |  | 0 | 0 | 10.968 | 0 | 0 | 0 | 2.5 | 0 | 0 | 0 | 0 | 0 | 0 | 0 | 0 | 0 | 0 | 0 | 0 |  | 13.468 | 140.6267 | 380CL-1 | 0.0448 | 0.0252 | 0 | 0 | 0.014807 | 0 | 0 | 0 | 0.014807 | 0.059607 | -0.010393
196 | 380CL | 02 | 5 | 18 | 380CL-2 | D 汽车用钢-汽车车轮用钢-D02 380CL | 1524 | 内控成分目标值/wt% C: 0.07; 内控成分目标值/wt% Si: 0.1; 内控成分目标值/wt% Mn: 1; 内控成分目标值/wt% P: 0.015; 内控成分目标值/wt% S: 0.005; 内控成分目标值/wt% Als: 0.025; 内控成分目标值/wt% N: 40 |  | 0 | 0 | 11.6176 | 0 | 0 | 1.7306 | 1.838 | 0 | 0 | 0 | 0 | 0 | 0 | 0 | 0 | 0 | 0 | 0 | 0 |  | 15.1862 | 139.8346 | 380CL-2 | 0.0448 | 0.0252 | 0 | 0 | 0.015684 | 0 | 0 | 0 | 0.015684 | 0.060484 | -0.0095162
197 | 380CL-QL | 01 | 2 | 4.99 | 380CL-QL1 | D 汽车用钢-汽车车轮用钢-D23 380CL-QL | 1525 | 内控成分目标值/wt% C: 0.07; 内控成分目标值/wt% Si: 0.03; 内控成分目标值/wt% Mn: 0.95; 内控成分目标值/wt% P: 0.015; 内控成分目标值/wt% S: 0.005; 内控成分目标值/wt% Alt: 0.03; 内控成分目标值/wt% N: 40 | 齐鲁轮业定制 | 0 | 0 | 11.1441 | 0 | 0 | 0 | 2.2 | 0 | 0 | 0 | 0 | 0 | 0 | 0 | 0 | 0 | 0 | 0 | 0 |  | 13.3441 | 135.2864 | 380CL-QL1 | 0.041125 | 0.028875 | 0 | 0 | 0.015044 | 0 | 0 | 0 | 0.015044 | 0.056169 | -0.013831
198 | 380CL-QL | 02 | 5 | 18 | 380CL-QL2 | D 汽车用钢-汽车车轮用钢-D23 380CL-QL | 1524 | 内控成分目标值/wt% C: 0.07; 内控成分目标值/wt% Si: 0.1; 内控成分目标值/wt% Mn: 1.05; 内控成分目标值/wt% P: 0.015; 内控成分目标值/wt% S: 0.005; 内控成分目标值/wt% Alt: 0.03; 内控成分目标值/wt% N: 40 | 齐鲁轮业定制 | 0 | 0 | 12.4433 | 0 | 0 | 1.7306 | 2.2 | 0 | 0 | 0 | 0 | 0 | 0 | 0 | 0 | 0 | 0 | 0 | 0 |  | 16.3739 | 154.304 | 380CL-QL2 | 0.041125 | 0.028875 | 0 | 0 | 0.016798 | 0 | 0 | 0 | 0.016798 | 0.057923 | -0.012077
199 | 380CL-JD | 01 | 4 | 6 | 380CL-JD1 | D 汽车用钢-汽车车轮用钢-D25 380CL-JD | 1523.8 | 内控成分目标值/wt% C: 0.07; 内控成分目标值/wt% Si: 0.03; 内控成分目标值/wt% Mn: 1; 内控成分目标值/wt% P: 0.015; 内控成分目标值/wt% S: 0.005; 内控成分目标值/wt% Als: 0.025; 内控成分目标值/wt% Cr: 0; 内控成分目标值/wt% Ni: 0; 内控成分目标值/wt% Cu: 0; 内控成分目标值/wt% N: 40 |  | 0 | 0 | 11.7937 | 0 | 0 | 0 | 2.2 | 0 | 0 | 0 | 0 | 0 | 0 | 0 | 0 | 0 | 0 | 0 | 0 |  | 13.9937 | 140.3079 | 380CL-JD1 | 0.041125 | 0.028875 | 0 | 0 | 0.015921 | 0 | 0 | 0 | 0.015921 | 0.057046 | -0.012954
200 | 380CL-JD | 02 | 6.01 | 12 | 380CL-JD2 | D 汽车用钢-汽车车轮用钢-D25 380CL-JD | 1522.9 | 0.07 | 0.08 | 1.05 | 0.015 | 0.005 |  |  | 0.016 | 0.025 |  |  | 0 | 0 | 0 |  |  |  | 40 |  | 0 | 0 | 12.4433 | 0 | 0 | 1.3845 | 2.2 | 0 | 0 | 0.41911 | 0 | 0 | 0 | 0 | 0 | 0 | 0 | 0 | 0 |  | 16.4469 | 162.5975 | 380CL-JD2 | 0.041125 | 0.028875 | 0 | 0 | 0.016798 | 0 | 0 | 0 | 0.016798 | 0.057923 | -0.012077
201 | 380CL-JD | 03 | 12.01 | 20 | 380CL-JD3 | D 汽车用钢-汽车车轮用钢-D25 380CL-JD | 1522.9 | 0.07 | 0.08 | 1.1 | 0.015 | 0.005 |  |  | 0.016 | 0.025 |  |  | 0 | 0 | 0 |  |  |  | 40 |  | 0 | 0 | 13.0929 | 0 | 0 | 1.3845 | 2.2 | 0 | 0 | 0.41911 | 0 | 0 | 0 | 0 | 0 | 0 | 0 | 0 | 0 |  | 17.0965 | 167.619 | 380CL-JD3 | 0.041125 | 0.028875 | 0 | 0 | 0.017675 | 0 | 0 | 0 | 0.017675 | 0.0588 | -0.0112
202 | 420CL | 01 | 2 | 5.99 | 420CL-1 | D 汽车用钢-汽车车轮用钢-D18 420CL | 1525 | 内控成分目标值/wt% C: 0.07; 内控成分目标值/wt% Si: 0.08; 内控成分目标值/wt% Mn: 0.75; 内控成分目标值/wt% P: 0.015; 内控成分目标值/wt% S: 0.005; 内控成分目标值/wt% Nb: 0.01; 内控成分目标值/wt% Ti: 0.008; 内控成分目标值/wt% Als: 0.025; 内控成分目标值/wt% N: 45 |  | 0 | 0 | 8.694 | 0 | 0 | 1.3845 | 2.2 | 0 | 0.15689 | 0.25945 | 0 | 0 | 0 | 0 | 0 | 0 | 0 | 0 | 0 |  | 12.6948 | 163.5618 | 420CL-1 | 0.043 | 0.027 | 0 | 0 | 0.011737 | 0 | 0 | 0 | 0.011737 | 0.054737 | -0.015263
203 | 420CL | 02 | 6 | 14 | 420CL-2 | D 汽车用钢-汽车车轮用钢-D18 420CL | 1525 | 内控成分目标值/wt% C: 0.07; 内控成分目标值/wt% Si: 0.08; 内控成分目标值/wt% Mn: 0.85; 内控成分目标值/wt% P: 0.015; 内控成分目标值/wt% S: 0.005; 内控成分目标值/wt% Nb: 0.01; 内控成分目标值/wt% Ti: 0.008; 内控成分目标值/wt% Als: 0.025; 内控成分目标值/wt% N: 45 |  | 0 | 0 | 9.9932 | 0 | 0 | 1.3845 | 2.2 | 0 | 0.15689 | 0.25945 | 0 | 0 | 0 | 0 | 0 | 0 | 0 | 0 | 0 |  | 13.994 | 173.6049 | 420CL-2 | 0.043 | 0.027 | 0 | 0 | 0.013491 | 0 | 0 | 0 | 0.013491 | 0.056491 | -0.013509
204 | SL440 | 01 | 20 | 26 | SL440 | D 汽车用钢-汽车车轮用钢-D21 SL440 | 1522 | 内控成分目标值/wt% C: 0.07; 内控成分目标值/wt% Si: 0.08; 内控成分目标值/wt% Mn: 1.25; 内控成分目标值/wt% P: 0.01; 内控成分目标值/wt% S: 0.004; 内控成分目标值/wt% Nb: 0.015; 内控成分目标值/wt% Ti: 0.01; 内控成分目标值/wt% Als: 0.03; 内控成分目标值/wt% N: 45 |  | 0 | 0 | 0 | 14.6796 | 0 | 1.3845 | 2.2 | 0 | 0.23533 | 0.29937 | 0 | 0 | 0 | 0 | 0 | 0 | 0 | 0 | 0 |  | 18.7988 | 237.6252 | SL440 | 0.048333 | 0.021667 | 0 | 0 | 0 | 0.0084554 | 0 | 0 | 0.0084554 | 0.056789 | -0.013211
205 | 590CL | 01 | 3 | 5.99 | 590CL-1 | D 汽车用钢-汽车车轮用钢-D13 590CL | 1520 | 内控成分目标值/wt% C: 0.075; 内控成分目标值/wt% Si: 0.1; 内控成分目标值/wt% Mn: 1.5; 内控成分目标值/wt% P: 0.01; 内控成分目标值/wt% S: 0.003; 内控成分目标值/wt% Nb: 0.05; 内控成分目标值/wt% Ti: 0.015; 内控成分目标值/wt% Als: 0.03; 内控成分目标值/wt% Cr: 0.2; 内控成分目标值/wt% N: 45 |  | 0 | 0 | 0 | 17.5703 | 0 | 1.7306 | 2.2 | 0 | 0.78445 | 0.39915 | 0 | 3.5049 | 0 | 0 | 0 | 0 | 0 | 0 | 0 |  | 26.1894 | 434.8859 | 590CL-1 | 0.0495 | 0.0255 | 0 | 0 | 0 | 0.01012 | 0 | 0.00037853 | 0.010499 | 0.059999 | -0.015001
206 | 590CL | 02 | 6 | 12 | 590CL-2 | D 汽车用钢-汽车车轮用钢-D13 590CL | 1520 | 内控成分目标值/wt% C: 0.075; 内控成分目标值/wt% Si: 0.1; 内控成分目标值/wt% Mn: 1.55; 内控成分目标值/wt% P: 0.01; 内控成分目标值/wt% S: 0.003; 内控成分目标值/wt% Nb: 0.055; 内控成分目标值/wt% Ti: 0.02; 内控成分目标值/wt% Als: 0.03; 内控成分目标值/wt% Cr: 0.2; 内控成分目标值/wt% N: 45 |  | 0 | 0 | 0 | 18.1987 | 0 | 1.7306 | 2.2 | 0 | 0.86289 | 0.49894 | 0 | 3.5049 | 0 | 0 | 0 | 0 | 0 | 0 | 0 |  | 26.996 | 459.466 | 590CL-2 | 0.0495 | 0.0255 | 0 | 0 | 0 | 0.010482 | 0 | 0.00037853 | 0.010861 | 0.060361 | -0.014639
207 | YFDP600-SY | 01 | 3 | 5.99 | YFDP600-SY | D 汽车用钢-汽车车轮用钢-D15 YFDP600-SY | 1520 | 内控成分目标值/wt% C: 0.075; 内控成分目标值/wt% Si: 0.1; 内控成分目标值/wt% Mn: 1.5; 内控成分目标值/wt% P: 0.01; 内控成分目标值/wt% S: 0.003; 内控成分目标值/wt% Nb: 0.05; 内控成分目标值/wt% Ti: 0.015; 内控成分目标值/wt% Als: 0.03; 内控成分目标值/wt% Cr: 0.2; 内控成分目标值/wt% N: 45 |  | 0 | 0 | 0 | 17.5703 | 0 | 1.7306 | 2.2 | 0 | 0.78445 | 0.39915 | 0 | 3.5049 | 0 | 0 | 0 | 0 | 0 | 0 | 0 |  | 26.1894 | 434.8859 | YFDP600-SY | 0.0495 | 0.0255 | 0 | 0 | 0 | 0.01012 | 0 | 0.00037853 | 0.010499 | 0.059999 | -0.015001
208 | 510L | 01 | 2 | 5.99 | 510L-1 | D 汽车用钢-汽车大梁钢-D05 510L | 1523 | 内控成分目标值/wt% C: 0.07; 内控成分目标值/wt% Si: 0.12; 内控成分目标值/wt% Mn: 0.9; 内控成分目标值/wt% P: 0.015; 内控成分目标值/wt% S: 0.005; 内控成分目标值/wt% Nb: 0.01; 内控成分目标值/wt% Ti: 0.032; 内控成分目标值/wt% Als: 0.025; 内控成分目标值/wt% N: 40 |  | 0 | 0 | 10.4944 | 0 | 0 | 2.0767 | 2.3 | 0 | 0.15689 | 0.73843 | 0 | 0 | 0 | 0 | 0 | 0 | 0 | 0 | 0 |  | 15.7664 | 194.8323 | 510L-1 | 0.043194 | 0.026806 | 0 | 0 | 0.014167 | 0 | 0 | 0 | 0.014167 | 0.057361 | -0.012639
209 | 510L | 02 | 6 | 14 | 510L-2 | D 汽车用钢-汽车大梁钢-D05 510L | 1523 | 内控成分目标值/wt% C: 0.07; 内控成分目标值/wt% Si: 0.12; 内控成分目标值/wt% Mn: 1; 内控成分目标值/wt% P: 0.015; 内控成分目标值/wt% S: 0.005; 内控成分目标值/wt% Nb: 0.012; 内控成分目标值/wt% Ti: 0.035; 内控成分目标值/wt% Als: 0.025; 内控成分目标值/wt% N: 40 |  | 0 | 0 | 11.7759 | 0 | 0 | 2.0767 | 2.3 | 0 | 0.18827 | 0.79831 | 0 | 0 | 0 | 0 | 0 | 0 | 0 | 0 | 0 |  | 17.1392 | 212.9378 | 510L-2 | 0.044036 | 0.025964 | 0 | 0 | 0.015897 | 0 | 0 | 0 | 0.015897 | 0.059934 | -0.010066
210 | 610L | 01 | 2 | 5.99 | 610L-1 | D 汽车用钢-汽车大梁钢-D06 610L | 1521 | 内控成分目标值/wt% C: 0.07; 内控成分目标值/wt% Si: 0.15; 内控成分目标值/wt% Mn: 1.3; 内控成分目标值/wt% P: 0.015; 内控成分目标值/wt% S: 0.004; 内控成分目标值/wt% Nb: 0.015; 内控成分目标值/wt% Ti: 0.055; 内控成分目标值/wt% Als: 0.025; 内控成分目标值/wt% Ca: 0.002; 内控成分目标值/wt% N: 40 |  | 0 | 0 | 0 | 15.1791 | 0 | 2.5959 | 2 | 0 | 0.23533 | 1.1975 | 0 | 0 | 0 | 0 | 0 | 0 | 0 | 0 | 0 |  | 21.2078 | 265.2575 | 610L-1 | 0.046155 | 0.023845 | 0 | 0 | 0 | 0.0087432 | 0 | 0 | 0.0087432 | 0.054898 | -0.015102
211 | 610L | 02 | 6 | 14 | 610L-2 | D 汽车用钢-汽车大梁钢-D06 610L | 1521 | 内控成分目标值/wt% C: 0.07; 内控成分目标值/wt% Si: 0.15; 内控成分目标值/wt% Mn: 1.35; 内控成分目标值/wt% P: 0.015; 内控成分目标值/wt% S: 0.004; 内控成分目标值/wt% Nb: 0.018; 内控成分目标值/wt% Ti: 0.065; 内控成分目标值/wt% Als: 0.025; 内控成分目标值/wt% Ca: 0.002; 内控成分目标值/wt% N: 40 |  | 0 | 0 | 0 | 15.7558 | 0 | 2.5959 | 2 | 0 | 0.2824 | 1.397 | 0 | 0 | 0 | 0 | 0 | 0 | 0 | 0 | 0 |  | 22.0311 | 285.0465 | 610L-2 | 0.045163 | 0.024837 | 0 | 0 | 0 | 0.0090753 | 0 | 0 | 0.0090753 | 0.054238 | -0.015762
212 | YF700BL | 01 | 2 | 4 | YF700BL-1 | D 汽车用钢-汽车大梁钢-D01 YF700BL | 1521 | 内控成分目标值/wt% C: 0.07; 内控成分目标值/wt% Si: 0.1; 内控成分目标值/wt% Mn: 1.35; 内控成分目标值/wt% P: 0.015; 内控成分目标值/wt% S: 0.004; 内控成分目标值/wt% Nb: 0.025; 内控成分目标值/wt% Ti: 0.09; 内控成分目标值/wt% Als: 0.03; 内控成分目标值/wt% Ca: 0.002; 内控成分目标值/wt% N: 40 |  | 7.0661 | 0 | 10.5109 | 0 | 0 | 0 | 2.7051 | 0 | 0.39222 | 1.896 | 0 | 0 | 0 | 0 | 0 | 0 | 0 | 0 | 0 |  | 22.5703 | 310.1186 | YF700BL-1 | 0.036609 | 0.033391 | 0.010938 | 0 | 0.01419 | 0 | 0 | 0 | 0.025128 | 0.061737 | -0.0082633
213 | YF700BL | 02 | 4.01 | 6 | YF700BL-2 | D 汽车用钢-汽车大梁钢-D01 YF700BL | 1521 | 内控成分目标值/wt% C: 0.07; 内控成分目标值/wt% Si: 0.14; 内控成分目标值/wt% Mn: 1.45; 内控成分目标值/wt% P: 0.015; 内控成分目标值/wt% S: 0.004; 内控成分目标值/wt% Nb: 0.03; 内控成分目标值/wt% Ti: 0.095; 内控成分目标值/wt% Als: 0.03; 内控成分目标值/wt% Ca: 0.002; 内控成分目标值/wt% N: 40 |  | 8 | 0 | 10.9456 | 0 | 0 | 0.46352 | 2.2 | 0 | 0.47067 | 1.9958 | 0 | 0 | 0 | 0 | 0 | 0 | 0 | 0 | 0 |  | 24.0756 | 328.9647 | YF700BL-2 | 0.038944 | 0.031056 | 0.012384 | 0 | 0.014777 | 0 | 0 | 0 | 0.027161 | 0.066105 | -0.003895
214 | YF700BL | 03 | 6.01 | 14 | YF700BL-3 | D 汽车用钢-汽车大梁钢-D01 YF700BL | 1521 | 内控成分目标值/wt% C: 0.07; 内控成分目标值/wt% Si: 0.14; 内控成分目标值/wt% Mn: 1.5; 内控成分目标值/wt% P: 0.015; 内控成分目标值/wt% S: 0.004; 内控成分目标值/wt% Nb: 0.035; 内控成分目标值/wt% Ti: 0.105; 内控成分目标值/wt% Als: 0.03; 内控成分目标值/wt% Ca: 0.002; 内控成分目标值/wt% N: 40 |  | 9.8926 | 0 | 0 | 9.7815 | 0 | 0 | 2.2364 | 0 | 0.54911 | 2.1953 | 0 | 0 | 0 | 0 | 0 | 0 | 0 | 0 | 0 |  | 24.6549 | 356.9623 | YF700BL-3 | 0.039833 | 0.030167 | 0.015314 | 0 | 0 | 0.0056341 | 0 | 0 | 0.020948 | 0.060781 | -0.0092188
215 | 700L | 01 | 2 | 6 | 700L-1 | D 汽车用钢-汽车大梁钢-D07 700L | 1521 | 内控成分目标值/wt% C: 0.07; 内控成分目标值/wt% Si: 0.12; 内控成分目标值/wt% Mn: 1.4; 内控成分目标值/wt% P: 0.015; 内控成分目标值/wt% S: 0.003; 内控成分目标值/wt% Nb: 0.03; 内控成分目标值/wt% Ti: 0.1; 内控成分目标值/wt% Als: 0.03; 内控成分目标值/wt% Ca: 0.002; 内控成分目标值/wt% N: 40 |  | 0 | 0 | 16.9414 | 0 | 0 | 2.0767 | 2.2 | 0 | 0.47067 | 2.0956 | 0 | 0 | 0 | 0 | 0 | 0 | 0 | 0 | 0 |  | 23.7844 | 342.6825 | 700L-1 | 0.04103 | 0.02897 | 0 | 0 | 0.022871 | 0 | 0 | 0 | 0.022871 | 0.063901 | -0.0060987
216 | 700L | 02 | 6.01 | 10 | 700L-2 | D 汽车用钢-汽车大梁钢-D07 700L | 1521 | 内控成分目标值/wt% C: 0.07; 内控成分目标值/wt% Si: 0.15; 内控成分目标值/wt% Mn: 1.5; 内控成分目标值/wt% P: 0.015; 内控成分目标值/wt% S: 0.003; 内控成分目标值/wt% Nb: 0.038; 内控成分目标值/wt% Ti: 0.1; 内控成分目标值/wt% Als: 0.03; 内控成分目标值/wt% Ca: 0.002; 内控成分目标值/wt% N: 40 |  | 0 | 0 | 0 | 17.6014 | 0 | 2.5959 | 2.2 | 0 | 0.59618 | 2.0956 | 0 | 0 | 0 | 0 | 0 | 0 | 0 | 0 | 0 |  | 25.089 | 389.4243 | 700L-2 | 0.043125 | 0.026875 | 0 | 0 | 0 | 0.010138 | 0 | 0 | 0.010138 | 0.053263 | -0.016737
217 | 700L | 03 | 10.01 | 14 | 700L-3 | D 汽车用钢-汽车大梁钢-D07 700L | 1518.7 | 内控成分目标值/wt% C: 0.06; 内控成分目标值/wt% Si: 0.15; 内控成分目标值/wt% Mn: 1.7; 内控成分目标值/wt% P: 0.01; 内控成分目标值/wt% S: 0.003; 内控成分目标值/wt% Nb: 0.041; 内控成分目标值/wt% Ti: 0.09; 内控成分目标值/wt% Als: 0.03; 内控成分目标值/wt% Ca: 0.002; 内控成分目标值/wt% N: 40 |  | 0 | 0 | 0 | 20.3604 | 0 | 2.5959 | 2.2 | 0 | 0.64325 | 1.896 | 0 | 0 | 0 | 0 | 0 | 0 | 0 | 0 | 0 |  | 27.6955 | 417.9527 | 700L-3 | 0.04 | 0.02 | 0 | 0 | 0 | 0.011728 | 0 | 0 | 0.011728 | 0.051728 | -0.0082724
218 | 700L-S | 01 | 3 | 8 | 700L-S1 | D 汽车用钢-汽车大梁钢-D24 700L-S | 1519.3 | 0.07 | 0.08 | 1.4 | 0.015 | 0.003 |  | 0.03 | 0.1 | 0.03 |  | 0.002 | 0 | 0 | 0 |  |  |  | 40 |  | 0 | 0 | 17.1497 | 0 | 0 | 1.3845 | 2.2 | 0 | 0.47067 | 2.0956 | 0 | 0 | 0 | 0 | 0 | 0 | 0 | 0 | 0 |  | 23.3004 | 340.7026 | 700L-S1 | 0.04 | 0.03 | 0 | 0 | 0.023152 | 0 | 0 | 0 | 0.023152 | 0.063152 | -0.0068479
219 | 700L-S | 02 | 8.01 | 12 | 700L-S2 | D 汽车用钢-汽车大梁钢-D24 700L-S | 1518 | 0.07 | 0.08 | 1.55 | 0.015 | 0.003 |  | 0.04 | 0.1 | 0.03 |  | 0.002 | 0 | 0 | 0 |  |  |  | 40 |  | 0 | 0 | 19.0985 | 0 | 0 | 1.3845 | 2.2 | 0 | 0.62756 | 2.0956 | 0 | 0 | 0 | 0 | 0 | 0 | 0 | 0 | 0 |  | 25.4061 | 389.5574 | 700L-S2 | 0.04 | 0.03 | 0 | 0 | 0.025783 | 0 | 0 | 0 | 0.025783 | 0.065783 | -0.004217
220 | 700L(HJKJ) | 01 | 6 | 12 | 700L(HJKJ) | D 汽车用钢-汽车大梁钢-D26 700L(HJKJ) | 1515 | 0.08 | 0.2 | 1.85 | 0.015 | 0.003 |  | 0.045 | 0.105 | 0.03 |  | 0.002 | 0 | 0 | 0 |  |  |  | 40 |  | 0 | 0 | 0 | 22.2456 | 0 | 3.4612 | 2.2 | 0 | 0.706 | 2.1953 | 0 | 0 | 0 | 0 | 0 | 0 | 0 | 0 | 0 |  | 30.8081 | 459.0113 | 700L(HJKJ) | 0.05 | 0.03 | 0 | 0 | 0 | 0.012813 | 0 | 0 | 0.012813 | 0.062813 | -0.017187
221 | 750L | 01 | 4 | 5.99 | 750L-1 | D 汽车用钢-汽车大梁钢-D16 750L | 1516 | 内控成分目标值/wt% C: 0.08; 内控成分目标值/wt% Si: 0.2; 内控成分目标值/wt% Mn: 1.65; 内控成分目标值/wt% P: 0.015; 内控成分目标值/wt% S: 0.004; 内控成分目标值/wt% Nb: 0.045; 内控成分目标值/wt% Ti: 0.105; 内控成分目标值/wt% Als: 0.03; 内控成分目标值/wt% N: 40 |  | 8.4794 | 0 | 13.0505 | 0 | 0 | 1.3845 | 2.2 | 0 | 0.706 | 2.1953 | 0 | 0 | 0 | 0 | 0 | 0 | 0 | 0 | 0 |  | 28.0157 | 408.1014 | 750L-1 | 0.043495 | 0.036505 | 0.013126 | 0 | 0.017618 | 0 | 0 | 0 | 0.030744 | 0.07424 | -0.0057602
222 | 750L | 02 | 6 | 14 | 750L-2 | D 汽车用钢-汽车大梁钢-D16 750L | 1516 | 内控成分目标值/wt% C: 0.08; 内控成分目标值/wt% Si: 0.2; 内控成分目标值/wt% Mn: 1.75; 内控成分目标值/wt% P: 0.015; 内控成分目标值/wt% S: 0.004; 内控成分目标值/wt% Nb: 0.05; 内控成分目标值/wt% Ti: 0.115; 内控成分目标值/wt% Als: 0.03; 内控成分目标值/wt% N: 40 |  | 8.4794 | 0 | 0 | 13.7041 | 0 | 1.3845 | 2.2 | 0 | 0.78445 | 2.3949 | 0 | 0 | 0 | 0 | 0 | 0 | 0 | 0 | 0 |  | 28.9473 | 444.13 | 750L-2 | 0.048667 | 0.031333 | 0.013126 | 0 | 0 | 0.0078935 | 0 | 0 | 0.02102 | 0.069686 | -0.010314
223 | 800L | 01 | 3 | 8 | 800L-1 | D 汽车用钢-汽车大梁钢-D10 800L | 1515 | 内控成分目标值/wt% C: 0.085; 内控成分目标值/wt% Si: 0.06; 内控成分目标值/wt% Mn: 1.85; 内控成分目标值/wt% P: 0.01; 内控成分目标值/wt% S: 0.003; 内控成分目标值/wt% Nb: 0.06; 内控成分目标值/wt% Ti: 0.11; 内控成分目标值/wt% Als: 0.03; 内控成分目标值/wt% Cr: 0; 内控成分目标值/wt% N: 45 |  | -1.4132 | 0 | 24.0963 | 0 | 0 | 1.3845 | 2.2 | 0 | 0.94134 | 2.2951 | 0 | 0 | 0 | 0 | 0 | 0 | 0 | 0 | 0 |  | 29.504 | 492.9085 | 800L-1 | 0.041368 | 0.043632 | -0.0021877 | 0 | 0.03253 | 0 | 0 | 0 | 0.030342 | 0.071711 | -0.013289
224 | 800L | 02 | 8.01 | 14 | 800L-2 | D 汽车用钢-汽车大梁钢-D10 800L | 1515 | 内控成分目标值/wt% C: 0.085; 内控成分目标值/wt% Si: 0.15; 内控成分目标值/wt% Mn: 1.95; 内控成分目标值/wt% P: 0.01; 内控成分目标值/wt% S: 0.003; 内控成分目标值/wt% Nb: 0.07; 内控成分目标值/wt% Ti: 0.125; 内控成分目标值/wt% Als: 0.03; 内控成分目标值/wt% Cr: 0; 内控成分目标值/wt% N: 45 |  | 4.9463 | 0 | 20.1161 | 0 | 0 | 1.3845 | 2.2 | 0 | 1.0982 | 2.5945 | 0 | 0 | 0 | 0 | 0 | 0 | 0 | 0 | 0 |  | 32.3396 | 537.6365 | 800L-2 | 0.0394 | 0.0456 | 0.0076569 | 0 | 0.027157 | 0 | 0 | 0 | 0.034814 | 0.074214 | -0.010786
225 | 800L-AC | 01 | 3 | 9.99 | 800L-AC | D 汽车用钢-汽车大梁钢-D09 800L-AC | 1518 | 内控成分目标值/wt% C: 0.08; 内控成分目标值/wt% Si: 0.2; 内控成分目标值/wt% Mn: 1.85; 内控成分目标值/wt% P: 0.01; 内控成分目标值/wt% S: 0.002; 内控成分目标值/wt% Nb: 0.07; 内控成分目标值/wt% Ti: 0.125; 内控成分目标值/wt% Als: 0.03; 内控成分目标值/wt% Cr: 0; 内控成分目标值/wt% N: 45 |  | 8.4794 | 0 | 15.826 | 0 | 0 | 1.3845 | 2.2 | 0 | 1.0982 | 2.5945 | 0 | 0 | 0 | 0 | 0 | 0 | 0 | 0 | 0 |  | 31.5826 | 523.6398 | 800L-AC | 0.041368 | 0.038632 | 0.013126 | 0 | 0.021365 | 0 | 0 | 0 | 0.034491 | 0.07586 | -0.0041404
226 | 800L-AC | 02 | 10 | 14 | 800L-ACH | D 汽车用钢-汽车大梁钢-D09 800L-AC | 1518 | 内控成分目标值/wt% C: 0.08; 内控成分目标值/wt% Si: 0.1; 内控成分目标值/wt% Mn: 1.85; 内控成分目标值/wt% P: 0.01; 内控成分目标值/wt% S: 0.002; 内控成分目标值/wt% Nb: 0.05; 内控成分目标值/wt% Ti: 0.105; 内控成分目标值/wt% Als: 0.03; 内控成分目标值/wt% Cr: 0.2; 内控成分目标值/wt% N: 45 |  | 1.4132 | 0 | 21.7706 | 0 | 0 | 1.3845 | 2.2 | 0 | 0.78445 | 2.1953 | 0 | 3.5049 | 0 | 0 | 0 | 0 | 0 | 0 | 0 |  | 33.253 | 504.5669 | 800L-ACH | 0.0394 | 0.0406 | 0.0021877 | 0 | 0.02939 | 0 | 0 | 0.00037853 | 0.031956 | 0.071356 | -0.0086435
227 | L245 | 01 | 3 | 12 | L245-1 | L 管线钢-L360级别-L02 L245 | 1519 | 内控成分目标值/wt% C: 0.15; 内控成分目标值/wt% Si: 0.2; 内控成分目标值/wt% Mn: 0.6; 内控成分目标值/wt% P: 0.015; 内控成分目标值/wt% S: 0.005; 内控成分目标值/wt% Ti: 0.01; 内控成分目标值/wt% Als: 0.015; 内控成分目标值/wt% N: 40 |  | 7.54 | 0 | 0 | 0 | 0 | 1.6145 | 1.3613 | 0 | 0 | 0.29937 | 0 | 0 | 0 | 0 | 0 | 0 | 0 | 0 | 0 |  | 10.8153 | 86.89 | L245-1 | 0.067647 | 0.082353 | 0.011672 | 0 | 0 | 0 | 0 | 0 | 0.011672 | 0.079319 | -0.070681
228 | L245 | 02 | 12.01 | 28 | L245-2 | L 管线钢-L360级别-L02 L245 | 1519 | 内控成分目标值/wt% C: 0.15; 内控成分目标值/wt% Si: 0.2; 内控成分目标值/wt% Mn: 0.65; 内控成分目标值/wt% P: 0.015; 内控成分目标值/wt% S: 0.005; 内控成分目标值/wt% Nb: 0.008; 内控成分目标值/wt% Ti: 0.01; 内控成分目标值/wt% Als: 0.015; 内控成分目标值/wt% N: 40 |  | 8.4573 | 0 | 0 | 0 | 0 | 1.3899 | 1.33 | 0 | 0.12551 | 0.29937 | 0 | 0 | 0 | 0 | 0 | 0 | 0 | 0 | 0 |  | 11.602 | 117.0332 | L245-2 | 0.0709 | 0.0791 | 0.013092 | 0 | 0 | 0 | 0 | 0 | 0.013092 | 0.083992 | -0.066008
229 | L245M | 01 | 3 | 12 | L245M-1 | L 管线钢-L360级别-L03 L245M | 1519 | 内控成分目标值/wt% C: 0.15; 内控成分目标值/wt% Si: 0.15; 内控成分目标值/wt% Mn: 0.6; 内控成分目标值/wt% P: 0.015; 内控成分目标值/wt% S: 0.004; 内控成分目标值/wt% Nb: 0.006; 内控成分目标值/wt% Ti: 0.01; 内控成分目标值/wt% Als: 0.015; 内控成分目标值/wt% N: 40 |  | 7.8248 | 0 | 0 | 0 | 0 | 0.67949 | 1.33 | 0 | 0.094134 | 0.29937 | 0 | 0 | 0 | 0 | 0 | 0 | 0 | 0 | 0 |  | 10.2278 | 103.16 | L245M-1 | 0.062 | 0.088 | 0.012113 | 0 | 0 | 0 | 0 | 0 | 0.012113 | 0.074113 | -0.075887
230 | L245M | 02 | 12.01 | 28 | L245M-2 | L 管线钢-L360级别-L03 L245M | 1519 | 内控成分目标值/wt% C: 0.15; 内控成分目标值/wt% Si: 0.15; 内控成分目标值/wt% Mn: 0.7; 内控成分目标值/wt% P: 0.015; 内控成分目标值/wt% S: 0.004; 内控成分目标值/wt% Nb: 0.008; 内控成分目标值/wt% Ti: 0.015; 内控成分目标值/wt% Als: 0.015; 内控成分目标值/wt% N: 40 |  | 9.2545 | 0 | 0 | 0 | 0 | 0.32933 | 1.33 | 0 | 0.12551 | 0.39915 | 0 | 0 | 0 | 0 | 0 | 0 | 0 | 0 | 0 |  | 11.4385 | 118.2602 | L245M-2 | 0.07075 | 0.07925 | 0.014326 | 0 | 0 | 0 | 0 | 0 | 0.014326 | 0.085076 | -0.064924
231 | L290 | 01 | 3 | 12 | L290-1 | L 管线钢-L290级别-L12 L290 | 1517 | 内控成分目标值/wt% C: 0.15; 内控成分目标值/wt% Si: 0.15; 内控成分目标值/wt% Mn: 0.75; 内控成分目标值/wt% P: 0.015; 内控成分目标值/wt% S: 0.005; 内控成分目标值/wt% Ti: 0.025; 内控成分目标值/wt% Als: 0.025; 内控成分目标值/wt% N: 40 |  | 9.8529 | 0 | 0 | 0 | 0 | 0.18279 | 1.33 | 0 | 0 | 0.59873 | 0 | 0 | 0 | 0 | 0 | 0 | 0 | 0 | 0 |  | 11.9644 | 98.5179 | L290-1 | 0.0705 | 0.0795 | 0.015252 | 0 | 0 | 0 | 0 | 0 | 0.015252 | 0.085752 | -0.064248
232 | L290 | 02 | 12.01 | 28 | L290-2 | L 管线钢-L290级别-L12 L290 | 1517 | 内控成分目标值/wt% C: 0.15; 内控成分目标值/wt% Si: 0.15; 内控成分目标值/wt% Mn: 0.85; 内控成分目标值/wt% P: 0.015; 内控成分目标值/wt% S: 0.005; 内控成分目标值/wt% Nb: 0.008; 内控成分目标值/wt% Ti: 0.025; 内控成分目标值/wt% Als: 0.025; 内控成分目标值/wt% N: 40 |  | 10.5992 | 0.71093 | 0 | 0 | 0 | 0 | 1.33 | 0 | 0.12551 | 0.59873 | 0 | 0 | 0 | 0 | 0 | 0 | 0 | 0 | 0 |  | 13.3644 | 132.9479 | L290-2 | 0.0705 | 0.0795 | 0.016408 | 0.0042805 | 0 | 0 | 0 | 0 | 0.020688 | 0.091188 | -0.058812
| L290M-HZ | 01 | 3 | 12 | L290M-HZ1 | L 管线钢-L290级别-L16 L290M-HZ | 1518 | 内控成分目标值/wt% C: 0.15; 内控成分目标值/wt% Si: 0.12; 内控成分目标值/wt% Mn: 0.75; 内控成分目标值/wt% P: 0.012; 内控成分目标值/wt% S: 0.003; 内控成分目标值/wt% Ti: 0.02; 内控成分目标值/wt% Als: 0.025; 内控成分目标值/wt% N: 40 |  | 8.4794 | 1.2089 | 0 | 0 | 0 | 0 | 1.33 | 0 | 0 | 0.49894 | 0 | 0 | 0 | 0 | 0 | 0 | 0 | 0 | 0 |  | 11.5172 | 95.0239 | L290M-HZ1 | 0.0705 | 0.0795 | 0.013126 | 0.0072788 | 0 | 0 | 0 | 0 | 0.020405 | 0.090905 | -0.059095
| L290M-HZ | 02 | 12.01 | 25.4 | L290M-HZ2 | L 管线钢-L290级别-L16 L290M-HZ | 1518 | 内控成分目标值/wt% C: 0.15; 内控成分目标值/wt% Si: 0.12; 内控成分目标值/wt% Mn: 0.85; 内控成分目标值/wt% P: 0.012; 内控成分目标值/wt% S: 0.003; 内控成分目标值/wt% Nb: 0.01; 内控成分目标值/wt% Ti: 0.02; 内控成分目标值/wt% Als: 0.025; 内控成分目标值/wt% N: 40 |  | 8.4794 | 2.5767 | 0 | 0 | 0 | 0 | 1.33 | 0 | 0.15689 | 0.49894 | 0 | 0 | 0 | 0 | 0 | 0 | 0 | 0 | 0 |  | 13.0419 | 137.0817 | L290M-HZ2 | 0.0705 | 0.0795 | 0.013126 | 0.015515 | 0 | 0 | 0 | 0 | 0.028641 | 0.099141 | -0.050859
233 | L360 | 01 | 4 | 25.4 | L360 | L 管线钢-L360级别-L01 L360 | 1521 | 内控成分目标值/wt% C: 0.07; 内控成分目标值/wt% Si: 0.2; 内控成分目标值/wt% Mn: 1.25; 内控成分目标值/wt% P: 0.015; 内控成分目标值/wt% S: 0.005; 内控成分目标值/wt% Nb: 0.03; 内控成分目标值/wt% Ti: 0.025; 内控成分目标值/wt% Als: 0.02; 内控成分目标值/wt% N: 50 |  | 0 | 0 | 14.8775 | 0 | 0 | 3.4612 | 2 | 0 | 0.47067 | 0.59873 | 0 | 0 | 0 | 0 | 0 | 0 | 0 | 0 | 0 |  | 21.408 | 293.4101 | L360 | 0.04223 | 0.02777 | 0 | 0 | 0.020085 | 0 | 0 | 0 | 0.020085 | 0.062315 | -0.0076852
234 | L360M | 01 | 4 | 25.4 | L360M | L 管线钢-L360级别-L15 L360M | 1521 | 0.07 | 0.2 | 1.25 | 0.012 | 0.003 |  | 0.03 | 0.025 | 0.02 |  | 0 | 0 | 0 | 0 |  | 0 |  |  |  | 0 | 0 | 14.8775 | 0 | 0 | 3.4612 | 2 | 0 | 0.47067 | 0.59873 | 0 | 0 | 0 | 0 | 0 | 0 | 0 | 0 | 0 |  | 21.408 | 293.4101 | L360M | 0.04223 | 0.02777 | 0 | 0 | 0.020085 | 0 | 0 | 0 | 0.020085 | 0.062315 | -0.0076852
235 | L485 | 01 | 6 | 16 | L485-1 | L 管线钢-L485级别-L08 L485 | 1518 | 内控成分目标值/wt% C: 0.08; 内控成分目标值/wt% Si: 0.23; 内控成分目标值/wt% Mn: 1.4; 内控成分目标值/wt% P: 0.015; 内控成分目标值/wt% S: 0.005; 内控成分目标值/wt% Nb: 0.025; 内控成分目标值/wt% Ti: 0.045; 内控成分目标值/wt% Als: 0.025; 内控成分目标值/wt% N: 40 |  | 16.2521 | 0 | 3.3874 | 0 | 0 | 0 | 2 | 0 | 0.39222 | 0.99788 | 0 | 0 | 0 | 0 | 0 | 0 | 0 | 0 | 0 |  | 23.0297 | 267.5191 | L485-1 | 0.038 | 0.042 | 0.025158 | 0 | 0.004573 | 0 | 0 | 0 | 0.029731 | 0.067731 | -0.012269
236 | L485 | 02 | 16.01 | 22 | L485-2 | L 管线钢-L485级别-L08 L485 | 1518 | 内控成分目标值/wt% C: 0.08; 内控成分目标值/wt% Si: 0.23; 内控成分目标值/wt% Mn: 1.5; 内控成分目标值/wt% P: 0.015; 内控成分目标值/wt% S: 0.005; 内控成分目标值/wt% Nb: 0.025; 内控成分目标值/wt% Ti: 0.055; 内控成分目标值/wt% Als: 0.025; 内控成分目标值/wt% N: 40 |  | 16.2521 | 0 | 4.6867 | 0 | 0 | 0 | 2 | 0 | 0.39222 | 1.1975 | 0 | 0 | 0 | 0 | 0 | 0 | 0 | 0 | 0 |  | 24.5285 | 282.3661 | L485-2 | 0.038 | 0.042 | 0.025158 | 0 | 0.006327 | 0 | 0 | 0 | 0.031485 | 0.069485 | -0.010515
237 | X42 | 01 | 3 | 12 | X42-1 | L 管线钢-API-L09 X42 | 1517 | 内控成分目标值/wt% C: 0.15; 内控成分目标值/wt% Si: 0.15; 内控成分目标值/wt% Mn: 0.75; 内控成分目标值/wt% P: 0.015; 内控成分目标值/wt% S: 0.005; 内控成分目标值/wt% Ti: 0.025; 内控成分目标值/wt% Als: 0.025; 内控成分目标值/wt% N: 40 |  | 9.8529 | 0 | 0 | 0 | 0 | 0.18279 | 1.4 | 0 | 0 | 0.59873 | 0 | 0 | 0 | 0 | 0 | 0 | 0 | 0 | 0 |  | 12.0344 | 100.0815 | X42-1 | 0.0705 | 0.0795 | 0.015252 | 0 | 0 | 0 | 0 | 0 | 0.015252 | 0.085752 | -0.064248
238 | X42 | 02 | 12.01 | 28 | X42-2 | L 管线钢-API-L09 X42 | 1517 | 内控成分目标值/wt% C: 0.15; 内控成分目标值/wt% Si: 0.15; 内控成分目标值/wt% Mn: 0.85; 内控成分目标值/wt% P: 0.015; 内控成分目标值/wt% S: 0.005; 内控成分目标值/wt% Nb: 0.008; 内控成分目标值/wt% Ti: 0.025; 内控成分目标值/wt% Als: 0.025; 内控成分目标值/wt% N: 40 |  | 10.5992 | 0.71093 | 0 | 0 | 0 | 0 | 1.4 | 0 | 0.12551 | 0.59873 | 0 | 0 | 0 | 0 | 0 | 0 | 0 | 0 | 0 |  | 13.4344 | 134.5115 | X42-2 | 0.0705 | 0.0795 | 0.016408 | 0.0042805 | 0 | 0 | 0 | 0 | 0.020688 | 0.091188 | -0.058812
239 | X60M | 01 | 6 | 16 | X60M-1 | L 管线钢-API-L11 X60M | 1520 | 内控成分目标值/wt% C: 0.06; 内控成分目标值/wt% Si: 0.23; 内控成分目标值/wt% Mn: 1.35; 内控成分目标值/wt% P: 0.01; 内控成分目标值/wt% S: 0.003; 内控成分目标值/wt% Nb: 0.03; 内控成分目标值/wt% Ti: 0.04; 内控成分目标值/wt% Als: 0.025 |  | 0 | 0 | 0 | 15.9773 | 0 | 3.9803 | 2.2 | 0 | 0.47067 | 0.8981 | 0 | 0 | 0 | 0 | 0 | 0 | 0 | 0 | 0 |  | 23.5264 | 327.0938 | X60M-1 | 0.04725 | 0.01275 | 0 | 0 | 0 | 0.0092029 | 0 | 0 | 0.0092029 | 0.056453 | -0.0035471
240 | X60M | 02 | 16.01 | 25.4 | X60M-2 | L 管线钢-API-L11 X60M | 1520 | 内控成分目标值/wt% C: 0.06; 内控成分目标值/wt% Si: 0.23; 内控成分目标值/wt% Mn: 1.45; 内控成分目标值/wt% P: 0.01; 内控成分目标值/wt% S: 0.003; 内控成分目标值/wt% Nb: 0.035; 内控成分目标值/wt% Ti: 0.04; 内控成分目标值/wt% Als: 0.025 |  | 0 | 0 | 0 | 17.2341 | 0 | 3.9803 | 2.2 | 0 | 0.54911 | 0.8981 | 0 | 0 | 0 | 0 | 0 | 0 | 0 | 0 | 0 |  | 24.8616 | 354.5551 | X60M-2 | 0.04725 | 0.01275 | 0 | 0 | 0 | 0.0099268 | 0 | 0 | 0.0099268 | 0.057177 | -0.0028232
241 | PSL1 X65 | 01 | 6 | 16 | X65-1 | L 管线钢-API-L04 API 5L X65 | 1520 | 内控成分目标值/wt% C: 0.06; 内控成分目标值/wt% Si: 0.23; 内控成分目标值/wt% Mn: 1.35; 内控成分目标值/wt% P: 0.01; 内控成分目标值/wt% S: 0.003; 内控成分目标值/wt% Nb: 0.035; 内控成分目标值/wt% Ti: 0.045; 内控成分目标值/wt% Als: 0.025; 内控成分目标值/wt% N: 40 |  | 0 | 0 | 0 | 15.9773 | 0 | 3.9803 | 2.2 | 0 | 0.54911 | 0.99788 | 0 | 0 | 0 | 0 | 0 | 0 | 0 | 0 | 0 |  | 23.7046 | 346.3909 | X65-1 | 0.04725 | 0.01275 | 0 | 0 | 0 | 0.0092029 | 0 | 0 | 0.0092029 | 0.056453 | -0.0035471
242 | PSL1 X65 | 02 | 16.01 | 25 | X65-2 | L 管线钢-API-L04 API 5L X65 | 1520 | 内控成分目标值/wt% C: 0.06; 内控成分目标值/wt% Si: 0.23; 内控成分目标值/wt% Mn: 1.45; 内控成分目标值/wt% P: 0.01; 内控成分目标值/wt% S: 0.003; 内控成分目标值/wt% Nb: 0.04; 内控成分目标值/wt% Ti: 0.045; 内控成分目标值/wt% Als: 0.025; 内控成分目标值/wt% N: 40 |  | 0 | 0 | 0 | 17.034 | 0 | 3.9803 | 2.2 | 0 | 0.62756 | 0.99788 | 0 | 0 | 0 | 0 | 0 | 0 | 0 | 0 | 0 |  | 24.8398 | 372.1704 | X65-2 | 0.046583 | 0.013417 | 0 | 0 | 0 | 0.0098116 | 0 | 0 | 0.0098116 | 0.056395 | -0.0036051
243 | X70 | 01 | 6 | 14 | X70-1 | L 管线钢-API-L05 X70 | 1520 | 内控成分目标值/wt% C: 0.06; 内控成分目标值/wt% Si: 0.23; 内控成分目标值/wt% Mn: 1.6; 内控成分目标值/wt% P: 0.01; 内控成分目标值/wt% S: 0.002; 内控成分目标值/wt% Nb: 0.06; 内控成分目标值/wt% Ti: 0.015; 内控成分目标值/wt% Als: 0.025; 内控成分目标值/wt% Cr: 0.25; 内控成分目标值/wt% N: 40 | API 5L X70 | 0 | 0 | 0 | 19.2921 | 0 | 3.9803 | 2.2 | 0 | 0.94134 | 0.39915 | 0 | 4.3812 | 0 | 0 | 0 | 0 | 0 | 0 | 0 |  | 31.1941 | 507.4426 | X70-1 | 0.0405 | 0.0195 | 0 | 0 | 0 | 0.011112 | 0 | 0.00047317 | 0.011585 | 0.052085 | -0.0079146
244 | X70 | 02 | 14.01 | 19 | X70-2 | L 管线钢-API-L05 X70 | 1520 | 内控成分目标值/wt% C: 0.06; 内控成分目标值/wt% Si: 0.23; 内控成分目标值/wt% Mn: 1.65; 内控成分目标值/wt% P: 0.01; 内控成分目标值/wt% S: 0.002; 内控成分目标值/wt% Nb: 0.065; 内控成分目标值/wt% Ti: 0.015; 内控成分目标值/wt% Als: 0.025; 内控成分目标值/wt% Cr: 0.25; 内控成分目标值/wt% N: 40 | API 5L X70 | 0 | 0 | 0 | 19.9205 | 0 | 3.9803 | 2.2 | 0 | 1.0198 | 0.39915 | 0 | 4.3812 | 0 | 0 | 0 | 0 | 0 | 0 | 0 |  | 31.901 | 529.6207 | X70-2 | 0.0405 | 0.0195 | 0 | 0 | 0 | 0.011474 | 0 | 0.00047317 | 0.011947 | 0.052447 | -0.0075526
245 | X70M | 01 | 6 | 14 | X70M-1 | L 管线钢-API-L06 X70M | 1520 | 内控成分目标值/wt% C: 0.06; 内控成分目标值/wt% Si: 0.23; 内控成分目标值/wt% Mn: 1.6; 内控成分目标值/wt% P: 0.01; 内控成分目标值/wt% S: 0.002; 内控成分目标值/wt% Nb: 0.06; 内控成分目标值/wt% Ti: 0.015; 内控成分目标值/wt% Als: 0.025; 内控成分目标值/wt% Cr: 0.25; 内控成分目标值/wt% N: 40 | API 5L X70M | 0 | 0 | 0 | 19.2921 | 0 | 3.9803 | 2.2 | 0 | 0.94134 | 0.39915 | 0 | 4.3812 | 0 | 0 | 0 | 0 | 0 | 0 | 0 |  | 31.1941 | 507.4426 | X70M-1 | 0.0405 | 0.0195 | 0 | 0 | 0 | 0.011112 | 0 | 0.00047317 | 0.011585 | 0.052085 | -0.0079146
246 | X70M | 02 | 14.01 | 24 | X70M-2 | L 管线钢-API-L06 X70M | 1520 | 内控成分目标值/wt% C: 0.06; 内控成分目标值/wt% Si: 0.23; 内控成分目标值/wt% Mn: 1.65; 内控成分目标值/wt% P: 0.01; 内控成分目标值/wt% S: 0.002; 内控成分目标值/wt% Nb: 0.065; 内控成分目标值/wt% Ti: 0.015; 内控成分目标值/wt% Als: 0.025; 内控成分目标值/wt% Cr: 0.25; 内控成分目标值/wt% N: 40 | API 5L X70M | 0 | 0 | 0 | 19.9205 | 0 | 3.9803 | 2.2 | 0 | 1.0198 | 0.39915 | 0 | 4.3812 | 0 | 0 | 0 | 0 | 0 | 0 | 0 |  | 31.901 | 529.6207 | X70M-2 | 0.0405 | 0.0195 | 0 | 0 | 0 | 0.011474 | 0 | 0.00047317 | 0.011947 | 0.052447 | -0.0075526
247 | X80M | 01 | 6 | 16 | X80M-1 | L 管线钢-API-L07 X80M | 1520 | 0.04 | 0.23 | 1.8 | 0.01 | 0.002 |  | 0.08 | 0.012 | 0.025 |  |  | 0.25 |  |  | 0.18 |  |  | 40 | X80M管线钢 | 0 | 0 | 0 | 22.0822 | 0 | 3.9803 | 2.3 | 0 | 1.2551 | 0.33928 | 0 | 4.3812 | 0 | 0 | 3.1832 | 0 | 0 | 0 | 0 |  | 37.5214 | 1466.919 | X80M-1 | 0.03 | 0.01 | 0 | 0 | 0 | 0.012719 | 0 | 0.00047317 | 0.013193 | 0.043193 | 0.0031925 |  |  | 需控制终点碳含量
248 | X80M | 02 | 16.01 | 19 | X80M-2 | L 管线钢-API-L07 X80M | 1520 | 0.045 | 0.23 | 1.8 | 0.01 | 0.002 | 0.04 | 0.08 | 0.012 | 0.025 |  |  | 0.35 |  |  | 0.18 |  |  | 40 | X80M管线钢 | 0 | 0 | 0 | 22.0822 | 0 | 3.9803 | 3.3 | 0.79766 | 1.2551 | 0.33928 | 0 | 6.1336 | 0 | 0 | 3.1832 | 0 | 0 | 0 | 0 |  | 41.0715 | 1582.623 | X80M-2 | 0.03 | 0.015 | 0 | 0 | 0 | 0.012719 | 0 | 0.00066243 | 0.013382 | 0.043382 | -0.0016182
249 | Gr.B | 01 | 1.2 | 12 | Gr.B-1 | L 管线钢-API-L13 Gr.B | 1519 | 0.16 | 0.1 | 0.4 | 0.015 | 0.01 |  |  |  | 0.02 |  |  | 0 | 0 | 0 | 0 | 0 |  |  |  | 4.628 | 0 | 0 | 0 | 0 | 0.59712 | 1.6 | 0 | 0 | 0 | 0 | 0 | 0 | 0 | 0 | 0 | 0 | 0 | 0 |  | 6.8252 | 63.9422 | Gr.B-1 | 0.059 | 0.101 | 0.0071642 | 0 | 0 | 0 | 0 | 0 | 0.0071642 | 0.066164 | -0.093836
250 | Gr.B | 02 | 12.01 | 25.4 | Gr.B-2 | L 管线钢-API-L13 Gr.B | 1519 | 0.16 | 0.1 | 0.45 | 0.015 | 0.01 |  |  |  | 0.02 |  |  | 0 | 0 | 0 | 0 | 0 |  |  |  | 5.4051 | 0 | 0 | 0 | 0 | 0.40681 | 1.6 | 0 | 0 | 0 | 0 | 0 | 0 | 0 | 0 | 0 | 0 | 0 | 0 |  | 7.4119 | 67.1705 | Gr.B-2 | 0.059 | 0.101 | 0.0083671 | 0 | 0 | 0 | 0 | 0 | 0.0083671 | 0.067367 | -0.092633
251 | JF-RS | 01 | 2.5 | 10 | JF-RS | B 低合金钢-低合金高强结构钢-B27 JF-RS | 1512 | 内控成分目标值/wt% C: 0.18; 内控成分目标值/wt% Si: 0.1; 内控成分目标值/wt% Mn: 1.25; 内控成分目标值/wt% P: 0.02; 内控成分目标值/wt% S: 0.01; 内控成分目标值/wt% Ti: 0.025; 内控成分目标值/wt% Als: 0.02; 内控成分目标值/wt% N: 45 |  | 7.0661 | 9.4807 | 0 | 0 | 0 | 0 | 1.6 | 0 | 0 | 0.59873 | 0 | 0 | 0 | 0 | 0 | 0 | 0 | 0 | 0 |  | 18.7456 | 145.7875 | JF-RS | 0.059 | 0.121 | 0.010938 | 0.057083 | 0 | 0 | 0 | 0 | 0.068022 | 0.12702 | -0.052978
252 | F520JJ | 01 | 3 | 10 | F520JJ | B 低合金钢-搅拌车用钢-B18 F520JJ | 1512 | 内控成分目标值/wt% C: 0.16; 内控成分目标值/wt% Si: 0.18; 内控成分目标值/wt% Mn: 1.4; 内控成分目标值/wt% P: 0.015; 内控成分目标值/wt% S: 0.005; 内控成分目标值/wt% Ti: 0.03; 内控成分目标值/wt% Als: 0.03; 内控成分目标值/wt% Cu: 0.25; 内控成分目标值/wt% N: 45 |  | 12.7191 | 6.557 | 0 | 0 | 0 | 0 | 1.7 | 0 | 0 | 0.69852 | 0 | 0 | 0 | 2.5768 | 0 | 0 | 0 | 0 | 0 |  | 24.2514 | 410.7434 | F520JJ | 0.059 | 0.101 | 0.019689 | 0.03948 | 0 | 0 | 0 | 0 | 0.059169 | 0.11817 | -0.041831
253 | 09CrCuSb | 01 | 3 | 10 | 09CrCuSb | F 压力容器用钢-耐酸钢-F03 09CrCuSb | 1523 | 0.07 | 0.25 | 0.5 | 0.015 | 0.005 |  |  |  | 0.02 |  |  | 0.75 | 0.08 | 0.27 |  |  | 0.05 | 45 |  | 6.6515 | 0 | 0 | 0 | 0 | 2.6974 | 2.1 | 0 | 0 | 0 | 0 | 13.1435 | 0.82457 | 2.7829 | 0 | 0 | 0.52345 | 0 | 0 |  | 28.7234 | 759.2496 | 09CrCuSb | 0.031 | 0.039 | 0.010296 | 0 | 0 | 0 | 0 | 0.0014195 | 0.011716 | 0.042716 | -0.027284
254 | Q235NH | 01 | 3 | 9.99 | Q235NH-1 | N 耐候钢-焊接耐候结构钢-N02 Q235NH | 1522 | 内控成分目标值/wt% C: 0.08; 内控成分目标值/wt% Si: 0.25; 内控成分目标值/wt% Mn: 0.3; 内控成分目标值/wt% P: 0.02; 内控成分目标值/wt% S: 0.004; 内控成分目标值/wt% Alt: 0.03; 内控成分目标值/wt% Cr: 0.45; 内控成分目标值/wt% Ni: 0.07; 内控成分目标值/wt% Cu: 0.28; 内控成分目标值/wt% N: 45 |  | 3.4656 | 0 | 0 | 0 | 0 | 3.4777 | 2.33 | 0 | 0 | 0 | 0 | 7.8861 | 0.7215 | 2.886 | 0 | 0 | 0 | 0 | 0 |  | 20.7669 | 578.9152 | Q235NH-1 | 0.037 | 0.043 | 0.0053647 | 0 | 0 | 0 | 0 | 0.0008517 | 0.0062164 | 0.043216 | -0.036784
255 | Q235NH | 02 | 10 | 20 | Q235NH-2 | N 耐候钢-焊接耐候结构钢-N02 Q235NH | 1522 | 内控成分目标值/wt% C: 0.08; 内控成分目标值/wt% Si: 0.25; 内控成分目标值/wt% Mn: 0.4; 内控成分目标值/wt% P: 0.02; 内控成分目标值/wt% S: 0.004; 内控成分目标值/wt% Alt: 0.03; 内控成分目标值/wt% Cr: 0.5; 内控成分目标值/wt% Ni: 0.07; 内控成分目标值/wt% Cu: 0.28; 内控成分目标值/wt% N: 45 |  | 5.0197 | 0 | 0 | 0 | 0 | 3.0971 | 2.33 | 0 | 0 | 0 | 0 | 8.7623 | 0.7215 | 2.886 | 0 | 0 | 0 | 0 | 0 |  | 22.8166 | 597.9959 | Q235NH-2 | 0.037 | 0.043 | 0.0077705 | 0 | 0 | 0 | 0 | 0.00094633 | 0.0087168 | 0.045717 | -0.034283
256 | A709-50W | 01 | 3 | 10 | A709-50W-1 | N 耐候钢-美标低合金高强钢-N04 A709-50W | 1518 | 0.075 | 0.25 | 1.1 | 0.02 | 0.005 | 0.035 |  |  | 0.02 |  |  | 0.55 | 0.15 | 0.28 |  |  |  | 40 |  | 15.8982 | 0 | 0 | 0 | 0 | 0.43279 | 2.33 | 0.69795 | 0 | 0 | 0 | 9.6386 | 1.5461 | 2.886 | 0 | 0 | 0 | 0 | 0 |  | 33.4296 | 829.0369 | A709-50W-1 | 0.037 | 0.038 | 0.02461 | 0 | 0 | 0 | 0 | 0.001041 | 0.025651 | 0.062651 | -0.012349
257 | A709-50W | 02 | 10.01 | 20 | A709-50W-2 | N 耐候钢-美标低合金高强钢-N04 A709-50W | 1518 | 0.075 | 0.25 | 1.2 | 0.02 | 0.005 | 0.045 |  |  | 0.02 |  |  | 0.55 | 0.15 | 0.28 |  |  |  | 40 |  | 17.4523 | 0 | 0 | 0 | 0 | 0.052177 | 2.33 | 0.89737 | 0 | 0 | 0 | 9.6386 | 1.5461 | 2.886 | 0 | 0 | 0 | 0 | 0 |  | 34.8025 | 852.5234 | A709-50W-2 | 0.037 | 0.038 | 0.027016 | 0 | 0 | 0 | 0 | 0.001041 | 0.028057 | 0.065057 | -0.0099429
258 | A588GR.A | 01 | 3 | 9.99 | A588GR.A-1 | N 耐候钢-美标低合金高强钢-N01 A588GR.A | 1518 | 内控成分目标值/wt% C: 0.08; 内控成分目标值/wt% Si: 0.4; 内控成分目标值/wt% Mn: 1; 内控成分目标值/wt% P: 0.02; 内控成分目标值/wt% S: 0.006; 内控成分目标值/wt% V: 0.035; 内控成分目标值/wt% Nb: 0.01; 内控成分目标值/wt% Als: 0.02; 内控成分目标值/wt% Cr: 0.55; 内控成分目标值/wt% Cu: 0.28 |  | 14.3441 | 0 | 0 | 0 | 0 | 3.4093 | 1.8 | 0.69795 | 0.15689 | 0 | 0 | 9.6386 | 0 | 2.886 | 0 | 0 | 0 | 0 | 0 |  | 32.9328 | 644.9638 | A588GR.A-1 | 0.037 | 0.043 | 0.022205 | 0 | 0 | 0 | 0 | 0.001041 | 0.023246 | 0.060246 | -0.019754
259 | A588GR.A | 02 | 10 | 20 | A588GR.A-2 | N 耐候钢-美标低合金高强钢-N01 A588GR.A | 1518 | 内控成分目标值/wt% C: 0.08; 内控成分目标值/wt% Si: 0.4; 内控成分目标值/wt% Mn: 1.15; 内控成分目标值/wt% P: 0.02; 内控成分目标值/wt% S: 0.006; 内控成分目标值/wt% V: 0.04; 内控成分目标值/wt% Nb: 0.015; 内控成分目标值/wt% Als: 0.02; 内控成分目标值/wt% Cr: 0.55; 内控成分目标值/wt% Cu: 0.28 |  | 16.6753 | 0 | 0 | 0 | 0 | 2.8384 | 1.8 | 0.79766 | 0.23533 | 0 | 0 | 9.6386 | 0 | 2.886 | 0 | 0 | 0 | 0 | 0 |  | 34.8712 | 680.0588 | A588GR.A-2 | 0.037 | 0.043 | 0.025813 | 0 | 0 | 0 | 0 | 0.001041 | 0.026854 | 0.063854 | -0.016146
260 | Q450NQR1 | 01 | 4 | 14 | Q450NQR1 | N 耐候钢-焊接耐候结构钢-N03 Q450NQR1 | 1519 | 0.075 | 0.2 | 1.1 | 0.015 | 0.003 |  | 0.02 | 0.03 | 0.025 |  |  | 0.45 | 0.15 | 0.28 |  |  |  | 45 |  | 14.1323 | 0 | 1.3854 | 0 | 0 | 0 | 1.8 | 0 | 0.31378 | 0.69852 | 0 | 7.8861 | 1.5461 | 2.886 | 0 | 0 | 0 | 0 | 0 |  | 30.6482 | 815.6256 | Q450NQR1 | 0.044 | 0.031 | 0.021877 | 0 | 0.0018703 | 0 | 0 | 0.0008517 | 0.024599 | 0.068599 | -0.0064012
261 | HXN-1 | 01 | 2 | 9.99 | HXN-11 | J 耐磨钢-345级别-J01 HXN-1 | 1502 | 内控成分目标值/wt% C: 0.19; 内控成分目标值/wt% Si: 0.9; 内控成分目标值/wt% Mn: 1.6; 内控成分目标值/wt% P: 0.01; 内控成分目标值/wt% S: 0.002; 内控成分目标值/wt% Ti: 0.03; 内控成分目标值/wt% Als: 0.025; 内控成分目标值/wt% B: 0.001; 内控成分目标值/wt% N: 45 |  | 21.9164 | 1.0943 | 0 | 0 | 0 | 10.2077 | 1.7 | 0 | 0 | 0.69852 | 0 | 0 | 0 | 0 | 0 | 0.079365 | 0 | 0 | 0 |  | 35.6962 | 235.1384 | HXN-11 | 0.057625 | 0.13237 | 0.033927 | 0.0065886 | 0 | 0 | 0 | 0 | 0.040515 | 0.09814 | -0.09186
262 | HXN-1 | 02 | 10 | 20 | HXN-12 | J 耐磨钢-345级别-J01 HXN-1 | 1502 | 内控成分目标值/wt% C: 0.19; 内控成分目标值/wt% Si: 0.9; 内控成分目标值/wt% Mn: 1.7; 内控成分目标值/wt% P: 0.01; 内控成分目标值/wt% S: 0.002; 内控成分目标值/wt% Ti: 0.035; 内控成分目标值/wt% Als: 0.025; 内控成分目标值/wt% B: 0.001; 内控成分目标值/wt% N: 45 |  | 23.4705 | 1.0943 | 0 | 0 | 0 | 9.827 | 1.7 | 0 | 0 | 0.79831 | 0 | 0 | 0 | 0 | 0 | 0.079365 | 0 | 0 | 0 |  | 36.9695 | 243.9971 | HXN-12 | 0.057625 | 0.13237 | 0.036332 | 0.0065886 | 0 | 0 | 0 | 0 | 0.042921 | 0.10055 | -0.089454
263 | HXN-2 | 01 | 3 | 16 | HXN-2 | J 耐磨钢-345级别-J04 HXN-2 | 1511 | 0.17 | 0.5 | 1.45 | 0.012 | 0.003 | 0.03 |  | 0.03 | 0.02 |  |  | 0.55 |  |  |  | 0.0015 |  | 45 |  | 20.9645 | 0 | 0 | 0 | 0 | 3.5184 | 1.7 | 0.59825 | 0 | 0.69852 | 8.5845 | 2.1286 | 0 | 0 | 0 | 0.11905 | 0 | 0 | 0 |  | 38.3119 | 338.1591 | HXN-2 | 0.0425 | 0.1275 | 0.032453 | 0 | 0 | 0 | 0.077261 | 0.00022989 | 0.10994 | 0.15244 | -0.017556
264 | HXN-3 | 01 | 3 | 16 | HXN-3 | J 耐磨钢-345级别-J11 HXN-3 | 1511 | 0.14 | 0.5 | 1.5 | 0.01 | 0.003 | 0.03 |  | 0.03 | 0.02 |  |  | 0.55 | 0 | 0 |  | 0.0015 |  |  |  | 21.7416 | 0 | 0 | 0 | 0 | 3.3281 | 1.7 | 0.59825 | 0 | 0.69852 | 5.2445 | 5.0505 | 0 | 0 | 0 | 0.11905 | 0 | 0 | 0 |  | 38.4805 | 357.5031 | HXN-3 | 0.0425 | 0.0975 | 0.033656 | 0 | 0 | 0 | 0.047201 | 0.00054546 | 0.081402 | 0.1239 | -0.016098
265 | HXN-4 | 01 | 3 | 16 | HXN-4 | J 耐磨钢-345级别-J12 HXN-4 | 1511 | 0.18 | 0.5 | 1.5 | 0.01 | 0.003 | 0.03 |  | 0.03 | 0.02 |  |  | 0.55 | 0 | 0 |  | 0.0015 |  |  |  | 21.7416 | 0 | 0 | 0 | 0 | 3.3281 | 1.7 | 0.59825 | 0 | 0.69852 | 9.6961 | 1.1561 | 0 | 0 | 0 | 0.11905 | 0 | 0 | 0 |  | 39.0377 | 336.0242 | HXN-4 | 0.0425 | 0.1375 | 0.033656 | 0 | 0 | 0 | 0.087265 | 0.00012486 | 0.12105 | 0.16355 | -0.016455
266 | HX750 | 01 | 3 | 5.99 | HX750-1 | J 耐磨钢-750级别-J02 HX750 | 1516 | 内控成分目标值/wt% C: 0.075; 内控成分目标值/wt% Si: 0.3; 内控成分目标值/wt% Mn: 1.65; 内控成分目标值/wt% P: 0.01; 内控成分目标值/wt% S: 0.002; 内控成分目标值/wt% Nb: 0.055; 内控成分目标值/wt% Ti: 0.11; 内控成分目标值/wt% Als: 0.03; 内控成分目标值/wt% Cr: 0.25; 内控成分目标值/wt% N: 45 |  | 15.5455 | 0 | 0 | 7.0783 | 0 | 1.3845 | 1.8 | 0 | 0.86289 | 2.2951 | 0 | 4.3812 | 0 | 0 | 0 | 0 | 0 | 0 | 0 |  | 33.3475 | 495.4373 | HX750-1 | 0.043 | 0.032 | 0.024064 | 0 | 0 | 0.0040771 | 0 | 0.00047317 | 0.028615 | 0.071615 | -0.0033853
267 | HX750 | 02 | 6 | 12 | HX750-2 | J 耐磨钢-750级别-J02 HX750 | 1516 | 内控成分目标值/wt% C: 0.075; 内控成分目标值/wt% Si: 0.3; 内控成分目标值/wt% Mn: 1.75; 内控成分目标值/wt% P: 0.01; 内控成分目标值/wt% S: 0.003; 内控成分目标值/wt% Nb: 0.06; 内控成分目标值/wt% Ti: 0.12; 内控成分目标值/wt% Als: 0.03; 内控成分目标值/wt% Cr: 0.25; 内控成分目标值/wt% N: 45 |  | 15.5455 | 0 | 0 | 8.3352 | 0 | 1.3845 | 1.8 | 0 | 0.94134 | 2.4947 | 0 | 4.3812 | 0 | 0 | 0 | 0 | 0 | 0 | 0 |  | 34.8823 | 527.7026 | HX750-2 | 0.043 | 0.032 | 0.024064 | 0 | 0 | 0.004801 | 0 | 0.00047317 | 0.029339 | 0.072339 | -0.0026613
268 | NM400 | 01 | 6 | 15.99 | NM400-1 | J 耐磨钢-400级别-J05 NM400 | 1513 | 0.16 | 0.2 | 1.3 | 0.012 | 0.003 |  | 0.02 | 0.02 | 0.03 |  |  | 0.35 |  |  |  | 0.0015 |  | 45 |  | 14.1323 | 3.7477 | 0 | 0 | 0 | 0 | 1.8 | 0 | 0.31378 | 0.49894 | 5.2826 | 1.5122 | 0 | 0 | 0 | 0.11905 | 0 | 0 | 0 |  | 27.4066 | 284.8586 | NM400-1 | 0.062214 | 0.097786 | 0.021877 | 0.022565 | 0 | 0 | 0.047544 | 0.00016332 | 0.092149 | 0.15436 | -0.0056367
269 | NM400 | 02 | 16 | 28 | NM400-2 | J 耐磨钢-400级别-J05 NM400 | 1513 | 0.16 | 0.2 | 1.3 | 0.012 | 0.003 |  | 0.02 | 0.02 | 0.03 |  |  | 0.5 |  |  |  | 0.0015 |  | 45 |  | 14.1323 | 3.662 | 0 | 0 | 0 | 0 | 1.8 | 0 | 0.31378 | 0.49894 | 4.7259 | 4.628 | 0 | 0 | 0 | 0.11905 | 0 | 0 | 0 |  | 29.8799 | 324.8986 | NM400-2 | 0.067217 | 0.092783 | 0.021877 | 0.022049 | 0 | 0 | 0.042533 | 0.00049983 | 0.086958 | 0.15418 | -0.0058246
270 | NM450 | 01 | 6 | 15.99 | NM450-1 | J 耐磨钢-450级别-J06 NM450 | 1508 | 0.2 | 0.2 | 1.3 | 0.012 | 0.003 |  | 0.02 | 0.025 | 0.03 |  |  | 0.35 |  |  |  | 0.0015 |  | 45 |  | 14.1323 | 3.7885 | 0 | 0 | 0 | 0 | 1.7962 | 0 | 0.31378 | 0.59873 | 7.0112 | 0 | 0 | 0 | 0 | 0.11905 | 0 | 0 | 0 |  | 27.7597 | 279.0819 | NM450-1 | 0.052 | 0.148 | 0.021877 | 0.02281 | 0 | 0 | 0.063101 | 0 | 0.10779 | 0.15979 | -0.040212
271 | NM450 | 02 | 16 | 28 | NM450-2 | J 耐磨钢-450级别-J06 NM450 | 1508 | 0.2 | 0.2 | 1.3 | 0.012 | 0.003 |  | 0.02 | 0.025 | 0.03 |  |  | 0.5 |  |  |  | 0.0015 |  | 45 |  | 14.1323 | 3.7788 | 0 | 0 | 0 | 0 | 1.8 | 0 | 0.31378 | 0.59873 | 9.8972 | 0.10398 | 0 | 0 | 0 | 0.11905 | 0 | 0 | 0 |  | 30.7438 | 303.0549 | NM450-2 | 0.06075 | 0.13925 | 0.021877 | 0.022752 | 0 | 0 | 0.089075 | 1.123e-05 | 0.13371 | 0.19446 | -0.0055355
272 | NM500 | 01 | 6 | 15.99 | NM500-1 | J 耐磨钢-500级别-J07 NM500 | 1504 | 0.26 | 0.15 | 1 | 0.01 | 0.002 |  | 0.025 | 0.02 | 0.04 |  |  | 0.35 |  |  |  | 0.0015 |  | 45 |  | 10.5992 | 2.8448 | 0 | 0 | 0 | 0 | 2 | 0 | 0.39222 | 0.49894 | 7.0112 | 0 | 0 | 0 | 0 | 0.11905 | 0 | 0 | 0 |  | 23.4654 | 273.2568 | NM500-1 | 0.05 | 0.21 | 0.016408 | 0.017128 | 0 | 0 | 0.063101 | 0 | 0.096637 | 0.14664 | -0.11336
273 | NM500 | 02 | 16 | 28 | NM500-2 | J 耐磨钢-500级别-J07 NM500 | 1504 | 0.275 | 0.15 | 1 | 0.01 | 0.002 |  | 0.025 | 0.02 | 0.04 |  |  | 0.5 |  |  |  | 0.0015 |  | 45 |  | 10.5992 | 2.8448 | 0 | 0 | 0 | 0 | 2 | 0 | 0.39222 | 0.49894 | 10.016 | 0 | 0 | 0 | 0 | 0.11905 | 0 | 0 | 0 |  | 26.4702 | 296.6305 | NM500-2 | 0.05 | 0.225 | 0.016408 | 0.017128 | 0 | 0 | 0.090144 | 0 | 0.12368 | 0.17368 | -0.10132
274 | NM600 | 01 | 6 | 15.99 | NM600-1 | J 耐磨钢-600级别-J10 NM600 | 1492 | 0.4 | 0.2 | 0.85 | 0.01 | 0.002 | 0.04 | 0.015 | 0.012 | 0.04 |  |  | 0.35 | 0.5 | 0 | 0 | 0.0017 |  | 0 |  | 11.5002 | 0 | 0 | 0 | 0 | 0.64463 | 2 | 0.79766 | 0.23533 | 0.33928 | 7.0112 | 0 | 5.1536 | 0 | 0 | 0.13492 | 0 | 0 | 0 |  | 27.8168 | 1005.2594 | NM600-1 | 0.05 | 0.35 | 0.017802 | 0 | 0 | 0 | 0.063101 | 0 | 0.080903 | 0.1309 | -0.2691
275 | NM600 | 02 | 16 | 25.4 | NM600-2 | J 耐磨钢-600级别-J10 NM600 | 1492 | 0.4 | 0.2 | 0.85 | 0.01 | 0.002 | 0.04 | 0.015 | 0.012 | 0.04 |  |  | 0.5 | 0.5 | 0 | 0 | 0.0017 |  | 0 |  | 11.5002 | 0 | 0 | 0 | 0 | 0.64463 | 2 | 0.79766 | 0.23533 | 0.33928 | 10.016 | 0 | 5.1536 | 0 | 0 | 0.13492 | 0 | 0 | 0 |  | 30.8216 | 1028.6331 | NM600-2 | 0.05 | 0.35 | 0.017802 | 0 | 0 | 0 | 0.090144 | 0 | 0.10795 | 0.15795 | -0.24205
276 | Q690D | 01 | 3 | 20 | Q690D-1 | Q 高强钢-690系列-Q01 Q690D | 1514 | 0.14 | 0.15 | 1.35 | 0.01 | 0.003 |  | 0.025 | 0.015 | 0.035 |  |  | 0.35 | 0 | 0 | 0 | 0.0013 |  | 45 |  | 10.5992 | 0 | 7.1909 | 0 | 0 | 0 | 1.8 | 0 | 0.39222 | 0.39915 | 3.6916 | 2.9041 | 0 | 0 | 0 | 0.10317 | 0 | 0 | 0 |  | 27.0803 | 320.4139 | Q690D-1 | 0.0565 | 0.0835 | 0.016408 | 0 | 0.0097077 | 0 | 0.033225 | 0.00031364 | 0.059654 | 0.11615 | -0.023846
277 | A | 01 | 3.5 | 25.4 | A | G 船舶结构用钢- 一般强度结构钢-G01 A | 1519 | 内控成分目标值/wt% C: 0.16; 内控成分目标值/wt% Si: 0.1; 内控成分目标值/wt% Mn: 0.6; 内控成分目标值/wt% P: 0.02; 内控成分目标值/wt% S: 0.015; 内控成分目标值/wt% Als: 0.025 |  | 7.0661 | 0.24797 | 0 | 0 | 0 | 0 | 1.33 | 0 | 0 | 0 | 0 | 0 | 0 | 0 | 0 | 0 | 0 | 0 | 0 |  | 8.6441 | 69.5395 | A | 0.074292 | 0.085708 | 0.010938 | 0.001493 | 0 | 0 | 0 | 0 | 0.012431 | 0.086723 | -0.073277
278 | B | 01 | 4 | 25.4 | B | G 船舶结构用钢- 一般强度结构钢-G01 A | 1519 | 内控成分目标值/wt% C: 0.16; 内控成分目标值/wt% Si: 0.12; 内控成分目标值/wt% Mn: 0.75; 内控成分目标值/wt% P: 0.015; 内控成分目标值/wt% S: 0.006; 内控成分目标值/wt% Als: 0.025; 内控成分目标值/wt% N: 45 |  | 8.4794 | 1.0728 | 0 | 0 | 0 | 0 | 1.33 | 0 | 0 | 0 | 0 | 0 | 0 | 0 | 0 | 0 | 0 | 0 | 0 |  | 10.8822 | 82.1915 | B | 0.073385 | 0.086615 | 0.013126 | 0.0064594 | 0 | 0 | 0 | 0 | 0.019585 | 0.09297 | -0.06703
279 | AH32 | 01 | 4 | 12.5 | AH32-1 | G 船舶结构用钢- 一般强度结构钢-G01 A | 1521 | 内控成分目标值/wt% C: 0.07; 内控成分目标值/wt% Si: 0.2; 内控成分目标值/wt% Mn: 1.2; 内控成分目标值/wt% P: 0.015; 内控成分目标值/wt% S: 0.006; 内控成分目标值/wt% Als: 0.03; 内控成分目标值/wt% Ca: 0.01 |  | 0 | 0 | 14.3586 | 0 | 0 | 3.4612 | 1.9 | 0 | 0 | 0 | 0 | 0 | 0 | 0 | 0 | 0 | 0 | 0 | 0 |  | 19.7197 | 171.3826 | AH32-1 | 0.04 | 0.03 | 0 | 0 | 0.019384 | 0 | 0 | 0 | 0.019384 | 0.059384 | -0.010616
280 | AH32 | 02 | 12.51 | 25 | AH32-2 | G 船舶结构用钢- 一般强度结构钢-G01 A | 1521 | 内控成分目标值/wt% C: 0.07; 内控成分目标值/wt% Si: 0.2; 内控成分目标值/wt% Mn: 1.3; 内控成分目标值/wt% P: 0.015; 内控成分目标值/wt% S: 0.006; 内控成分目标值/wt% Als: 0.03; 内控成分目标值/wt% Ca: 0.01 |  | 0 | 0 | 15.6556 | 0 | 0 | 3.4612 | 1.9 | 0 | 0 | 0 | 0 | 0 | 0 | 0 | 0 | 0 | 0 | 0 | 0 |  | 21.0168 | 181.4089 | AH32-2 | 0.044 | 0.026 | 0 | 0 | 0.021135 | 0 | 0 | 0 | 0.021135 | 0.065135 | -0.0048649
281 | AH36 | 01 | 4 | 12.5 | AH36-1 | G 船舶结构用钢- 一般强度结构钢-G01 A | 1521 | 内控成分目标值/wt% C: 0.07; 内控成分目标值/wt% Si: 0.12; 内控成分目标值/wt% Mn: 1.3; 内控成分目标值/wt% P: 0.015; 内控成分目标值/wt% S: 0.006; 内控成分目标值/wt% Nb: 0.035; 内控成分目标值/wt% Ti: 0.01; 内控成分目标值/wt% Als: 0.03; 内控成分目标值/wt% N: 50 |  | 0 | 0 | 15.7288 | 0 | 0 | 2.0767 | 1.9 | 0 | 0.54911 | 0.29937 | 0 | 0 | 0 | 0 | 0 | 0 | 0 | 0 | 0 |  | 20.554 | 300.2671 | AH36-1 | 0.042964 | 0.027036 | 0 | 0 | 0.021234 | 0 | 0 | 0 | 0.021234 | 0.064198 | -0.0058024
282 | AH36 | 02 | 12.51 | 25 | AH36-2 | G 船舶结构用钢- 一般强度结构钢-G01 A | 1522 | 内控成分目标值/wt% C: 0.07; 内控成分目标值/wt% Si: 0.15; 内控成分目标值/wt% Mn: 1.4; 内控成分目标值/wt% P: 0.015; 内控成分目标值/wt% S: 0.006; 内控成分目标值/wt% Nb: 0.035; 内控成分目标值/wt% Ti: 0.01; 内控成分目标值/wt% Als: 0.03; 内控成分目标值/wt% N: 50 |  | 0 | 0 | 17.0297 | 0 | 0 | 2.5959 | 1.9 | 0 | 0.54911 | 0.29937 | 0 | 0 | 0 | 0 | 0 | 0 | 0 | 0 | 0 |  | 22.3741 | 313.0156 | AH36-2 | 0.041596 | 0.028404 | 0 | 0 | 0.02299 | 0 | 0 | 0 | 0.02299 | 0.064586 | -0.0054141
283 | CCSA | 01 | 3.5 | 25.4 | CCSA | G 船舶结构用钢- 一般强度结构钢-G01 A | 1519 | 内控成分目标值/wt% C: 0.16; 内控成分目标值/wt% Si: 0.1; 内控成分目标值/wt% Mn: 0.6; 内控成分目标值/wt% P: 0.02; 内控成分目标值/wt% S: 0.015; 内控成分目标值/wt% Als: 0.025 |  | 7.0661 | 0.24797 | 0 | 0 | 0 | 0 | 1.33 | 0 | 0 | 0 | 0 | 0 | 0 | 0 | 0 | 0 | 0 | 0 | 0 |  | 8.6441 | 69.5395 | CCSA | 0.074292 | 0.085708 | 0.010938 | 0.001493 | 0 | 0 | 0 | 0 | 0.012431 | 0.086723 | -0.073277
284 | CCSB | 01 | 4 | 25.4 | CCSB | G 船舶结构用钢- 一般强度结构钢-G01 A | 1519 | 内控成分目标值/wt% C: 0.16; 内控成分目标值/wt% Si: 0.12; 内控成分目标值/wt% Mn: 0.75; 内控成分目标值/wt% P: 0.015; 内控成分目标值/wt% S: 0.006; 内控成分目标值/wt% Als: 0.025; 内控成分目标值/wt% N: 45 |  | 8.4794 | 1.0728 | 0 | 0 | 0 | 0 | 1.33 | 0 | 0 | 0 | 0 | 0 | 0 | 0 | 0 | 0 | 0 | 0 | 0 |  | 10.8822 | 82.1915 | CCSB | 0.073385 | 0.086615 | 0.013126 | 0.0064594 | 0 | 0 | 0 | 0 | 0.019585 | 0.09297 | -0.06703
285 | CCSAH32 | 01 | 4 | 12.5 | CCSAH32-1 | G 船舶结构用钢- 一般强度结构钢-G01 A | 1521 | 内控成分目标值/wt% C: 0.07; 内控成分目标值/wt% Si: 0.2; 内控成分目标值/wt% Mn: 1.2; 内控成分目标值/wt% P: 0.015; 内控成分目标值/wt% S: 0.006; 内控成分目标值/wt% Als: 0.03; 内控成分目标值/wt% Ca: 0.01 |  | 0 | 0 | 14.3586 | 0 | 0 | 3.4612 | 1.9 | 0 | 0 | 0 | 0 | 0 | 0 | 0 | 0 | 0 | 0 | 0 | 0 |  | 19.7197 | 171.3826 | CCSAH32-1 | 0.04 | 0.03 | 0 | 0 | 0.019384 | 0 | 0 | 0 | 0.019384 | 0.059384 | -0.010616
286 | CCSAH32 | 02 | 12.51 | 25 | CCSAH32-2 | G 船舶结构用钢- 一般强度结构钢-G01 A | 1521 | 内控成分目标值/wt% C: 0.07; 内控成分目标值/wt% Si: 0.2; 内控成分目标值/wt% Mn: 1.3; 内控成分目标值/wt% P: 0.015; 内控成分目标值/wt% S: 0.006; 内控成分目标值/wt% Als: 0.03; 内控成分目标值/wt% Ca: 0.01 |  | 0 | 0 | 15.6556 | 0 | 0 | 3.4612 | 1.9 | 0 | 0 | 0 | 0 | 0 | 0 | 0 | 0 | 0 | 0 | 0 | 0 |  | 21.0168 | 181.4089 | CCSAH32-2 | 0.044 | 0.026 | 0 | 0 | 0.021135 | 0 | 0 | 0 | 0.021135 | 0.065135 | -0.0048649
287 | CCSAH36 | 01 | 4 | 12.5 | CCSAH36-1 | G 船舶结构用钢- 一般强度结构钢-G01 A | 1521 | 内控成分目标值/wt% C: 0.07; 内控成分目标值/wt% Si: 0.12; 内控成分目标值/wt% Mn: 1.3; 内控成分目标值/wt% P: 0.015; 内控成分目标值/wt% S: 0.006; 内控成分目标值/wt% Nb: 0.035; 内控成分目标值/wt% Ti: 0.01; 内控成分目标值/wt% Als: 0.03; 内控成分目标值/wt% N: 50 |  | 0 | 0 | 15.7288 | 0 | 0 | 2.0767 | 1.9 | 0 | 0.54911 | 0.29937 | 0 | 0 | 0 | 0 | 0 | 0 | 0 | 0 | 0 |  | 20.554 | 300.2671 | CCSAH36-1 | 0.042964 | 0.027036 | 0 | 0 | 0.021234 | 0 | 0 | 0 | 0.021234 | 0.064198 | -0.0058024
288 | CCSAH36 | 02 | 12.51 | 25 | CCSAH36-2 | G 船舶结构用钢- 一般强度结构钢-G01 A | 1522 | 内控成分目标值/wt% C: 0.07; 内控成分目标值/wt% Si: 0.15; 内控成分目标值/wt% Mn: 1.4; 内控成分目标值/wt% P: 0.015; 内控成分目标值/wt% S: 0.006; 内控成分目标值/wt% Nb: 0.035; 内控成分目标值/wt% Ti: 0.01; 内控成分目标值/wt% Als: 0.03; 内控成分目标值/wt% N: 50 |  | 0 | 0 | 17.0297 | 0 | 0 | 2.5959 | 1.9 | 0 | 0.54911 | 0.29937 | 0 | 0 | 0 | 0 | 0 | 0 | 0 | 0 | 0 |  | 22.3741 | 313.0156 | CCSAH36-2 | 0.041596 | 0.028404 | 0 | 0 | 0.02299 | 0 | 0 | 0 | 0.02299 | 0.064586 | -0.0054141
289 | AB/A | 01 | 3.5 | 25.4 | AB/A | G 船舶结构用钢- 一般强度结构钢-G01 A | 1519 | 内控成分目标值/wt% C: 0.16; 内控成分目标值/wt% Si: 0.1; 内控成分目标值/wt% Mn: 0.6; 内控成分目标值/wt% P: 0.02; 内控成分目标值/wt% S: 0.015; 内控成分目标值/wt% Als: 0.025 |  | 7.0661 | 0.24797 | 0 | 0 | 0 | 0 | 1.33 | 0 | 0 | 0 | 0 | 0 | 0 | 0 | 0 | 0 | 0 | 0 | 0 |  | 8.6441 | 69.5395 | AB/A | 0.074292 | 0.085708 | 0.010938 | 0.001493 | 0 | 0 | 0 | 0 | 0.012431 | 0.086723 | -0.073277
290 | AB/B | 01 | 4 | 25.4 | AB/B | G 船舶结构用钢- 一般强度结构钢-G01 A | 1519 | 内控成分目标值/wt% C: 0.16; 内控成分目标值/wt% Si: 0.12; 内控成分目标值/wt% Mn: 0.75; 内控成分目标值/wt% P: 0.015; 内控成分目标值/wt% S: 0.006; 内控成分目标值/wt% Als: 0.025; 内控成分目标值/wt% N: 45 |  | 8.4794 | 1.0728 | 0 | 0 | 0 | 0 | 1.33 | 0 | 0 | 0 | 0 | 0 | 0 | 0 | 0 | 0 | 0 | 0 | 0 |  | 10.8822 | 82.1915 | AB/B | 0.073385 | 0.086615 | 0.013126 | 0.0064594 | 0 | 0 | 0 | 0 | 0.019585 | 0.09297 | -0.06703
291 | AB/AH32 | 01 | 4 | 12.5 | AB/AH32-1 | G 船舶结构用钢- 一般强度结构钢-G01 A | 1521 | 内控成分目标值/wt% C: 0.07; 内控成分目标值/wt% Si: 0.2; 内控成分目标值/wt% Mn: 1.2; 内控成分目标值/wt% P: 0.015; 内控成分目标值/wt% S: 0.006; 内控成分目标值/wt% Als: 0.03; 内控成分目标值/wt% Ca: 0.01 |  | 0 | 0 | 14.3586 | 0 | 0 | 3.4612 | 1.9 | 0 | 0 | 0 | 0 | 0 | 0 | 0 | 0 | 0 | 0 | 0 | 0 |  | 19.7197 | 171.3826 | AB/AH32-1 | 0.04 | 0.03 | 0 | 0 | 0.019384 | 0 | 0 | 0 | 0.019384 | 0.059384 | -0.010616
292 | AB/AH32 | 02 | 12.51 | 25 | AB/AH32-2 | G 船舶结构用钢- 一般强度结构钢-G01 A | 1521 | 内控成分目标值/wt% C: 0.07; 内控成分目标值/wt% Si: 0.2; 内控成分目标值/wt% Mn: 1.3; 内控成分目标值/wt% P: 0.015; 内控成分目标值/wt% S: 0.006; 内控成分目标值/wt% Als: 0.03; 内控成分目标值/wt% Ca: 0.01 |  | 0 | 0 | 15.6556 | 0 | 0 | 3.4612 | 1.9 | 0 | 0 | 0 | 0 | 0 | 0 | 0 | 0 | 0 | 0 | 0 | 0 |  | 21.0168 | 181.4089 | AB/AH32-2 | 0.044 | 0.026 | 0 | 0 | 0.021135 | 0 | 0 | 0 | 0.021135 | 0.065135 | -0.0048649
293 | AB/AH36 | 01 | 4 | 12.5 | AB/AH36-1 | G 船舶结构用钢- 一般强度结构钢-G01 A | 1521 | 内控成分目标值/wt% C: 0.07; 内控成分目标值/wt% Si: 0.12; 内控成分目标值/wt% Mn: 1.3; 内控成分目标值/wt% P: 0.015; 内控成分目标值/wt% S: 0.006; 内控成分目标值/wt% Nb: 0.035; 内控成分目标值/wt% Ti: 0.01; 内控成分目标值/wt% Als: 0.03; 内控成分目标值/wt% N: 50 |  | 0 | 0 | 15.7288 | 0 | 0 | 2.0767 | 1.9 | 0 | 0.54911 | 0.29937 | 0 | 0 | 0 | 0 | 0 | 0 | 0 | 0 | 0 |  | 20.554 | 300.2671 | AB/AH36-1 | 0.042964 | 0.027036 | 0 | 0 | 0.021234 | 0 | 0 | 0 | 0.021234 | 0.064198 | -0.0058024
294 | AB/AH36 | 02 | 12.51 | 25 | AB/AH36-2 | G 船舶结构用钢- 一般强度结构钢-G01 A | 1522 | 内控成分目标值/wt% C: 0.07; 内控成分目标值/wt% Si: 0.15; 内控成分目标值/wt% Mn: 1.4; 内控成分目标值/wt% P: 0.015; 内控成分目标值/wt% S: 0.006; 内控成分目标值/wt% Nb: 0.035; 内控成分目标值/wt% Ti: 0.01; 内控成分目标值/wt% Als: 0.03; 内控成分目标值/wt% N: 50 |  | 0 | 0 | 17.0297 | 0 | 0 | 2.5959 | 1.9 | 0 | 0.54911 | 0.29937 | 0 | 0 | 0 | 0 | 0 | 0 | 0 | 0 | 0 |  | 22.3741 | 313.0156 | AB/AH36-2 | 0.041596 | 0.028404 | 0 | 0 | 0.02299 | 0 | 0 | 0 | 0.02299 | 0.064586 | -0.0054141
295 | BVA | 01 | 3.5 | 25.4 | BVA | G 船舶结构用钢- 一般强度结构钢-G01 A | 1519 | 内控成分目标值/wt% C: 0.16; 内控成分目标值/wt% Si: 0.1; 内控成分目标值/wt% Mn: 0.6; 内控成分目标值/wt% P: 0.02; 内控成分目标值/wt% S: 0.015; 内控成分目标值/wt% Als: 0.025 |  | 7.0661 | 0.24797 | 0 | 0 | 0 | 0 | 1.33 | 0 | 0 | 0 | 0 | 0 | 0 | 0 | 0 | 0 | 0 | 0 | 0 |  | 8.6441 | 69.5395 | BVA | 0.074292 | 0.085708 | 0.010938 | 0.001493 | 0 | 0 | 0 | 0 | 0.012431 | 0.086723 | -0.073277
296 | BVB | 01 | 4 | 25.4 | BVB | G 船舶结构用钢- 一般强度结构钢-G01 A | 1519 | 内控成分目标值/wt% C: 0.16; 内控成分目标值/wt% Si: 0.12; 内控成分目标值/wt% Mn: 0.75; 内控成分目标值/wt% P: 0.015; 内控成分目标值/wt% S: 0.006; 内控成分目标值/wt% Als: 0.025; 内控成分目标值/wt% N: 45 |  | 8.4794 | 1.0728 | 0 | 0 | 0 | 0 | 1.33 | 0 | 0 | 0 | 0 | 0 | 0 | 0 | 0 | 0 | 0 | 0 | 0 |  | 10.8822 | 82.1915 | BVB | 0.073385 | 0.086615 | 0.013126 | 0.0064594 | 0 | 0 | 0 | 0 | 0.019585 | 0.09297 | -0.06703
297 | BVAH32 | 01 | 4 | 12.5 | BVAH32-1 | G 船舶结构用钢- 一般强度结构钢-G01 A | 1521 | 内控成分目标值/wt% C: 0.07; 内控成分目标值/wt% Si: 0.2; 内控成分目标值/wt% Mn: 1.2; 内控成分目标值/wt% P: 0.015; 内控成分目标值/wt% S: 0.006; 内控成分目标值/wt% Als: 0.03; 内控成分目标值/wt% Ca: 0.01 |  | 0 | 0 | 14.3586 | 0 | 0 | 3.4612 | 1.9 | 0 | 0 | 0 | 0 | 0 | 0 | 0 | 0 | 0 | 0 | 0 | 0 |  | 19.7197 | 171.3826 | BVAH32-1 | 0.04 | 0.03 | 0 | 0 | 0.019384 | 0 | 0 | 0 | 0.019384 | 0.059384 | -0.010616
298 | BVAH32 | 02 | 12.51 | 25 | BVAH32-2 | G 船舶结构用钢- 一般强度结构钢-G01 A | 1521 | 内控成分目标值/wt% C: 0.07; 内控成分目标值/wt% Si: 0.2; 内控成分目标值/wt% Mn: 1.3; 内控成分目标值/wt% P: 0.015; 内控成分目标值/wt% S: 0.006; 内控成分目标值/wt% Als: 0.03; 内控成分目标值/wt% Ca: 0.01 |  | 0 | 0 | 15.6556 | 0 | 0 | 3.4612 | 1.9 | 0 | 0 | 0 | 0 | 0 | 0 | 0 | 0 | 0 | 0 | 0 | 0 |  | 21.0168 | 181.4089 | BVAH32-2 | 0.044 | 0.026 | 0 | 0 | 0.021135 | 0 | 0 | 0 | 0.021135 | 0.065135 | -0.0048649
299 | BVAH36 | 01 | 4 | 12.5 | BVAH36-1 | G 船舶结构用钢- 一般强度结构钢-G01 A | 1521 | 内控成分目标值/wt% C: 0.07; 内控成分目标值/wt% Si: 0.12; 内控成分目标值/wt% Mn: 1.3; 内控成分目标值/wt% P: 0.015; 内控成分目标值/wt% S: 0.006; 内控成分目标值/wt% Nb: 0.035; 内控成分目标值/wt% Ti: 0.01; 内控成分目标值/wt% Als: 0.03; 内控成分目标值/wt% N: 50 |  | 0 | 0 | 15.7288 | 0 | 0 | 2.0767 | 1.9 | 0 | 0.54911 | 0.29937 | 0 | 0 | 0 | 0 | 0 | 0 | 0 | 0 | 0 |  | 20.554 | 300.2671 | BVAH36-1 | 0.042964 | 0.027036 | 0 | 0 | 0.021234 | 0 | 0 | 0 | 0.021234 | 0.064198 | -0.0058024
300 | BVAH36 | 02 | 12.51 | 25 | BVAH36-2 | G 船舶结构用钢- 一般强度结构钢-G01 A | 1522 | 内控成分目标值/wt% C: 0.07; 内控成分目标值/wt% Si: 0.15; 内控成分目标值/wt% Mn: 1.4; 内控成分目标值/wt% P: 0.015; 内控成分目标值/wt% S: 0.006; 内控成分目标值/wt% Nb: 0.035; 内控成分目标值/wt% Ti: 0.01; 内控成分目标值/wt% Als: 0.03; 内控成分目标值/wt% N: 50 |  | 0 | 0 | 17.0297 | 0 | 0 | 2.5959 | 1.9 | 0 | 0.54911 | 0.29937 | 0 | 0 | 0 | 0 | 0 | 0 | 0 | 0 | 0 |  | 22.3741 | 313.0156 | BVAH36-2 | 0.041596 | 0.028404 | 0 | 0 | 0.02299 | 0 | 0 | 0 | 0.02299 | 0.064586 | -0.0054141
301 | NV A | 01 | 3.5 | 25.4 | NV A | G 船舶结构用钢- 一般强度结构钢-G01 A | 1519 | 内控成分目标值/wt% C: 0.16; 内控成分目标值/wt% Si: 0.1; 内控成分目标值/wt% Mn: 0.6; 内控成分目标值/wt% P: 0.02; 内控成分目标值/wt% S: 0.015; 内控成分目标值/wt% Als: 0.025 |  | 7.0661 | 0.24797 | 0 | 0 | 0 | 0 | 1.33 | 0 | 0 | 0 | 0 | 0 | 0 | 0 | 0 | 0 | 0 | 0 | 0 |  | 8.6441 | 69.5395 | NV A | 0.074292 | 0.085708 | 0.010938 | 0.001493 | 0 | 0 | 0 | 0 | 0.012431 | 0.086723 | -0.073277
302 | NV B | 01 | 4 | 25.4 | NV B | G 船舶结构用钢- 一般强度结构钢-G01 A | 1519 | 内控成分目标值/wt% C: 0.16; 内控成分目标值/wt% Si: 0.12; 内控成分目标值/wt% Mn: 0.75; 内控成分目标值/wt% P: 0.015; 内控成分目标值/wt% S: 0.006; 内控成分目标值/wt% Als: 0.025; 内控成分目标值/wt% N: 45 |  | 8.4794 | 1.0728 | 0 | 0 | 0 | 0 | 1.33 | 0 | 0 | 0 | 0 | 0 | 0 | 0 | 0 | 0 | 0 | 0 | 0 |  | 10.8822 | 82.1915 | NV B | 0.073385 | 0.086615 | 0.013126 | 0.0064594 | 0 | 0 | 0 | 0 | 0.019585 | 0.09297 | -0.06703
303 | NV A32 | 01 | 4 | 12.5 | NV A32-1 | G 船舶结构用钢- 一般强度结构钢-G01 A | 1521 | 内控成分目标值/wt% C: 0.07; 内控成分目标值/wt% Si: 0.2; 内控成分目标值/wt% Mn: 1.2; 内控成分目标值/wt% P: 0.015; 内控成分目标值/wt% S: 0.006; 内控成分目标值/wt% Als: 0.03; 内控成分目标值/wt% Ca: 0.01 |  | 0 | 0 | 14.3586 | 0 | 0 | 3.4612 | 1.9 | 0 | 0 | 0 | 0 | 0 | 0 | 0 | 0 | 0 | 0 | 0 | 0 |  | 19.7197 | 171.3826 | NV A32-1 | 0.04 | 0.03 | 0 | 0 | 0.019384 | 0 | 0 | 0 | 0.019384 | 0.059384 | -0.010616
304 | NV A32 | 02 | 12.51 | 25 | NV A32-2 | G 船舶结构用钢- 一般强度结构钢-G01 A | 1521 | 内控成分目标值/wt% C: 0.07; 内控成分目标值/wt% Si: 0.2; 内控成分目标值/wt% Mn: 1.3; 内控成分目标值/wt% P: 0.015; 内控成分目标值/wt% S: 0.006; 内控成分目标值/wt% Als: 0.03; 内控成分目标值/wt% Ca: 0.01 |  | 0 | 0 | 15.6556 | 0 | 0 | 3.4612 | 1.9 | 0 | 0 | 0 | 0 | 0 | 0 | 0 | 0 | 0 | 0 | 0 | 0 |  | 21.0168 | 181.4089 | NV A32-2 | 0.044 | 0.026 | 0 | 0 | 0.021135 | 0 | 0 | 0 | 0.021135 | 0.065135 | -0.0048649
305 | NV A36 | 01 | 4 | 12.5 | NV A36-1 | G 船舶结构用钢- 一般强度结构钢-G01 A | 1521 | 内控成分目标值/wt% C: 0.07; 内控成分目标值/wt% Si: 0.12; 内控成分目标值/wt% Mn: 1.3; 内控成分目标值/wt% P: 0.015; 内控成分目标值/wt% S: 0.006; 内控成分目标值/wt% Nb: 0.035; 内控成分目标值/wt% Ti: 0.01; 内控成分目标值/wt% Als: 0.03; 内控成分目标值/wt% N: 50 |  | 0 | 0 | 15.7288 | 0 | 0 | 2.0767 | 1.9 | 0 | 0.54911 | 0.29937 | 0 | 0 | 0 | 0 | 0 | 0 | 0 | 0 | 0 |  | 20.554 | 300.2671 | NV A36-1 | 0.042964 | 0.027036 | 0 | 0 | 0.021234 | 0 | 0 | 0 | 0.021234 | 0.064198 | -0.0058024
306 | NV A36 | 02 | 12.51 | 25 | NV A36-2 | G 船舶结构用钢- 一般强度结构钢-G01 A | 1522 | 内控成分目标值/wt% C: 0.07; 内控成分目标值/wt% Si: 0.15; 内控成分目标值/wt% Mn: 1.4; 内控成分目标值/wt% P: 0.015; 内控成分目标值/wt% S: 0.006; 内控成分目标值/wt% Nb: 0.035; 内控成分目标值/wt% Ti: 0.01; 内控成分目标值/wt% Als: 0.03; 内控成分目标值/wt% N: 50 |  | 0 | 0 | 17.0297 | 0 | 0 | 2.5959 | 1.9 | 0 | 0.54911 | 0.29937 | 0 | 0 | 0 | 0 | 0 | 0 | 0 | 0 | 0 |  | 22.3741 | 313.0156 | NV A36-2 | 0.041596 | 0.028404 | 0 | 0 | 0.02299 | 0 | 0 | 0 | 0.02299 | 0.064586 | -0.0054141
307 | KA | 01 | 3.5 | 25.4 | KA | G 船舶结构用钢- 一般强度结构钢-G01 A | 1519 | 内控成分目标值/wt% C: 0.16; 内控成分目标值/wt% Si: 0.1; 内控成分目标值/wt% Mn: 0.6; 内控成分目标值/wt% P: 0.02; 内控成分目标值/wt% S: 0.015; 内控成分目标值/wt% Als: 0.025 |  | 7.0661 | 0.24797 | 0 | 0 | 0 | 0 | 1.33 | 0 | 0 | 0 | 0 | 0 | 0 | 0 | 0 | 0 | 0 | 0 | 0 |  | 8.6441 | 69.5395 | KA | 0.074292 | 0.085708 | 0.010938 | 0.001493 | 0 | 0 | 0 | 0 | 0.012431 | 0.086723 | -0.073277
308 | KB | 01 | 4 | 25.4 | KB | G 船舶结构用钢- 一般强度结构钢-G01 A | 1519 | 内控成分目标值/wt% C: 0.16; 内控成分目标值/wt% Si: 0.12; 内控成分目标值/wt% Mn: 0.75; 内控成分目标值/wt% P: 0.015; 内控成分目标值/wt% S: 0.006; 内控成分目标值/wt% Als: 0.025; 内控成分目标值/wt% N: 45 |  | 8.4794 | 1.0728 | 0 | 0 | 0 | 0 | 1.33 | 0 | 0 | 0 | 0 | 0 | 0 | 0 | 0 | 0 | 0 | 0 | 0 |  | 10.8822 | 82.1915 | KB | 0.073385 | 0.086615 | 0.013126 | 0.0064594 | 0 | 0 | 0 | 0 | 0.019585 | 0.09297 | -0.06703
309 | KA32 | 01 | 4 | 12.5 | KA32-1 | G 船舶结构用钢- 一般强度结构钢-G01 A | 1521 | 内控成分目标值/wt% C: 0.07; 内控成分目标值/wt% Si: 0.2; 内控成分目标值/wt% Mn: 1.2; 内控成分目标值/wt% P: 0.015; 内控成分目标值/wt% S: 0.006; 内控成分目标值/wt% Als: 0.03; 内控成分目标值/wt% Ca: 0.01 |  | 0 | 0 | 14.3586 | 0 | 0 | 3.4612 | 1.9 | 0 | 0 | 0 | 0 | 0 | 0 | 0 | 0 | 0 | 0 | 0 | 0 |  | 19.7197 | 171.3826 | KA32-1 | 0.04 | 0.03 | 0 | 0 | 0.019384 | 0 | 0 | 0 | 0.019384 | 0.059384 | -0.010616
310 | KA32 | 02 | 12.51 | 25 | KA32-2 | G 船舶结构用钢- 一般强度结构钢-G01 A | 1521 | 内控成分目标值/wt% C: 0.07; 内控成分目标值/wt% Si: 0.2; 内控成分目标值/wt% Mn: 1.3; 内控成分目标值/wt% P: 0.015; 内控成分目标值/wt% S: 0.006; 内控成分目标值/wt% Als: 0.03; 内控成分目标值/wt% Ca: 0.01 |  | 0 | 0 | 15.6556 | 0 | 0 | 3.4612 | 1.9 | 0 | 0 | 0 | 0 | 0 | 0 | 0 | 0 | 0 | 0 | 0 | 0 |  | 21.0168 | 181.4089 | KA32-2 | 0.044 | 0.026 | 0 | 0 | 0.021135 | 0 | 0 | 0 | 0.021135 | 0.065135 | -0.0048649
311 | KA36 | 01 | 4 | 12.5 | KA36-1 | G 船舶结构用钢- 一般强度结构钢-G01 A | 1521 | 内控成分目标值/wt% C: 0.07; 内控成分目标值/wt% Si: 0.12; 内控成分目标值/wt% Mn: 1.3; 内控成分目标值/wt% P: 0.015; 内控成分目标值/wt% S: 0.006; 内控成分目标值/wt% Nb: 0.035; 内控成分目标值/wt% Ti: 0.01; 内控成分目标值/wt% Als: 0.03; 内控成分目标值/wt% N: 50 |  | 0 | 0 | 15.7288 | 0 | 0 | 2.0767 | 1.9 | 0 | 0.54911 | 0.29937 | 0 | 0 | 0 | 0 | 0 | 0 | 0 | 0 | 0 |  | 20.554 | 300.2671 | KA36-1 | 0.042964 | 0.027036 | 0 | 0 | 0.021234 | 0 | 0 | 0 | 0.021234 | 0.064198 | -0.0058024
312 | KA36 | 02 | 12.51 | 25 | KA36-2 | G 船舶结构用钢- 一般强度结构钢-G01 A | 1522 | 内控成分目标值/wt% C: 0.07; 内控成分目标值/wt% Si: 0.15; 内控成分目标值/wt% Mn: 1.4; 内控成分目标值/wt% P: 0.015; 内控成分目标值/wt% S: 0.006; 内控成分目标值/wt% Nb: 0.035; 内控成分目标值/wt% Ti: 0.01; 内控成分目标值/wt% Als: 0.03; 内控成分目标值/wt% N: 50 |  | 0 | 0 | 17.0297 | 0 | 0 | 2.5959 | 1.9 | 0 | 0.54911 | 0.29937 | 0 | 0 | 0 | 0 | 0 | 0 | 0 | 0 | 0 |  | 22.3741 | 313.0156 | KA36-2 | 0.041596 | 0.028404 | 0 | 0 | 0.02299 | 0 | 0 | 0 | 0.02299 | 0.064586 | -0.0054141
313 | KRA | 01 | 3.5 | 25.4 | KRA | G 船舶结构用钢- 一般强度结构钢-G01 A | 1519 | 内控成分目标值/wt% C: 0.16; 内控成分目标值/wt% Si: 0.1; 内控成分目标值/wt% Mn: 0.6; 内控成分目标值/wt% P: 0.02; 内控成分目标值/wt% S: 0.015; 内控成分目标值/wt% Als: 0.025 |  | 7.0661 | 0.24797 | 0 | 0 | 0 | 0 | 1.33 | 0 | 0 | 0 | 0 | 0 | 0 | 0 | 0 | 0 | 0 | 0 | 0 |  | 8.6441 | 69.5395 | KRA | 0.074292 | 0.085708 | 0.010938 | 0.001493 | 0 | 0 | 0 | 0 | 0.012431 | 0.086723 | -0.073277
314 | KRB | 01 | 4 | 25.4 | KRB | G 船舶结构用钢- 一般强度结构钢-G01 A | 1519 | 内控成分目标值/wt% C: 0.16; 内控成分目标值/wt% Si: 0.12; 内控成分目标值/wt% Mn: 0.75; 内控成分目标值/wt% P: 0.015; 内控成分目标值/wt% S: 0.006; 内控成分目标值/wt% Als: 0.025; 内控成分目标值/wt% N: 45 |  | 8.4794 | 1.0728 | 0 | 0 | 0 | 0 | 1.33 | 0 | 0 | 0 | 0 | 0 | 0 | 0 | 0 | 0 | 0 | 0 | 0 |  | 10.8822 | 82.1915 | KRB | 0.073385 | 0.086615 | 0.013126 | 0.0064594 | 0 | 0 | 0 | 0 | 0.019585 | 0.09297 | -0.06703
315 | KRA32 | 01 | 4 | 12.5 | KRA32-1 | G 船舶结构用钢- 一般强度结构钢-G01 A | 1521 | 内控成分目标值/wt% C: 0.07; 内控成分目标值/wt% Si: 0.2; 内控成分目标值/wt% Mn: 1.2; 内控成分目标值/wt% P: 0.015; 内控成分目标值/wt% S: 0.006; 内控成分目标值/wt% Als: 0.03; 内控成分目标值/wt% Ca: 0.01 |  | 0 | 0 | 14.3586 | 0 | 0 | 3.4612 | 1.9 | 0 | 0 | 0 | 0 | 0 | 0 | 0 | 0 | 0 | 0 | 0 | 0 |  | 19.7197 | 171.3826 | KRA32-1 | 0.04 | 0.03 | 0 | 0 | 0.019384 | 0 | 0 | 0 | 0.019384 | 0.059384 | -0.010616
316 | KRA32 | 02 | 12.51 | 25 | KRA32-2 | G 船舶结构用钢- 一般强度结构钢-G01 A | 1521 | 内控成分目标值/wt% C: 0.07; 内控成分目标值/wt% Si: 0.2; 内控成分目标值/wt% Mn: 1.3; 内控成分目标值/wt% P: 0.015; 内控成分目标值/wt% S: 0.006; 内控成分目标值/wt% Als: 0.03; 内控成分目标值/wt% Ca: 0.01 |  | 0 | 0 | 15.6556 | 0 | 0 | 3.4612 | 1.9 | 0 | 0 | 0 | 0 | 0 | 0 | 0 | 0 | 0 | 0 | 0 | 0 |  | 21.0168 | 181.4089 | KRA32-2 | 0.044 | 0.026 | 0 | 0 | 0.021135 | 0 | 0 | 0 | 0.021135 | 0.065135 | -0.0048649
317 | KRAH36 | 01 | 4 | 12.5 | KRAH36-1 | G 船舶结构用钢- 高强度结构钢-G14 KRAH36 | 1521 | 内控成分目标值/wt% C: 0.07; 内控成分目标值/wt% Si: 0.12; 内控成分目标值/wt% Mn: 1.3; 内控成分目标值/wt% P: 0.015; 内控成分目标值/wt% S: 0.006; 内控成分目标值/wt% Nb: 0.035; 内控成分目标值/wt% Ti: 0.01; 内控成分目标值/wt% Als: 0.03; 内控成分目标值/wt% N: 50 |  | 0 | 0 | 15.7288 | 0 | 0 | 2.0767 | 1.9 | 0 | 0.54911 | 0.29937 | 0 | 0 | 0 | 0 | 0 | 0 | 0 | 0 | 0 |  | 20.554 | 300.2671 | KRAH36-1 | 0.042964 | 0.027036 | 0 | 0 | 0.021234 | 0 | 0 | 0 | 0.021234 | 0.064198 | -0.0058024
318 | KRAH36 | 02 | 12.51 | 25 | KRAH36-2 | G 船舶结构用钢- 高强度结构钢-G14 KRAH36 | 1522 | 内控成分目标值/wt% C: 0.07; 内控成分目标值/wt% Si: 0.15; 内控成分目标值/wt% Mn: 1.4; 内控成分目标值/wt% P: 0.015; 内控成分目标值/wt% S: 0.006; 内控成分目标值/wt% Nb: 0.035; 内控成分目标值/wt% Ti: 0.01; 内控成分目标值/wt% Als: 0.03; 内控成分目标值/wt% N: 50 |  | 0 | 0 | 17.0297 | 0 | 0 | 2.5959 | 1.9 | 0 | 0.54911 | 0.29937 | 0 | 0 | 0 | 0 | 0 | 0 | 0 | 0 | 0 |  | 22.3741 | 313.0156 | KRAH36-2 | 0.041596 | 0.028404 | 0 | 0 | 0.02299 | 0 | 0 | 0 | 0.02299 | 0.064586 | -0.0054141
319 | LRA | 01 | 3.5 | 25.4 | LRA | G 船舶结构用钢- 一般强度结构钢-G01 A | 1519 | 内控成分目标值/wt% C: 0.16; 内控成分目标值/wt% Si: 0.1; 内控成分目标值/wt% Mn: 0.6; 内控成分目标值/wt% P: 0.02; 内控成分目标值/wt% S: 0.015; 内控成分目标值/wt% Als: 0.025 |  | 7.0661 | 0.24797 | 0 | 0 | 0 | 0 | 1.33 | 0 | 0 | 0 | 0 | 0 | 0 | 0 | 0 | 0 | 0 | 0 | 0 |  | 8.6441 | 69.5395 | LRA | 0.074292 | 0.085708 | 0.010938 | 0.001493 | 0 | 0 | 0 | 0 | 0.012431 | 0.086723 | -0.073277
320 | LRB | 01 | 4 | 25.4 | LRB | G 船舶结构用钢- 一般强度结构钢-G01 A | 1519 | 内控成分目标值/wt% C: 0.16; 内控成分目标值/wt% Si: 0.12; 内控成分目标值/wt% Mn: 0.75; 内控成分目标值/wt% P: 0.015; 内控成分目标值/wt% S: 0.006; 内控成分目标值/wt% Als: 0.025; 内控成分目标值/wt% N: 45 |  | 8.4794 | 1.0728 | 0 | 0 | 0 | 0 | 1.33 | 0 | 0 | 0 | 0 | 0 | 0 | 0 | 0 | 0 | 0 | 0 | 0 |  | 10.8822 | 82.1915 | LRB | 0.073385 | 0.086615 | 0.013126 | 0.0064594 | 0 | 0 | 0 | 0 | 0.019585 | 0.09297 | -0.06703
321 | LRA32 | 01 | 4 | 12.5 | LRA32-1 | G 船舶结构用钢- 一般强度结构钢-G01 A | 1521 | 内控成分目标值/wt% C: 0.07; 内控成分目标值/wt% Si: 0.2; 内控成分目标值/wt% Mn: 1.2; 内控成分目标值/wt% P: 0.015; 内控成分目标值/wt% S: 0.006; 内控成分目标值/wt% Als: 0.03; 内控成分目标值/wt% Ca: 0.01 |  | 0 | 0 | 14.3586 | 0 | 0 | 3.4612 | 1.9 | 0 | 0 | 0 | 0 | 0 | 0 | 0 | 0 | 0 | 0 | 0 | 0 |  | 19.7197 | 171.3826 | LRA32-1 | 0.04 | 0.03 | 0 | 0 | 0.019384 | 0 | 0 | 0 | 0.019384 | 0.059384 | -0.010616
322 | LRA32 | 02 | 12.51 | 25 | LRA32-2 | G 船舶结构用钢- 一般强度结构钢-G01 A | 1521 | 内控成分目标值/wt% C: 0.07; 内控成分目标值/wt% Si: 0.2; 内控成分目标值/wt% Mn: 1.3; 内控成分目标值/wt% P: 0.015; 内控成分目标值/wt% S: 0.006; 内控成分目标值/wt% Als: 0.03; 内控成分目标值/wt% Ca: 0.01 |  | 0 | 0 | 15.6556 | 0 | 0 | 3.4612 | 1.9 | 0 | 0 | 0 | 0 | 0 | 0 | 0 | 0 | 0 | 0 | 0 | 0 |  | 21.0168 | 181.4089 | LRA32-2 | 0.044 | 0.026 | 0 | 0 | 0.021135 | 0 | 0 | 0 | 0.021135 | 0.065135 | -0.0048649
323 | LRA36 | 01 | 4 | 12.5 | LRA36-1 | G 船舶结构用钢- 一般强度结构钢-G01 A | 1521 | 内控成分目标值/wt% C: 0.07; 内控成分目标值/wt% Si: 0.12; 内控成分目标值/wt% Mn: 1.3; 内控成分目标值/wt% P: 0.015; 内控成分目标值/wt% S: 0.006; 内控成分目标值/wt% Nb: 0.035; 内控成分目标值/wt% Ti: 0.01; 内控成分目标值/wt% Als: 0.03; 内控成分目标值/wt% N: 50 |  | 0 | 0 | 15.7288 | 0 | 0 | 2.0767 | 1.9 | 0 | 0.54911 | 0.29937 | 0 | 0 | 0 | 0 | 0 | 0 | 0 | 0 | 0 |  | 20.554 | 300.2671 | LRA36-1 | 0.042964 | 0.027036 | 0 | 0 | 0.021234 | 0 | 0 | 0 | 0.021234 | 0.064198 | -0.0058024
324 | LRA36 | 02 | 12.51 | 25 | LRA36-2 | G 船舶结构用钢- 一般强度结构钢-G01 A | 1522 | 内控成分目标值/wt% C: 0.07; 内控成分目标值/wt% Si: 0.15; 内控成分目标值/wt% Mn: 1.4; 内控成分目标值/wt% P: 0.015; 内控成分目标值/wt% S: 0.006; 内控成分目标值/wt% Nb: 0.035; 内控成分目标值/wt% Ti: 0.01; 内控成分目标值/wt% Als: 0.03; 内控成分目标值/wt% N: 50 |  | 0 | 0 | 17.0297 | 0 | 0 | 2.5959 | 1.9 | 0 | 0.54911 | 0.29937 | 0 | 0 | 0 | 0 | 0 | 0 | 0 | 0 | 0 |  | 22.3741 | 313.0156 | LRA36-2 | 0.041596 | 0.028404 | 0 | 0 | 0.02299 | 0 | 0 | 0 | 0.02299 | 0.064586 | -0.0054141

## 增碳分析 (hidden)
8.2e-06
合金 | C | Si | Mn | Cr | 单位成分% |  |  | 增碳量% | 测算顺序 | 计算逻辑 | 测算条件 | 下限 | 上限
硅锰 | 1.72 | 17.69 | 65.66 |  | 0.01 | 0.15541 |  | 0.00024057 | 3 |  |  | 0.03 | 36.4265
高碳锰铁 | 6.69 |  | 74.6 |  | 0.01 | 0.13678 |  | 0.00082358 | 4 |  | 以高碳锰铁计算增碳余量0.03 | 0.01
中碳锰铁 | 1.5 |  | 78.54 |  | 0.01 | 0.12992 |  | 0.00017539 | 6 |  | 增碳余量大于0.02
低碳锰铁 | 0.64 |  | 81.19 |  | 0.01 | 0.12568 |  | 7.2393e-05 | 7 |  | 增碳余量小等于于0.02
硅铁 | 0.2 | 72.23 |  |  | 0.01 | #DIV/0! |  | 3.115e-05 | 4
高碳铬铁 | 10 |  |  | 52 | 0.05 | #DIV/0! |  | 0.0088305 | 1 |  | 增碳余量0.05 | 0.02
低碳铬铁 | 0.12 |  |  | 59.44 | 0.01 | #DIV/0! |  | 1.854e-05 | 2
0.33333
目标碳含量 | 终点碳含量 | 目标硅含量 | 增锰含量 | 铬含量
0.16 | 0.08 | 0.1 | 0.35 | 0 | 0.08 |  |  | 0.00842
0.17661
[5 empty] | 项目 | 价格 | 单耗 | C | Si | Mn | Cr | 备注
[5 empty] | 目标成分 | / | / | 0.08 | 0.2 | 1.2 | 0.4
[5 empty] | 残余元素 |  |  | 0.04 | 0 | 0.08 | 0
[5 empty] | 回收率 |  |  | 0.9 | 0.75 | 0.98 | 0.95
元素名称 | 钢水合金元素残余成分 | 合金元素窄成分影响 |  |  | 硅锰 | 5088.4956 |  | 1.72 | 17.69 | 65.66 |  | 合金成分含量
V | 0 | 0 |  |  | 0.17661 项目: 高碳锰铁; 0.17661 价格: 5592.9204; 0.17661 C: 6.69; 0.17661 Mn: 74.6
Nb | 0 | 0 |  |  | 0.17661 项目: 中碳锰铁; 0.17661 价格: 7420.354; 0.17661 C: 1.5; 0.17661 Mn: 78.54
Ti | 0 | 0.005 |  |  | 0.17661 项目: 低碳锰铁; 0.17661 价格: 7876.1062; 0.17661 C: 0.64; 0.17661 Mn: 81.19
Ni | 0 | 0 |  |  | 0.17661 项目: 硅铁; 0.17661 价格: 4973.4513; 0.17661 C: 0.2; 0.17661 Si: 72.23
Cu | 0 | 0 |  |  | 0.17661 项目: 高碳铬铁; 0.17661 价格: 7699.115; 0.17661 C: 10; 0.17661 Cr: 52
Mo | 0 | 0 |  |  | 0.17661 项目: 低碳铬铁; 0.17661 价格: 14955.7522; 0.17661 C: 0.12; 0.17661 Cr: 59.44
B | 0 | 0 |  |  | 0.17661 项目: 最优合金成本
Sb | 0 | 0
P | 0.03 | 0.03
S | 0.02 | 0.02