## 汇总
口径 | 指标 | 值
通用 | 数据范围 | 1.合金成本!A5:BM327
通用 | LP使用求解器 | highs
通用 | Ca规则 | Ca目标为空则不进入target；有值则只作为上限max约束，不设置min。
通用 | 跳过合金 | 稀土合金
严格口径 | 零值解释 | P/S=0 按真实上限 0 处理。
P/S零值按空 | 零值解释 | 仅 P/S=0 当空值处理，用于判断 Excel 中 0 是否实际表示不控制。
严格口径 | 记录数 | 323
严格口径 | LP可行记录数 | 320
严格口径 | LP不可行记录数 | 3
严格口径 | Excel成本合计 元/t累计 | 68974.9132
严格口径 | LP成本合计 元/t累计 | 54948.0054
严格口径 | LP-Excel成本差 元/t累计 | -14026.9078
严格口径 | Excel合金消耗合计 kg/t累计 | 5454.5737
严格口径 | LP合金消耗合计 kg/t累计 | 4833.0825
严格口径 | LP-Excel消耗差 kg/t累计 | -621.4912
严格口径 | 投入合金集合有差异的记录数 | 148
严格口径 | 投用量差异明细行数 | 1276
P/S零值按空 | 记录数 | 323
P/S零值按空 | LP可行记录数 | 323
P/S零值按空 | LP不可行记录数 | 0
P/S零值按空 | Excel成本合计 元/t累计 | 68974.9132
P/S零值按空 | LP成本合计 元/t累计 | 55314.35
P/S零值按空 | LP-Excel成本差 元/t累计 | -13660.5632
P/S零值按空 | Excel合金消耗合计 kg/t累计 | 5454.5737
P/S零值按空 | LP合金消耗合计 kg/t累计 | 4884.5298
P/S零值按空 | LP-Excel消耗差 kg/t累计 | -570.0439
P/S零值按空 | 投入合金集合有差异的记录数 | 150
P/S零值按空 | 投用量差异明细行数 | 1275

## 明细
Excel行号 | 序号 | 适用牌号 | 分类序号 | 最小厚度mm | 最大厚度mm | 炼钢牌号 | LP状态 | Excel合金消耗kg/t | LP合金消耗kg/t | LP-Excel消耗kg/t | Excel合金成本元/t | LP合金成本元/t | LP-Excel成本元/t | 投用合金集合是否变化 | Excel投用合金 | LP投用合金 | LP目标约束 | 不可行诊断 | 被当空的零值元素
5 | 1 | Q195 | 01 | 1.5 | 12 | Q195-1 | ok | 5.7291 | 4.7945 | -0.93455 | 48.204 | 30.9109 | -17.2931 | 是 | 硅铁合金, 钛铁, 铝块, 高碳锰铁 | 硅铁合金, 硅锰, 钛铁, 铝块 | C<=0.07; Si[0.15,0.17]; Mn[0.25,0.27]; P<=0.02; S<=0.015; Ti[0.01,0.015]; Als[0.01,0.015]
6 | 2 | Q195 | 02 | 12.01 | 28 | Q195-2 | ok | 6.4071 | 5.4164 | -0.99078 | 47.2658 | 30.6266 | -16.6391 | 是 | 硅铁合金, 铝块, 高碳锰铁 | 硅铁合金, 硅锰, 铝块 | C<=0.07; Si[0.15,0.17]; Mn[0.32,0.34]; P<=0.02; S<=0.015; Als[0.01,0.015]
7 | 3 | Q235B | 01 | 1.45 | 12 | Q235B-1 | ok | 3.4107 | 2.8417 | -0.56899 | 29.5786 | 16.8689 | -12.7096 | 否 | 硅铁合金, 硅锰, 铝块 | 硅铁合金, 硅锰, 铝块 | C<=0.16; Si[0.08,0.1]; Mn[0.23,0.25]; P<=0.025; S<=0.02; Als[0.01,0.015]
8 | 4 | Q235B | 02 | 12.01 | 28 | Q235B-2 | ok | 5.1667 | 4.5978 | -0.56899 | 39.2409 | 26.5313 | -12.7096 | 否 | 硅铁合金, 硅锰, 铝块 | 硅铁合金, 硅锰, 铝块 | C<=0.16; Si[0.08,0.1]; Mn[0.38,0.4]; P<=0.025; S<=0.02; Als[0.01,0.015]
9 | 5 | Q235C | 01 | 1.6 | 12 | Q235C-1 | ok | 6.4402 | 4.6927 | -1.7475 | 68.5579 | 29.5243 | -39.0336 | 否 | 硅铁合金, 硅锰, 铝块 | 硅铁合金, 硅锰, 铝块 | C<=0.15; Si[0.1,0.12]; Mn[0.35,0.37]; P<=0.015; S<=0.01; Als[0.025,0.03]
10 | 6 | Q235C | 02 | 12.01 | 25.4 | Q235C-2 | ok | 8.0853 | 6.3378 | -1.7475 | 77.6098 | 38.5762 | -39.0336 | 否 | 硅铁合金, 硅锰, 铝块 | 硅铁合金, 硅锰, 铝块 | C<=0.15; Si[0.1,0.12]; Mn[0.5,0.52]; P<=0.015; S<=0.01; Als[0.025,0.03]
11 | 7 | Q235B-WJ | 01 | 1.45 | 12 | Q235B-1 | ok | 3.4107 | 2.8417 | -0.56899 | 29.5786 | 16.8689 | -12.7096 | 否 | 硅铁合金, 硅锰, 铝块 | 硅铁合金, 硅锰, 铝块 | C<=0.16; Si[0.08,0.1]; Mn[0.23,0.25]; P<=0.025; S<=0.02; Als[0.01,0.015]
12 | 8 | Q235B-WJ | 02 | 12.01 | 28 | Q235B-2 | ok | 5.1667 | 4.5978 | -0.56899 | 39.2409 | 26.5313 | -12.7096 | 否 | 硅铁合金, 硅锰, 铝块 | 硅铁合金, 硅锰, 铝块 | C<=0.16; Si[0.08,0.1]; Mn[0.38,0.4]; P<=0.025; S<=0.02; Als[0.01,0.015]
13 | 9 | Q235B-LX | 01 | 1.45 | 12 | Q235B-1 | ok | 3.4107 | 2.8417 | -0.56899 | 29.5786 | 16.8689 | -12.7096 | 否 | 硅铁合金, 硅锰, 铝块 | 硅铁合金, 硅锰, 铝块 | C<=0.16; Si[0.08,0.1]; Mn[0.23,0.25]; P<=0.025; S<=0.02; Als[0.01,0.015]
14 | 10 | Q235B-LX | 02 | 12.01 | 28 | Q235B-2 | ok | 5.1667 | 4.5978 | -0.56899 | 39.2409 | 26.5313 | -12.7096 | 否 | 硅铁合金, 硅锰, 铝块 | 硅铁合金, 硅锰, 铝块 | C<=0.16; Si[0.08,0.1]; Mn[0.38,0.4]; P<=0.025; S<=0.02; Als[0.01,0.015]
15 | 11 | Q235B-HX | 01 | 1.45 | 12 | Q235B-1 | ok | 3.4107 | 2.8417 | -0.56899 | 29.5786 | 16.8689 | -12.7096 | 否 | 硅铁合金, 硅锰, 铝块 | 硅铁合金, 硅锰, 铝块 | C<=0.16; Si[0.08,0.1]; Mn[0.23,0.25]; P<=0.025; S<=0.02; Als[0.01,0.015]
16 | 12 | Q235B-HX | 02 | 12.01 | 28 | Q235B-2 | ok | 5.1667 | 4.5978 | -0.56899 | 39.2409 | 26.5313 | -12.7096 | 否 | 硅铁合金, 硅锰, 铝块 | 硅铁合金, 硅锰, 铝块 | C<=0.16; Si[0.08,0.1]; Mn[0.38,0.4]; P<=0.025; S<=0.02; Als[0.01,0.015]
17 | 13 | Q235B-GL | 01 | 1.6 | 5 | Q235B-GL1 | ok | 4.5712 | 3.7227 | -0.84849 | 41.3296 | 22.3769 | -18.9527 | 否 | 硅铁合金, 硅锰, 铝块 | 硅铁合金, 硅锰, 铝块 | C<=0.15; Si[0.12,0.14]; Mn[0.25,0.27]; P<=0.015; S<=0.005; Als[0.015,0.02]
18 | 14 | Q235B-GL | 02 | 5.01 | 14 | Q235B-GL2 | ok | 5.7446 | 4.8962 | -0.84849 | 47.7864 | 28.8336 | -18.9527 | 否 | 硅铁合金, 硅锰, 铝块 | 硅铁合金, 硅锰, 铝块 | C<=0.15; Si[0.12,0.14]; Mn[0.35,0.37]; P<=0.015; S<=0.005; Als[0.015,0.02]
19 | 15 | Q235B-GC | 01 | 3 | 12 | Q235B-GC1 | ok | 3.4295 | 2.2417 | -1.1878 | 29.8571 | 15.195 | -14.6621 | 是 | 硅铁合金, 硅锰, 铝块 | 铝块, 高碳锰铁 | C<=0.15; Si<=0.05; Mn[0.25,0.27]; P<=0.018; S<=0.008; Als[0.01,0.015]
20 | 16 | Q235B-GC | 02 | 12.01 | 25.4 | Q235B-GC2 | ok | 5.0405 | 4.0199 | -1.0206 | 39.0477 | 25.9428 | -13.1048 | 是 | 硅锰, 铝块, 高碳锰铁 | 铝块, 高碳锰铁 | C<=0.15; Si<=0.05; Mn[0.38,0.4]; P<=0.018; S<=0.008; Als[0.01,0.015]
21 | 17 | Q235B-SD | 01 | 3 | 12 | Q235B-SD1 | ok | 3.0881 | 1.8437 | -1.2443 | 27.9786 | 12.7897 | -15.1889 | 是 | 硅铁合金, 硅锰, 铝块 | 铝块, 高碳锰铁 | C<=0.15; Si<=0.05; Mn[0.25,0.27]; P<=0.018; S<=0.008; Als[0.01,0.015]
22 | 18 | Q235B-SD | 02 | 12.01 | 25.4 | Q235B-SD2 | ok | 4.6146 | 3.594 | -1.0206 | 36.4735 | 23.3686 | -13.1048 | 是 | 硅锰, 铝块, 高碳锰铁 | 铝块, 高碳锰铁 | C<=0.15; Si<=0.05; Mn[0.38,0.4]; P<=0.018; S<=0.008; Als[0.01,0.015]
23 | 19 | Q235B-HG | 01 | 1.5 | 28 | Q235B-HG | ok | 5.5617 | 4.9927 | -0.56899 | 41.3337 | 28.6241 | -12.7096 | 否 | 硅铁合金, 硅锰, 铝块 | 硅铁合金, 硅锰, 铝块 | C<=0.16; Si[0.1,0.12]; Mn[0.4,0.42]; P<=0.025; S<=0.02; Als[0.01,0.015]
24 | 20 | A36 | 01 | 1.5 | 12 | A36-1 | ok | 4.7699 | 3.3019 | -1.468 | 53.8923 | 21.1017 | -32.7905 | 否 | 硅铁合金, 硅锰, 铝块 | 硅铁合金, 硅锰, 铝块 | C<=0.16; Si[0.08,0.1]; Mn[0.25,0.27]; P<=0.015; S<=0.01; Als[0.02,0.025]
25 | 21 | A36 | 02 | 12.01 | 25 | A36-2 | ok | 6.2829 | 4.8149 | -1.468 | 62.217 | 29.4265 | -32.7905 | 否 | 硅铁合金, 硅锰, 铝块 | 硅铁合金, 硅锰, 铝块 | C<=0.16; Si[0.08,0.1]; Mn[0.38,0.4]; P<=0.015; S<=0.01; Als[0.02,0.025]
26 | 22 | A36-DX | 01 | 1.5 | 12 | A36-DX1 | ok | 4.4496 | 2.6516 | -1.798 | 59.4802 | 19.3184 | -40.1618 | 否 | 铝块, 高碳锰铁 | 铝块, 高碳锰铁 | C<=0.16; Si<=0.0; Mn[0.3,0.32]; P<=0.02; S<=0.015; Als[0.02,0.025]
27 | 23 | A36-DX | 02 | 12.01 | 20 | A36-DX2 | ok | 5.659 | 3.861 | -1.798 | 66.7901 | 26.6283 | -40.1618 | 否 | 铝块, 高碳锰铁 | 铝块, 高碳锰铁 | C<=0.16; Si<=0.0; Mn[0.4,0.42]; P<=0.02; S<=0.015; Als[0.02,0.025]
28 | 24 | SS400 | 01 | 1.6 | 12 | SS400-1 | ok | 4.8835 | 4.3146 | -0.56899 | 37.6827 | 24.9731 | -12.7096 | 否 | 硅铁合金, 硅锰, 铝块 | 硅铁合金, 硅锰, 铝块 | C<=0.16; Si[0.08,0.1]; Mn[0.35,0.37]; P<=0.02; S<=0.015; Als[0.01,0.015]
29 | 25 | SS400 | 02 | 12.01 | 25.4 | SS400-2 | ok | 7.9848 | 6.2374 | -1.7475 | 77.1372 | 38.1036 | -39.0336 | 否 | 硅铁合金, 硅锰, 铝块 | 硅铁合金, 硅锰, 铝块 | C<=0.16; Si[0.08,0.1]; Mn[0.5,0.52]; P<=0.02; S<=0.015; Als[0.025,0.03]
30 | 26 | A36-HW | 01 | 1.5 | 12 | A36-1 | ok | 4.7699 | 3.3019 | -1.468 | 53.8923 | 21.1017 | -32.7905 | 否 | 硅铁合金, 硅锰, 铝块 | 硅铁合金, 硅锰, 铝块 | C<=0.16; Si[0.08,0.1]; Mn[0.25,0.27]; P<=0.015; S<=0.01; Als[0.02,0.025]
31 | 27 | Q235-HW | 01 | 1.5 | 16 | Q235-HW | ok | 3.9269 | 3.9269 | 0 | 20.8101 | 20.8101 | 0 | 否 | 硅铁合金, 硅锰 | 硅铁合金, 硅锰 | C<=0.16; Si[0.1,0.12]; Mn[0.25,0.27]; P<=0.035; S<=0.02
32 | 28 | Q355-HW | 01 | 3 | 6 | Q355-HW1 | ok | 6.6948 | 5.147 | -1.5478 | 80.7894 | 46.0773 | -34.7121 | 否 | 硅铁合金, 硅锰, 钛铁, 铝块 | 硅铁合金, 硅锰, 钛铁, 铝块 | C<=0.16; Si[0.08,0.1]; Mn[0.35,0.37]; P<=0.02; S<=0.01; Ti[0.04,0.045]; Als[0.02,0.025]
33 | 29 | Q355-HW | 02 | 6.01 | 10 | Q355-HW2 | ok | 8.455 | 6.9072 | -1.5478 | 90.4745 | 55.7624 | -34.7121 | 否 | 硅铁合金, 硅锰, 钛铁, 铝块 | 硅铁合金, 硅锰, 钛铁, 铝块 | C<=0.16; Si[0.08,0.1]; Mn[0.5,0.52]; P<=0.02; S<=0.01; Ti[0.04,0.045]; Als[0.02,0.025]
34 | 30 | SPHC | 01 | 1.6 | 8 | SPHC-ZT | ok | 4.1458 | 2.2125 | -1.9333 | 66.0818 | 17.2377 | -48.8442 | 是 | 中碳锰铁, 铝块 | 硅锰, 铝块, 高碳锰铁 | C<=0.05; Si<=0.015; Mn[0.23,0.25]; P<=0.015; S<=0.01; Als[0.025,0.03]
35 | 31 | SPHC | 02 | 8.01 | 16 | SPHC-SX | ok | 4.1458 | 2.2125 | -1.9333 | 66.0818 | 17.2377 | -48.8442 | 是 | 中碳锰铁, 铝块 | 硅锰, 铝块, 高碳锰铁 | C<=0.05; Si<=0.015; Mn[0.23,0.25]; P<=0.015; S<=0.01; Als[0.025,0.03]
36 | 32 | SPHC | 01 | 8.01 | 16 | SPHC-SX | ok | 4.1458 | 2.2125 | -1.9333 | 66.0818 | 17.2377 | -48.8442 | 是 | 中碳锰铁, 铝块 | 硅锰, 铝块, 高碳锰铁 | C<=0.05; Si<=0.015; Mn[0.23,0.25]; P<=0.015; S<=0.01; Als[0.025,0.03]
37 | 33 | SPHC-M | 01 | 2.5 | 5 | SPHC-M | ok | 4.4056 | 2.5318 | -1.8738 | 68.0904 | 20.0402 | -48.0502 | 是 | 中碳锰铁, 铝块 | 中碳锰铁, 硅锰, 铝块, 高碳锰铁 | C<=0.045; Si<=0.02; Mn[0.25,0.27]; P<=0.015; S<=0.006; Als[0.025,0.03]
38 | 34 | SPHC-M(B) | 01 | 2.5 | 6 | SPHC-M(B) | ok | 4.3087 | 2.4379 | -1.8708 | 69.1571 | 21.03 | -48.1271 | 是 | 中碳锰铁, 硼铁, 铝块 | 中碳锰铁, 硅锰, 硼铁, 铝块, 高碳锰铁 | C<=0.045; Si<=0.02; Mn[0.25,0.27]; P<=0.015; S<=0.006; Als[0.025,0.03]; B[0.0014,0.0016]
39 | 35 | MRT2.5 | 01 | 2.5 | 6 | MRT2.5 | ok | 4.9444 | 2.5874 | -2.357 | 73.2245 | 20.5764 | -52.648 | 否 | 铝块, 高碳锰铁 | 铝块, 高碳锰铁 | C<=0.06; Si<=0.0; Mn[0.28,0.3]; P<=0.015; S<=0.006; Als[0.03,0.035]
40 | 36 | YFMRT2.5 | 01 | 2.5 | 6 | YFMRT2.5 | ok | 5.1426 | 2.7857 | -2.357 | 74.4225 | 21.7745 | -52.648 | 否 | 铝块, 高碳锰铁 | 铝块, 高碳锰铁 | C<=0.06; Si<=0.0; Mn[0.28,0.3]; P<=0.015; S<=0.006; Als[0.03,0.035]
41 | 37 | YLMRT3 | 01 | 2.5 | 3.5 | YLMRT3 | ok | 6.1001 | 3.7431 | -2.357 | 80.2098 | 27.5618 | -52.648 | 否 | 铝块, 高碳锰铁 | 铝块, 高碳锰铁 | C<=0.07; Si<=0.0; Mn[0.35,0.37]; P<=0.015; S<=0.006; Als[0.03,0.035]
42 | 38 | Q355B | 02 | 0.1 | 5.99 | Q355B-1 | ok | 6.6025 | 5.0547 | -1.5478 | 80.3107 | 45.5986 | -34.7121 | 否 | 硅铁合金, 硅锰, 钛铁, 铝块 | 硅铁合金, 硅锰, 钛铁, 铝块 | C<=0.16; Si[0.08,0.1]; Mn[0.35,0.37]; P<=0.02; S<=0.01; Ti[0.04,0.045]; Als[0.02,0.025]
43 | 39 | Q355B | 01 | 6 | 15.99 | Q355B-2 | ok | 8.4069 | 6.8591 | -1.5478 | 90.3506 | 55.6385 | -34.7121 | 否 | 硅锰, 钛铁, 铝块, 高碳锰铁 | 硅锰, 钛铁, 铝块, 高碳锰铁 | C<=0.16; Si[0.08,0.1]; Mn[0.5,0.52]; P<=0.02; S<=0.01; Ti[0.04,0.045]; Als[0.02,0.025]
44 | 40 | Q355B | 03 | 16 | 28 | Q355B-3B | ok | 17.3547 | 15.8383 | -1.5164 | 154.3647 | 126.4107 | -27.9541 | 否 | 硅锰, 钛铁, 铌铁, 铝块, 高碳锰铁 | 硅锰, 钛铁, 铌铁, 铝块, 高碳锰铁 | C<=0.16; Si[0.18,0.2]; Mn[1.1,1.12]; P<=0.02; S<=0.01; Nb[0.008,0.009]; Ti[0.025,0.03]; Als[0.02,0.025]
45 | 41 | Q355C | 01 | 2 | 12 | Q355C-1 | ok | 16.0952 | 14.2679 | -1.8273 | 135.5353 | 94.5801 | -40.9552 | 否 | 硅锰, 钛铁, 铝块, 高碳锰铁 | 硅锰, 钛铁, 铝块, 高碳锰铁 | C<=0.16; Si[0.15,0.17]; Mn[1.0,1.02]; P<=0.018; S<=0.01; Ti[0.03,0.035]; Als[0.025,0.03]; Ca<=0.0; Cr[0.0,0.03]; Ni[0.0,0.01]; Cu[0.0,0.01]
46 | 42 | Q355C | 02 | 12.01 | 19 | Q355C-2 | ok | 19.2935 | 17.4976 | -1.7959 | 169.1753 | 134.9781 | -34.1972 | 否 | 硅锰, 钛铁, 铌铁, 铝块, 高碳锰铁 | 硅锰, 钛铁, 铌铁, 铝块, 高碳锰铁 | C<=0.16; Si[0.15,0.17]; Mn[1.25,1.27]; P<=0.018; S<=0.005; Nb[0.008,0.009]; Ti[0.015,0.02]; Als[0.025,0.03]; Ca<=0.0; Cr[0.0,0.03]; Ni[0.0,0.01]; Cu[0.0,0.01]
47 | 43 | Q355C | 03 | 19.01 | 29 | Q355C-3 | ok | 20.947 | 19.1511 | -1.7959 | 189.3358 | 155.1386 | -34.1972 | 否 | 硅锰, 钛铁, 铌铁, 铝块, 高碳锰铁 | 硅锰, 钛铁, 铌铁, 铝块, 高碳锰铁 | C<=0.16; Si[0.15,0.17]; Mn[1.35,1.37]; P<=0.018; S<=0.005; Nb[0.01,0.011]; Ti[0.025,0.03]; Als[0.025,0.03]; Ca<=0.0; Cr[0.0,0.03]; Ni[0.0,0.01]; Cu[0.0,0.01]
48 | 44 | Q355D | 01 | 2 | 12 | Q355D-1 | ok | 16.0383 | 14.211 | -1.8273 | 135.1918 | 94.2365 | -40.9552 | 否 | 硅锰, 钛铁, 铝块, 高碳锰铁 | 硅锰, 钛铁, 铝块, 高碳锰铁 | C<=0.16; Si[0.15,0.17]; Mn[1.0,1.02]; P<=0.018; S<=0.008; Ti[0.03,0.035]; Als[0.025,0.03]
49 | 45 | Q355D | 02 | 12.01 | 19 | Q355D-2 | ok | 18.1791 | 16.3832 | -1.7959 | 175.5766 | 141.3794 | -34.1972 | 否 | 硅锰, 钛铁, 铌铁, 铝块, 高碳锰铁 | 硅锰, 钛铁, 铌铁, 铝块, 高碳锰铁 | C<=0.16; Si[0.15,0.17]; Mn[1.15,1.17]; P<=0.018; S<=0.008; Nb[0.012,0.013]; Ti[0.015,0.02]; Als[0.025,0.03]
50 | 46 | Q355D | 03 | 19.01 | 29 | Q355D-3 | ok | 20.1238 | 18.3279 | -1.7959 | 197.1833 | 162.9861 | -34.1972 | 否 | 硅锰, 钛铁, 铌铁, 铝块, 高碳锰铁 | 硅锰, 钛铁, 铌铁, 铝块, 高碳锰铁 | C<=0.16; Si[0.15,0.17]; Mn[1.3,1.32]; P<=0.018; S<=0.008; Nb[0.015,0.016]; Ti[0.015,0.02]; Als[0.025,0.03]
51 | 47 | Q355B-T | 01 | 2 | 7.55 | Q355B-T1 | ok | 17.002 | 15.4542 | -1.5478 | 133.8406 | 99.1285 | -34.7121 | 否 | 硅锰, 钛铁, 铝块, 高碳锰铁 | 硅锰, 钛铁, 铝块, 高碳锰铁 | C<=0.16; Si[0.15,0.17]; Mn[1.1,1.12]; P<=0.015; S<=0.01; Ti[0.025,0.03]; Als[0.02,0.025]
52 | 48 | Q355B-T | 02 | 7.56 | 16 | Q355B-T2 | ok | 17.1117 | 15.5639 | -1.5478 | 138.1017 | 103.3896 | -34.7121 | 否 | 硅锰, 钛铁, 铝块, 高碳锰铁 | 硅锰, 钛铁, 铝块, 高碳锰铁 | C<=0.16; Si[0.15,0.17]; Mn[1.1,1.12]; P<=0.015; S<=0.01; Ti[0.035,0.04]; Als[0.02,0.025]
53 | 49 | Q355B-T | 03 | 16.01 | 28 | Q355B-T3 | ok | 17.7925 | 16.2761 | -1.5164 | 181.3135 | 153.3595 | -27.9541 | 否 | 硅锰, 钛铁, 铌铁, 铝块, 高碳锰铁 | 硅锰, 钛铁, 铌铁, 铝块, 高碳锰铁 | C<=0.16; Si[0.15,0.17]; Mn[1.15,1.17]; P<=0.015; S<=0.01; Nb[0.015,0.016]; Ti[0.025,0.03]; Als[0.02,0.025]
54 | 50 | Q355ME | 02 | 2 | 5 | Q355ME-1 | ok | 17.3081 | 15.8468 | -1.4612 | 172.4614 | 134.1337 | -38.3277 | 是 | 中碳锰铁, 硅锰, 钛铁, 铌铁, 铝块 | 中碳锰铁, 硅锰, 钛铁, 铌铁, 铝块, 高碳锰铁 | C<=0.075; Si[0.15,0.17]; Mn[1.1,1.12]; P<=0.015; S<=0.004; Nb[0.01,0.011]; Ti[0.02,0.025]; Als[0.025,0.03]
55 | 51 | Q355ME | 01 | 5.01 | 12 | Q355ME-2 | ok | 19.3353 | 17.8463 | -1.4891 | 204.4211 | 166.8141 | -37.607 | 是 | 中碳锰铁, 硅锰, 钛铁, 铌铁, 铝块 | 中碳锰铁, 硅锰, 钛铁, 铌铁, 铝块, 高碳锰铁 | C<=0.075; Si[0.15,0.17]; Mn[1.25,1.27]; P<=0.015; S<=0.004; Nb[0.015,0.016]; Ti[0.02,0.025]; Als[0.025,0.03]
56 | 52 | Q355ME | 03 | 12.01 | 25.4 | Q355ME-3 | ok | 20.6345 | 19.1269 | -1.5076 | 214.4642 | 177.3377 | -37.1265 | 是 | 中碳锰铁, 硅锰, 钛铁, 铌铁, 铝块 | 中碳锰铁, 硅锰, 钛铁, 铌铁, 铝块, 高碳锰铁 | C<=0.075; Si[0.15,0.17]; Mn[1.35,1.37]; P<=0.015; S<=0.004; Nb[0.015,0.016]; Ti[0.02,0.025]; Als[0.025,0.03]
57 | 53 | Q355B-S | 01 | 1.8 | 5.99 | Q355B-S | ok | 15.5087 | 13.4535 | -2.0552 | 181.8452 | 127.7853 | -54.0599 | 是 | 中碳锰铁, 硅铁合金, 钛铁, 铌铁, 铝块 | 中碳锰铁, 硅锰, 钛铁, 铌铁, 铝块, 高碳锰铁 | C<=0.07; Si[0.1,0.12]; Mn[0.95,0.97]; P<=0.02; S<=0.006; Nb[0.01,0.011]; Ti[0.03,0.035]; Als[0.025,0.03]
58 | 54 | Q355B-SS | 02 | 0.1 | 5.99 | Q355B-1 | ok | 6.6025 | 5.0547 | -1.5478 | 80.3107 | 45.5986 | -34.7121 | 否 | 硅铁合金, 硅锰, 钛铁, 铝块 | 硅铁合金, 硅锰, 钛铁, 铝块 | C<=0.16; Si[0.08,0.1]; Mn[0.35,0.37]; P<=0.02; S<=0.01; Ti[0.04,0.045]; Als[0.02,0.025]
59 | 55 | Q355B-SS | 01 | 6 | 15.99 | Q355B-2 | ok | 8.4069 | 6.8591 | -1.5478 | 90.3506 | 55.6385 | -34.7121 | 否 | 硅锰, 钛铁, 铝块, 高碳锰铁 | 硅锰, 钛铁, 铝块, 高碳锰铁 | C<=0.16; Si[0.08,0.1]; Mn[0.5,0.52]; P<=0.02; S<=0.01; Ti[0.04,0.045]; Als[0.02,0.025]
60 | 56 | Q355B-SS | 03 | 16 | 28 | Q355B-3B | ok | 17.3547 | 15.8383 | -1.5164 | 154.3647 | 126.4107 | -27.9541 | 否 | 硅锰, 钛铁, 铌铁, 铝块, 高碳锰铁 | 硅锰, 钛铁, 铌铁, 铝块, 高碳锰铁 | C<=0.16; Si[0.18,0.2]; Mn[1.1,1.12]; P<=0.02; S<=0.01; Nb[0.008,0.009]; Ti[0.025,0.03]; Als[0.02,0.025]
61 | 57 | Q355B-SD | 01 | 1.5 | 5.99 | Q355B-SD1 | ok | 6.7558 | 5.208 | -1.5478 | 81.2089 | 46.4968 | -34.7121 | 否 | 硅铁合金, 硅锰, 钛铁, 铝块 | 硅铁合金, 硅锰, 钛铁, 铝块 | C<=0.16; Si[0.07,0.09]; Mn[0.35,0.37]; P<=0.02; S<=0.01; Ti[0.04,0.045]; Als[0.02,0.025]
62 | 58 | Q355B-SD | 02 | 6 | 15.99 | Q355B-SD2 | ok | 8.6852 | 7.1374 | -1.5478 | 92.4704 | 57.7583 | -34.7121 | 否 | 硅锰, 钛铁, 铝块, 高碳锰铁 | 硅锰, 钛铁, 铝块, 高碳锰铁 | C<=0.16; Si[0.07,0.09]; Mn[0.5,0.52]; P<=0.02; S<=0.01; Ti[0.04,0.045]; Als[0.02,0.025]
63 | 59 | Q355B-SD | 03 | 16 | 28 | Q355B-SD3 | ok | 16.687 | 15.1706 | -1.5164 | 155.144 | 127.1899 | -27.9541 | 否 | 硅锰, 钛铁, 铌铁, 铝块, 高碳锰铁 | 硅锰, 钛铁, 铌铁, 铝块, 高碳锰铁 | C<=0.16; Si[0.07,0.09]; Mn[1.1,1.12]; P<=0.02; S<=0.01; Nb[0.008,0.009]; Ti[0.025,0.03]; Als[0.02,0.025]
64 | 60 | Q355B-DX | 01 | 1.5 | 8 | Q355B-DX1 | ok | 9.9677 | 8.0898 | -1.8778 | 108.6626 | 66.5792 | -42.0834 | 否 | 钛铁, 铝块, 高碳锰铁 | 钛铁, 铝块, 高碳锰铁 | C<=0.16; Si<=0.02; Mn[0.6,0.62]; P<=0.01; S<=0.008; Ti[0.04,0.045]; Als[0.02,0.025]
65 | 61 | Q355B-ZW | 01 | 12 | 19 | Q355B-ZW3 | ok | 15.8504 | 14.3339 | -1.5164 | 150.5727 | 122.6187 | -27.9541 | 否 | 硅锰, 钛铁, 铌铁, 铝块, 高碳锰铁 | 硅锰, 钛铁, 铌铁, 铝块, 高碳锰铁 | C<=0.15; Si[0.1,0.12]; Mn[1.0,1.02]; P<=0.02; S<=0.01; Nb[0.008,0.009]; Ti[0.03,0.035]; Als[0.02,0.025]
66 | 62 | Q355B-ZW | 02 | 19.01 | 28 | Q355B-ZW4 | ok | 17.2182 | 15.7018 | -1.5164 | 158.8403 | 130.8862 | -27.9541 | 否 | 硅锰, 钛铁, 铌铁, 铝块, 高碳锰铁 | 硅锰, 钛铁, 铌铁, 铝块, 高碳锰铁 | C<=0.15; Si[0.1,0.12]; Mn[1.1,1.12]; P<=0.02; S<=0.01; Nb[0.008,0.009]; Ti[0.03,0.035]; Als[0.02,0.025]
67 | 63 | Q355B-HL1 | 03 | 0.1 | 6 | Q355B-1 | ok | 6.6025 | 5.0547 | -1.5478 | 80.3107 | 45.5986 | -34.7121 | 否 | 硅铁合金, 硅锰, 钛铁, 铝块 | 硅铁合金, 硅锰, 钛铁, 铝块 | C<=0.16; Si[0.08,0.1]; Mn[0.35,0.37]; P<=0.02; S<=0.01; Ti[0.04,0.045]; Als[0.02,0.025]
68 | 64 | Q355B-HL1 | 01 | 6.01 | 16.44 | Q355B-2 | ok | 8.4069 | 6.8591 | -1.5478 | 90.3506 | 55.6385 | -34.7121 | 否 | 硅锰, 钛铁, 铝块, 高碳锰铁 | 硅锰, 钛铁, 铝块, 高碳锰铁 | C<=0.16; Si[0.08,0.1]; Mn[0.5,0.52]; P<=0.02; S<=0.01; Ti[0.04,0.045]; Als[0.02,0.025]
69 | 65 | Q355B-HL1 | 02 | 16.45 | 30 | Q355B-3A | ok | 13.5107 | 11.9629 | -1.5478 | 115.9212 | 81.2091 | -34.7121 | 否 | 硅铁合金, 硅锰, 钛铁, 铝块 | 硅铁合金, 硅锰, 钛铁, 铝块 | C<=0.16; Si[0.18,0.2]; Mn[0.8,0.82]; P<=0.02; S<=0.01; Ti[0.035,0.04]; Als[0.02,0.025]
70 | 66 | Q355B-HL2 | 01 | 0.1 | 6 | Q355B-1 | ok | 6.6025 | 5.0547 | -1.5478 | 80.3107 | 45.5986 | -34.7121 | 否 | 硅铁合金, 硅锰, 钛铁, 铝块 | 硅铁合金, 硅锰, 钛铁, 铝块 | C<=0.16; Si[0.08,0.1]; Mn[0.35,0.37]; P<=0.02; S<=0.01; Ti[0.04,0.045]; Als[0.02,0.025]
71 | 67 | Q355B-HL2 | 02 | 6.01 | 16.29 | Q355B-2 | ok | 8.4069 | 6.8591 | -1.5478 | 90.3506 | 55.6385 | -34.7121 | 否 | 硅锰, 钛铁, 铝块, 高碳锰铁 | 硅锰, 钛铁, 铝块, 高碳锰铁 | C<=0.16; Si[0.08,0.1]; Mn[0.5,0.52]; P<=0.02; S<=0.01; Ti[0.04,0.045]; Als[0.02,0.025]
72 | 68 | Q355B-HL2 | 03 | 16.3 | 30 | Q355B-3A | ok | 13.5107 | 11.9629 | -1.5478 | 115.9212 | 81.2091 | -34.7121 | 否 | 硅铁合金, 硅锰, 钛铁, 铝块 | 硅铁合金, 硅锰, 钛铁, 铝块 | C<=0.16; Si[0.18,0.2]; Mn[0.8,0.82]; P<=0.02; S<=0.01; Ti[0.035,0.04]; Als[0.02,0.025]
73 | 69 | Q355B-HL3 | 03 | 0.1 | 6 | Q355B-1 | ok | 6.6025 | 5.0547 | -1.5478 | 80.3107 | 45.5986 | -34.7121 | 否 | 硅铁合金, 硅锰, 钛铁, 铝块 | 硅铁合金, 硅锰, 钛铁, 铝块 | C<=0.16; Si[0.08,0.1]; Mn[0.35,0.37]; P<=0.02; S<=0.01; Ti[0.04,0.045]; Als[0.02,0.025]
74 | 70 | Q355B-HL3 | 02 | 6.01 | 16.24 | Q355B-2 | ok | 8.4069 | 6.8591 | -1.5478 | 90.3506 | 55.6385 | -34.7121 | 否 | 硅锰, 钛铁, 铝块, 高碳锰铁 | 硅锰, 钛铁, 铝块, 高碳锰铁 | C<=0.16; Si[0.08,0.1]; Mn[0.5,0.52]; P<=0.02; S<=0.01; Ti[0.04,0.045]; Als[0.02,0.025]
75 | 71 | Q355B-HL3 | 01 | 16.25 | 30 | Q355B-3A | ok | 13.5107 | 11.9629 | -1.5478 | 115.9212 | 81.2091 | -34.7121 | 否 | 硅铁合金, 硅锰, 钛铁, 铝块 | 硅铁合金, 硅锰, 钛铁, 铝块 | C<=0.16; Si[0.18,0.2]; Mn[0.8,0.82]; P<=0.02; S<=0.01; Ti[0.035,0.04]; Als[0.02,0.025]
76 | 72 | Q355B-HL4 | 01 | 0.1 | 6 | Q355B-1 | ok | 6.6025 | 5.0547 | -1.5478 | 80.3107 | 45.5986 | -34.7121 | 否 | 硅铁合金, 硅锰, 钛铁, 铝块 | 硅铁合金, 硅锰, 钛铁, 铝块 | C<=0.16; Si[0.08,0.1]; Mn[0.35,0.37]; P<=0.02; S<=0.01; Ti[0.04,0.045]; Als[0.02,0.025]
77 | 73 | Q355B-HL4 | 03 | 6.01 | 15.99 | Q355B-2 | ok | 8.4069 | 6.8591 | -1.5478 | 90.3506 | 55.6385 | -34.7121 | 否 | 硅锰, 钛铁, 铝块, 高碳锰铁 | 硅锰, 钛铁, 铝块, 高碳锰铁 | C<=0.16; Si[0.08,0.1]; Mn[0.5,0.52]; P<=0.02; S<=0.01; Ti[0.04,0.045]; Als[0.02,0.025]
78 | 74 | Q355B-HL4 | 02 | 16 | 30 | Q355B-3A | ok | 13.5107 | 11.9629 | -1.5478 | 115.9212 | 81.2091 | -34.7121 | 否 | 硅铁合金, 硅锰, 钛铁, 铝块 | 硅铁合金, 硅锰, 钛铁, 铝块 | C<=0.16; Si[0.18,0.2]; Mn[0.8,0.82]; P<=0.02; S<=0.01; Ti[0.035,0.04]; Als[0.02,0.025]
79 | 75 | Q355C-HL3 | 01 | 2 | 12 | Q355C-1 | ok | 16.0952 | 14.2679 | -1.8273 | 135.5353 | 94.5801 | -40.9552 | 否 | 硅锰, 钛铁, 铝块, 高碳锰铁 | 硅锰, 钛铁, 铝块, 高碳锰铁 | C<=0.16; Si[0.15,0.17]; Mn[1.0,1.02]; P<=0.018; S<=0.01; Ti[0.03,0.035]; Als[0.025,0.03]; Ca<=0.0; Cr[0.0,0.03]; Ni[0.0,0.01]; Cu[0.0,0.01]
80 | 76 | Q355C-HL3 | 02 | 12.01 | 19 | Q355C-2 | ok | 19.2935 | 17.4976 | -1.7959 | 169.1753 | 134.9781 | -34.1972 | 否 | 硅锰, 钛铁, 铌铁, 铝块, 高碳锰铁 | 硅锰, 钛铁, 铌铁, 铝块, 高碳锰铁 | C<=0.16; Si[0.15,0.17]; Mn[1.25,1.27]; P<=0.018; S<=0.005; Nb[0.008,0.009]; Ti[0.015,0.02]; Als[0.025,0.03]; Ca<=0.0; Cr[0.0,0.03]; Ni[0.0,0.01]; Cu[0.0,0.01]
81 | 77 | Q355C-HL3 | 03 | 19.01 | 29 | Q355C-3 | ok | 20.947 | 19.1511 | -1.7959 | 189.3358 | 155.1386 | -34.1972 | 否 | 硅锰, 钛铁, 铌铁, 铝块, 高碳锰铁 | 硅锰, 钛铁, 铌铁, 铝块, 高碳锰铁 | C<=0.16; Si[0.15,0.17]; Mn[1.35,1.37]; P<=0.018; S<=0.005; Nb[0.01,0.011]; Ti[0.025,0.03]; Als[0.025,0.03]; Ca<=0.0; Cr[0.0,0.03]; Ni[0.0,0.01]; Cu[0.0,0.01]
82 | 78 | SS400-M | 01 | 3 | 5 | SS400-M | infeasible | 12.8718 |  |  | 121.9403 |  |  | 否 | 硅铁合金, 硅锰, 金属锰, 钛铁, 铝块 |  | C<=0.175; Si[0.15,0.17]; Mn[0.7,0.72]; P<=0.0; S<=0.0; Ti[0.03,0.035]; Als[0.02,0.025]; Cr[0.0,0.03]; B[0.0,0.0002] | Si在其他元素约束下最多只能到 0.0000%，低于下限 0.1500%
83 | 79 | Q390B | 02 | 3 | 10 | Q390B-1 | ok | 14.7286 | 13.1808 | -1.5478 | 127.2954 | 92.5833 | -34.7121 | 否 | 硅锰, 钛铁, 铝块, 高碳锰铁 | 硅锰, 钛铁, 铝块, 高碳锰铁 | C<=0.16; Si[0.15,0.17]; Mn[0.9,0.92]; P<=0.015; S<=0.01; Ti[0.045,0.05]; Als[0.02,0.025]
84 | 80 | Q390B | 03 | 10.01 | 16.5 | Q390B-2 | ok | 16.7227 | 15.1749 | -1.5478 | 139.3482 | 104.6361 | -34.7121 | 否 | 硅锰, 钛铁, 铝块, 高碳锰铁 | 硅锰, 钛铁, 铝块, 高碳锰铁 | C<=0.16; Si[0.15,0.17]; Mn[1.05,1.07]; P<=0.015; S<=0.01; Ti[0.045,0.05]; Als[0.02,0.025]
85 | 81 | Q390B | 01 | 16.51 | 28 | Q390B-3 | ok | 17.4161 | 15.8997 | -1.5164 | 184.4348 | 156.4807 | -27.9541 | 否 | 硅锰, 钛铁, 铌铁, 铝块, 高碳锰铁 | 硅锰, 钛铁, 铌铁, 铝块, 高碳锰铁 | C<=0.16; Si[0.15,0.17]; Mn[1.1,1.12]; P<=0.015; S<=0.006; Nb[0.015,0.016]; Ti[0.04,0.045]; Als[0.02,0.025]
86 | 82 | Q420B | 01 | 3 | 10 | Q420B-1 | ok | 17.4958 | 15.9794 | -1.5164 | 175.0639 | 147.1099 | -27.9541 | 否 | 硅锰, 钛铁, 铌铁, 铝块, 高碳锰铁 | 硅锰, 钛铁, 铌铁, 铝块, 高碳锰铁 | C<=0.14; Si[0.15,0.17]; Mn[1.1,1.12]; P<=0.015; S<=0.01; Nb[0.012,0.013]; Ti[0.04,0.045]; Als[0.02,0.025]
87 | 83 | Q420B | 02 | 10.01 | 25 | Q420B-2 | ok | 18.85 | 17.3336 | -1.5164 | 183.2493 | 155.2953 | -27.9541 | 否 | 硅锰, 钛铁, 铌铁, 铝块, 高碳锰铁 | 硅锰, 钛铁, 铌铁, 铝块, 高碳锰铁 | C<=0.14; Si[0.15,0.17]; Mn[1.2,1.22]; P<=0.015; S<=0.01; Nb[0.012,0.013]; Ti[0.04,0.045]; Als[0.02,0.025]
88 | 84 | Q420MB | 01 | 3 | 10 | Q420B-1 | ok | 17.4958 | 15.9794 | -1.5164 | 175.0639 | 147.1099 | -27.9541 | 否 | 硅锰, 钛铁, 铌铁, 铝块, 高碳锰铁 | 硅锰, 钛铁, 铌铁, 铝块, 高碳锰铁 | C<=0.14; Si[0.15,0.17]; Mn[1.1,1.12]; P<=0.015; S<=0.01; Nb[0.012,0.013]; Ti[0.04,0.045]; Als[0.02,0.025]
89 | 85 | Q420MB | 02 | 10.01 | 25 | Q420B-2 | ok | 18.85 | 17.3336 | -1.5164 | 183.2493 | 155.2953 | -27.9541 | 否 | 硅锰, 钛铁, 铌铁, 铝块, 高碳锰铁 | 硅锰, 钛铁, 铌铁, 铝块, 高碳锰铁 | C<=0.14; Si[0.15,0.17]; Mn[1.2,1.22]; P<=0.015; S<=0.01; Nb[0.012,0.013]; Ti[0.04,0.045]; Als[0.02,0.025]
90 | 86 | Q420B-HL1 | 01 | 3 | 10 | Q420B-1 | ok | 17.4958 | 15.9794 | -1.5164 | 175.0639 | 147.1099 | -27.9541 | 否 | 硅锰, 钛铁, 铌铁, 铝块, 高碳锰铁 | 硅锰, 钛铁, 铌铁, 铝块, 高碳锰铁 | C<=0.14; Si[0.15,0.17]; Mn[1.1,1.12]; P<=0.015; S<=0.01; Nb[0.012,0.013]; Ti[0.04,0.045]; Als[0.02,0.025]
91 | 87 | Q420B-HL1 | 02 | 10.01 | 25 | Q420B-2 | ok | 18.85 | 17.3336 | -1.5164 | 183.2493 | 155.2953 | -27.9541 | 否 | 硅锰, 钛铁, 铌铁, 铝块, 高碳锰铁 | 硅锰, 钛铁, 铌铁, 铝块, 高碳锰铁 | C<=0.14; Si[0.15,0.17]; Mn[1.2,1.22]; P<=0.015; S<=0.01; Nb[0.012,0.013]; Ti[0.04,0.045]; Als[0.02,0.025]
92 | 88 | Q420B-HL2 | 01 | 3 | 10 | Q420B-1 | ok | 17.4958 | 15.9794 | -1.5164 | 175.0639 | 147.1099 | -27.9541 | 否 | 硅锰, 钛铁, 铌铁, 铝块, 高碳锰铁 | 硅锰, 钛铁, 铌铁, 铝块, 高碳锰铁 | C<=0.14; Si[0.15,0.17]; Mn[1.1,1.12]; P<=0.015; S<=0.01; Nb[0.012,0.013]; Ti[0.04,0.045]; Als[0.02,0.025]
93 | 89 | Q420B-HL2 | 02 | 10.01 | 25 | Q420B-2 | ok | 18.85 | 17.3336 | -1.5164 | 183.2493 | 155.2953 | -27.9541 | 否 | 硅锰, 钛铁, 铌铁, 铝块, 高碳锰铁 | 硅锰, 钛铁, 铌铁, 铝块, 高碳锰铁 | C<=0.14; Si[0.15,0.17]; Mn[1.2,1.22]; P<=0.015; S<=0.01; Nb[0.012,0.013]; Ti[0.04,0.045]; Als[0.02,0.025]
94 | 90 | Q420C | 01 | 3 | 10 | Q420C-1 | ok | 17.2827 | 15.7662 | -1.5164 | 198.2505 | 170.2964 | -27.9541 | 否 | 硅锰, 钛铁, 铌铁, 铝块, 高碳锰铁 | 硅锰, 钛铁, 铌铁, 铝块, 高碳锰铁 | C<=0.14; Si[0.15,0.17]; Mn[1.1,1.12]; P<=0.015; S<=0.006; Nb[0.02,0.021]; Ti[0.035,0.04]; Als[0.02,0.025]
95 | 91 | Q420C | 02 | 10.01 | 24 | Q420C-2 | ok | 18.6049 | 17.0885 | -1.5164 | 206.2425 | 178.2884 | -27.9541 | 否 | 硅锰, 钛铁, 铌铁, 铝块, 高碳锰铁 | 硅锰, 钛铁, 铌铁, 铝块, 高碳锰铁 | C<=0.14; Si[0.15,0.17]; Mn[1.2,1.22]; P<=0.015; S<=0.005; Nb[0.02,0.021]; Ti[0.035,0.04]; Als[0.02,0.025]
96 | 92 | Q420C-HL2 | 01 | 3 | 10 | Q420C-1 | ok | 18.2827 | 15.7662 | -2.5164 | 214.9761 | 170.2964 | -44.6797 | 是 | 硅锰, 金属锰, 钛铁, 铌铁, 铝块, 高碳锰铁 | 硅锰, 钛铁, 铌铁, 铝块, 高碳锰铁 | C<=0.14; Si[0.15,0.17]; Mn[1.1,1.12]; P<=0.015; S<=0.006; V[0.0,0.001]; Nb[0.02,0.021]; Ti[0.035,0.04]; Als[0.02,0.025]; Ca<=0.0; Cr[0.0,0.03]; Ni[0.0,0.01]; Cu[0.0,0.01]
97 | 93 | Q420C-HL2 | 02 | 10.01 | 24 | Q420C-2 | ok | 20.6049 | 17.0885 | -3.5164 | 239.6938 | 178.2884 | -61.4054 | 是 | 硅锰, 金属锰, 钛铁, 铌铁, 铝块, 高碳锰铁 | 硅锰, 钛铁, 铌铁, 铝块, 高碳锰铁 | C<=0.14; Si[0.15,0.17]; Mn[1.2,1.22]; P<=0.015; S<=0.005; V[0.0,0.001]; Nb[0.02,0.021]; Ti[0.035,0.04]; Als[0.02,0.025]; Ca<=0.0; Cr[0.0,0.03]; Ni[0.0,0.01]; Cu[0.0,0.01]
98 | 94 | Q420MD | 01 | 3 | 10 | Q420MD-1 | ok | 17.8503 | 16.3339 | -1.5164 | 201.6815 | 173.7275 | -27.9541 | 否 | 硅锰, 钛铁, 铌铁, 铝块, 高碳锰铁 | 硅锰, 钛铁, 铌铁, 铝块, 高碳锰铁 | C<=0.14; Si[0.15,0.17]; Mn[1.1,1.12]; P<=0.012; S<=0.005; Nb[0.02,0.021]; Ti[0.035,0.04]; Als[0.02,0.025]
99 | 95 | Q420MD | 02 | 10.01 | 25 | Q420MD-2 | ok | 19.0951 | 17.5786 | -1.5164 | 209.205 | 181.2509 | -27.9541 | 否 | 硅锰, 钛铁, 铌铁, 铝块, 高碳锰铁 | 硅锰, 钛铁, 铌铁, 铝块, 高碳锰铁 | C<=0.14; Si[0.15,0.17]; Mn[1.2,1.22]; P<=0.012; S<=0.005; Nb[0.02,0.021]; Ti[0.035,0.04]; Als[0.02,0.025]
100 | 96 | Q420MD-HL1 | 01 | 3 | 10 | Q420MD-1 | ok | 17.8503 | 16.3339 | -1.5164 | 201.6815 | 173.7275 | -27.9541 | 否 | 硅锰, 钛铁, 铌铁, 铝块, 高碳锰铁 | 硅锰, 钛铁, 铌铁, 铝块, 高碳锰铁 | C<=0.14; Si[0.15,0.17]; Mn[1.1,1.12]; P<=0.012; S<=0.005; Nb[0.02,0.021]; Ti[0.035,0.04]; Als[0.02,0.025]
101 | 97 | Q420MD-HL1 | 02 | 10.01 | 25 | Q420MD-2 | ok | 19.0951 | 17.5786 | -1.5164 | 209.205 | 181.2509 | -27.9541 | 否 | 硅锰, 钛铁, 铌铁, 铝块, 高碳锰铁 | 硅锰, 钛铁, 铌铁, 铝块, 高碳锰铁 | C<=0.14; Si[0.15,0.17]; Mn[1.2,1.22]; P<=0.012; S<=0.005; Nb[0.02,0.021]; Ti[0.035,0.04]; Als[0.02,0.025]
102 | 98 | Q420MD-HL2 | 01 | 3 | 10 | Q420MD-1 | ok | 17.8503 | 16.3339 | -1.5164 | 201.6815 | 173.7275 | -27.9541 | 否 | 硅锰, 钛铁, 铌铁, 铝块, 高碳锰铁 | 硅锰, 钛铁, 铌铁, 铝块, 高碳锰铁 | C<=0.14; Si[0.15,0.17]; Mn[1.1,1.12]; P<=0.012; S<=0.005; Nb[0.02,0.021]; Ti[0.035,0.04]; Als[0.02,0.025]
103 | 99 | Q420MD-HL2 | 02 | 10.01 | 25 | Q420MD-2 | ok | 19.0951 | 17.5786 | -1.5164 | 209.205 | 181.2509 | -27.9541 | 否 | 硅锰, 钛铁, 铌铁, 铝块, 高碳锰铁 | 硅锰, 钛铁, 铌铁, 铝块, 高碳锰铁 | C<=0.14; Si[0.15,0.17]; Mn[1.2,1.22]; P<=0.012; S<=0.005; Nb[0.02,0.021]; Ti[0.035,0.04]; Als[0.02,0.025]
104 | 100 | Q420ME | 01 | 3 | 10.49 | Q420ME-1 | ok | 20.874 | 19.3575 | -1.5164 | 229.1829 | 201.2288 | -27.9541 | 否 | 硅锰, 钛铁, 铌铁, 铝块, 高碳锰铁 | 硅锰, 钛铁, 铌铁, 铝块, 高碳锰铁 | C<=0.13; Si[0.15,0.17]; Mn[1.35,1.37]; P<=0.01; S<=0.004; Nb[0.025,0.026]; Ti[0.015,0.02]; Als[0.02,0.025]
105 | 101 | Q420ME | 02 | 10.5 | 20 | Q420ME-2 | ok | 21.8571 | 20.9552 | -0.90186 | 266.3299 | 227.004 | -39.3259 | 是 | 中碳锰铁, 硅锰, 钛铁, 铌铁, 铝块 | 中碳锰铁, 硅锰, 钛铁, 铌铁, 铝块, 高碳锰铁 | C<=0.13; Si[0.15,0.17]; Mn[1.45,1.47]; P<=0.01; S<=0.004; Nb[0.03,0.031]; Ti[0.015,0.02]; Als[0.02,0.025]
106 | 102 | Q460C | 01 | 3 | 10.3 | Q460C-1 | ok | 19.2053 | 16.8449 | -2.3603 | 239.4946 | 177.4701 | -62.0245 | 是 | 低碳锰铁, 硅铁合金, 钛铁, 铌铁, 铝块 | 低碳锰铁, 硅铁合金, 硅锰, 钛铁, 铌铁, 铝块 | C<=0.07; Si[0.16,0.18]; Mn[1.15,1.17]; P<=0.018; S<=0.005; Nb[0.015,0.016]; Ti[0.05,0.055]; Als[0.025,0.03]
107 | 103 | Q460C | 02 | 10.31 | 16.5 | Q460C-2 | ok | 19.3835 | 17.0232 | -2.3603 | 258.7917 | 196.7672 | -62.0245 | 是 | 低碳锰铁, 硅铁合金, 钛铁, 铌铁, 铝块 | 低碳锰铁, 硅铁合金, 硅锰, 钛铁, 铌铁, 铝块 | C<=0.07; Si[0.16,0.18]; Mn[1.15,1.17]; P<=0.018; S<=0.005; Nb[0.02,0.021]; Ti[0.055,0.06]; Als[0.025,0.03]
108 | 104 | Q460MC | 01 | 1.5 | 10.3 | Q460MC-1 | ok | 19.2053 | 16.8449 | -2.3603 | 239.4946 | 177.4701 | -62.0245 | 是 | 低碳锰铁, 硅铁合金, 钛铁, 铌铁, 铝块 | 低碳锰铁, 硅铁合金, 硅锰, 钛铁, 铌铁, 铝块 | C<=0.07; Si[0.16,0.18]; Mn[1.15,1.17]; P<=0.018; S<=0.005; Nb[0.015,0.016]; Ti[0.05,0.055]; Als[0.025,0.03]
109 | 105 | Q460MC | 02 | 10.31 | 16.5 | Q460MC-2 | ok | 19.3835 | 17.0232 | -2.3603 | 258.7917 | 196.7672 | -62.0245 | 是 | 低碳锰铁, 硅铁合金, 钛铁, 铌铁, 铝块 | 低碳锰铁, 硅铁合金, 硅锰, 钛铁, 铌铁, 铝块 | C<=0.07; Si[0.16,0.18]; Mn[1.15,1.17]; P<=0.018; S<=0.005; Nb[0.02,0.021]; Ti[0.055,0.06]; Als[0.025,0.03]
110 | 106 | Q460MC(YZ) | 01 | 16.01 | 25.4 | Q460MC(YZ)-2 | ok | 23.6225 | 21.8266 | -1.7959 | 272.5519 | 238.3547 | -34.1972 | 否 | 硅锰, 钛铁, 铌铁, 铝块, 高碳锰铁 | 硅锰, 钛铁, 铌铁, 铝块, 高碳锰铁 | C<=0.14; Si[0.16,0.18]; Mn[1.4,1.42]; P<=0.015; S<=0.005; V[0.0,0.001]; Nb[0.03,0.031]; Ti[0.03,0.035]; Alt[0.025,0.03]; Ca<=0.0; Cr[0.0,0.03]; Ni[0.0,0.01]; Cu[0.0,0.01]; Mo[0.0,0.01]
111 | 107 | Q460MD | 01 | 3 | 10.3 | Q460MD-1 | ok | 21.1903 | 18.886 | -2.3042 | 257.7458 | 198.4873 | -59.2585 | 是 | 低碳锰铁, 硅铁合金, 钛铁, 铌铁, 铝块 | 低碳锰铁, 硅铁合金, 硅锰, 钛铁, 铌铁, 铝块 | C<=0.07; Si[0.16,0.18]; Mn[1.3,1.32]; P<=0.018; S<=0.003; Nb[0.015,0.016]; Ti[0.055,0.06]; Als[0.025,0.03]
112 | 108 | Q460MD | 02 | 10.31 | 16.5 | Q460MD-2 | ok | 22.0183 | 19.7327 | -2.2855 | 267.8329 | 209.4964 | -58.3365 | 是 | 低碳锰铁, 硅铁合金, 钛铁, 铌铁, 铝块 | 低碳锰铁, 硅铁合金, 硅锰, 钛铁, 铌铁, 铝块 | C<=0.07; Si[0.16,0.18]; Mn[1.35,1.37]; P<=0.018; S<=0.003; Nb[0.015,0.016]; Ti[0.065,0.07]; Als[0.025,0.03]
113 | 109 | Q500MC | 01 | 3 | 10.3 | Q500MC-1 | ok | 22.2114 | 20.7213 | -1.4901 | 254.3564 | 216.7769 | -37.5795 | 是 | 中碳锰铁, 硅锰, 钛铁, 铌铁, 铝块 | 中碳锰铁, 硅锰, 钛铁, 铌铁, 铝块, 高碳锰铁 | C<=0.07; Si[0.15,0.17]; Mn[1.4,1.42]; P<=0.02; S<=0.01; Nb[0.02,0.021]; Ti[0.055,0.06]; Als[0.025,0.03]
114 | 110 | Q500MC | 02 | 10.31 | 16.5 | Q500MC-2 | ok | 23.5106 | 22.0019 | -1.5087 | 264.3995 | 227.3005 | -37.099 | 是 | 中碳锰铁, 硅锰, 钛铁, 铌铁, 铝块 | 中碳锰铁, 硅锰, 钛铁, 铌铁, 铝块, 高碳锰铁 | C<=0.07; Si[0.15,0.17]; Mn[1.5,1.52]; P<=0.02; S<=0.01; Nb[0.02,0.021]; Ti[0.055,0.06]; Als[0.025,0.03]
115 | 111 | Q500MD | 01 | 3 | 10.3 | Q500MD-1 | ok | 19.4705 | 18.0175 | -1.453 | 260.8545 | 222.3141 | -38.5404 | 是 | 中碳锰铁, 硅锰, 钛铁, 铌铁, 铝块 | 中碳锰铁, 硅锰, 钛铁, 铌铁, 铝块, 高碳锰铁 | C<=0.07; Si[0.15,0.17]; Mn[1.2,1.22]; P<=0.015; S<=0.005; Nb[0.03,0.031]; Ti[0.04,0.045]; Als[0.025,0.03]
116 | 112 | Q500MD | 02 | 10.31 | 16.5 | Q500MD-2 | ok | 20.7697 | 19.2981 | -1.4716 | 270.8976 | 232.8377 | -38.0599 | 是 | 中碳锰铁, 硅锰, 钛铁, 铌铁, 铝块 | 中碳锰铁, 硅锰, 钛铁, 铌铁, 铝块, 高碳锰铁 | C<=0.07; Si[0.15,0.17]; Mn[1.3,1.32]; P<=0.015; S<=0.005; Nb[0.03,0.031]; Ti[0.04,0.045]; Als[0.025,0.03]
117 | 113 | Q550MD | 01 | 3 | 12 | Q550MD | ok | 23.36 | 21.8605 | -1.4994 | 271.3879 | 234.0487 | -37.3392 | 是 | 中碳锰铁, 硅锰, 钛铁, 铌铁, 铝块 | 中碳锰铁, 硅锰, 钛铁, 铌铁, 铝块, 高碳锰铁 | C<=0.07; Si[0.15,0.17]; Mn[1.45,1.47]; P<=0.015; S<=0.004; Nb[0.02,0.021]; Ti[0.08,0.085]; Als[0.025,0.03]
118 | 114 | Q390GJB | 01 | 3 | 10 | Q390GJB-1 | ok | 21.2995 | 19.5036 | -1.7959 | 202.101 | 167.9038 | -34.1972 | 否 | 硅锰, 钛铁, 铌铁, 铝块, 高碳锰铁 | 硅锰, 钛铁, 铌铁, 铝块, 高碳锰铁 | C<=0.15; Si[0.2,0.22]; Mn[1.35,1.37]; P<=0.015; S<=0.005; Nb[0.015,0.016]; Ti[0.015,0.02]; Als[0.025,0.03]
119 | 115 | Q390GJB | 02 | 10.01 | 25.4 | Q390GJB-2 | ok | 22.7889 | 20.9929 | -1.7959 | 220.9556 | 186.7584 | -34.1972 | 否 | 硅锰, 钛铁, 铌铁, 铝块, 高碳锰铁 | 硅锰, 钛铁, 铌铁, 铝块, 高碳锰铁 | C<=0.15; Si[0.2,0.22]; Mn[1.45,1.47]; P<=0.015; S<=0.005; Nb[0.018,0.019]; Ti[0.015,0.02]; Als[0.025,0.03]
120 | 116 | A572Gr50 | 02 | 2 | 9.99 | A572Gr50-1 | ok | 11.2487 | 9.7323 | -1.5164 | 116.1908 | 88.2367 | -27.9541 | 否 | 硅锰, 钛铁, 铌铁, 铝块, 高碳锰铁 | 硅锰, 钛铁, 铌铁, 铝块, 高碳锰铁 | C<=0.16; Si[0.1,0.12]; Mn[0.7,0.72]; P<=0.015; S<=0.008; Nb[0.006,0.007]; Ti[0.03,0.035]; Als[0.02,0.025]
121 | 117 | A572Gr50 | 01 | 10 | 15.99 | A572Gr50-2 | ok | 13.2838 | 11.7673 | -1.5164 | 128.4912 | 100.5371 | -27.9541 | 否 | 硅锰, 钛铁, 铌铁, 铝块, 高碳锰铁 | 硅锰, 钛铁, 铌铁, 铝块, 高碳锰铁 | C<=0.16; Si[0.1,0.12]; Mn[0.85,0.87]; P<=0.015; S<=0.01; Nb[0.006,0.007]; Ti[0.03,0.035]; Als[0.02,0.025]
122 | 118 | A572Gr50 | 03 | 16 | 28 | A572Gr50-3 | ok | 17.2675 | 15.7511 | -1.5164 | 180.3291 | 152.375 | -27.9541 | 否 | 硅锰, 钛铁, 铌铁, 铝块, 高碳锰铁 | 硅锰, 钛铁, 铌铁, 铝块, 高碳锰铁 | C<=0.16; Si[0.1,0.12]; Mn[1.15,1.17]; P<=0.015; S<=0.008; Nb[0.015,0.016]; Ti[0.025,0.03]; Als[0.02,0.025]
123 | 119 | A572Gr50-DX | 02 | 2 | 9.99 | A572Gr50-DX1 | ok | 10.8572 | 9.0107 | -1.8464 | 123.5781 | 88.2528 | -35.3253 | 否 | 钛铁, 铌铁, 铝块, 高碳锰铁 | 钛铁, 铌铁, 铝块, 高碳锰铁 | C<=0.16; Si<=0.02; Mn[0.7,0.72]; P<=0.015; S<=0.008; Nb[0.006,0.007]; Ti[0.03,0.035]; Als[0.02,0.025]
124 | 120 | A572Gr50-DX | 01 | 10 | 15.99 | A572Gr50-DX2 | ok | 12.9089 | 11.0625 | -1.8464 | 135.9795 | 100.6541 | -35.3253 | 否 | 钛铁, 铌铁, 铝块, 高碳锰铁 | 钛铁, 铌铁, 铝块, 高碳锰铁 | C<=0.16; Si<=0.02; Mn[0.85,0.87]; P<=0.015; S<=0.01; Nb[0.006,0.007]; Ti[0.03,0.035]; Als[0.02,0.025]
125 | 121 | A572Gr50-DX | 03 | 16 | 28 | A572Gr50-DX3 | ok | 17.0539 | 15.2074 | -1.8464 | 188.7913 | 153.466 | -35.3253 | 否 | 钛铁, 铌铁, 铝块, 高碳锰铁 | 钛铁, 铌铁, 铝块, 高碳锰铁 | C<=0.16; Si<=0.02; Mn[1.15,1.17]; P<=0.015; S<=0.008; Nb[0.015,0.016]; Ti[0.025,0.03]; Als[0.02,0.025]
126 | 122 | A572GR60 | 01 | 2 | 9.99 | A572GR60-1 | ok | 13.5669 | 12.0505 | -1.5164 | 159.7604 | 131.8063 | -27.9541 | 否 | 硅锰, 钛铁, 铌铁, 铝块, 高碳锰铁 | 硅锰, 钛铁, 铌铁, 铝块, 高碳锰铁 | C<=0.16; Si[0.1,0.12]; Mn[0.85,0.87]; P<=0.015; S<=0.008; Nb[0.015,0.016]; Ti[0.03,0.035]; Als[0.02,0.025]
127 | 123 | A572GR60 | 02 | 10 | 15.99 | A572GR60-2 | ok | 15.0086 | 13.4922 | -1.5164 | 184.8955 | 156.9415 | -27.9541 | 否 | 硅锰, 钛铁, 铌铁, 铝块, 高碳锰铁 | 硅锰, 钛铁, 铌铁, 铝块, 高碳锰铁 | C<=0.16; Si[0.1,0.12]; Mn[0.95,0.97]; P<=0.015; S<=0.008; Nb[0.02,0.021]; Ti[0.03,0.035]; Als[0.02,0.025]
128 | 124 | A572GR60 | 03 | 16 | 28 | A572GR60-3 | ok | 17.7443 | 16.2279 | -1.5164 | 201.4306 | 173.4766 | -27.9541 | 否 | 硅锰, 钛铁, 铌铁, 铝块, 高碳锰铁 | 硅锰, 钛铁, 铌铁, 铝块, 高碳锰铁 | C<=0.16; Si[0.1,0.12]; Mn[1.15,1.17]; P<=0.015; S<=0.008; Nb[0.02,0.021]; Ti[0.03,0.035]; Als[0.02,0.025]
129 | 125 | A572GR65 | 01 | 3 | 9.99 | A572GR65-1 | ok | 20.1325 | 18.6161 | -1.5164 | 226.1105 | 198.1564 | -27.9541 | 否 | 硅锰, 钛铁, 铌铁, 铝块, 高碳锰铁 | 硅锰, 钛铁, 铌铁, 铝块, 高碳锰铁 | C<=0.15; Si[0.2,0.22]; Mn[1.25,1.27]; P<=0.01; S<=0.004; Nb[0.025,0.026]; Ti[0.025,0.03]; Als[0.02,0.025]
130 | 126 | A572GR65 | 02 | 10 | 20 | A572GR65-2 | ok | 21.4171 | 19.9007 | -1.5164 | 250.2958 | 222.3417 | -27.9541 | 否 | 硅锰, 钛铁, 铌铁, 铝块, 高碳锰铁 | 硅锰, 钛铁, 铌铁, 铝块, 高碳锰铁 | C<=0.15; Si[0.2,0.22]; Mn[1.35,1.37]; P<=0.01; S<=0.004; Nb[0.03,0.031]; Ti[0.025,0.03]; Als[0.02,0.025]
131 | 127 | A572GR65-T | 01 | 3 | 9.99 | A572GR65-T1 | ok | 18.4167 | 16.5703 | -1.8464 | 229.8708 | 194.5455 | -35.3253 | 否 | 钛铁, 铌铁, 铝块, 高碳锰铁 | 钛铁, 铌铁, 铝块, 高碳锰铁 | C<=0.15; Si<=0.02; Mn[1.25,1.27]; P<=0.01; S<=0.004; Nb[0.025,0.026]; Ti[0.025,0.03]; Als[0.02,0.025]
132 | 128 | A572GR65-T | 02 | 10 | 20 | A572GR65-T2 | ok | 18.6997 | 17.7676 | -0.9321 | 274.4386 | 219.0788 | -55.3598 | 是 | 中碳锰铁, 钛铁, 铌铁, 铝块 | 中碳锰铁, 硅锰, 钛铁, 铌铁, 铝块, 高碳锰铁 | C<=0.15; Si<=0.02; Mn[1.35,1.37]; P<=0.01; S<=0.004; Nb[0.03,0.031]; Ti[0.025,0.03]; Als[0.02,0.025]
133 | 129 | 26MnB5 | 01 | 3 | 10 | 26MnB5 | infeasible | 6.2964 |  |  | 95.3029 |  |  | 否 | 硼铁, 钛铁, 铝块, 高碳铬铁 |  | C<=0.26; Si[0.23,0.25]; Mn[1.25,1.27]; P<=0.0; S<=0.0; Ti[0.025,0.03]; Alt[0.03,0.035]; Cr[0.16,0.19]; Ni[0.0,0.01]; Cu[0.0,0.01]; B[0.0023,0.0025] | 线性约束组合无可行解，请检查 C 上限、Mn/Cr 下限与启用合金组合
134 | 130 | SA516 Gr70 | 01 | 3 | 12.5 | SA516 Gr70-1 | ok | 18.9194 | 16.9558 | -1.9636 | 175.448 | 135.6231 | -39.8249 | 否 | 硅铁合金, 硅锰, 钛铁, 铌铁, 铝块 | 硅铁合金, 硅锰, 钛铁, 铌铁, 铝块 | C<=0.16; Si[0.23,0.25]; Mn[1.15,1.17]; P<=0.015; S<=0.003; Nb[0.01,0.011]; Ti[0.015,0.02]; Als[0.03,0.035]
135 | 131 | S235JR | 01 | 1.5 | 12 | S235JR-1 | ok | 4.796 | 3.9475 | -0.84849 | 42.6762 | 23.7235 | -18.9527 | 否 | 硅铁合金, 硅锰, 铝块 | 硅铁合金, 硅锰, 铝块 | C<=0.15; Si[0.1,0.12]; Mn[0.3,0.32]; P<=0.02; S<=0.01; Als[0.015,0.02]
136 | 132 | S235JR | 02 | 12.01 | 25.4 | S235JR-2 | ok | 5.6874 | 4.8389 | -0.84849 | 47.5807 | 28.6279 | -18.9527 | 否 | 硅铁合金, 硅锰, 铝块 | 硅铁合金, 硅锰, 铝块 | C<=0.15; Si[0.1,0.12]; Mn[0.4,0.42]; P<=0.02; S<=0.01; Als[0.015,0.02]
137 | 133 | S235JR-DX | 01 | 1.5 | 12 | S235JR-DX1 | ok | 4.2332 | 3.0548 | -1.1785 | 47.2563 | 20.9323 | -26.324 | 否 | 铝块, 高碳锰铁 | 铝块, 高碳锰铁 | C<=0.15; Si<=0.02; Mn[0.35,0.37]; P<=0.02; S<=0.01; Als[0.015,0.02]
138 | 134 | S235JR-DX | 02 | 12.01 | 25.4 | S235JR-DX2 | ok | 5.6011 | 4.4226 | -1.1785 | 55.5239 | 29.1999 | -26.324 | 否 | 铝块, 高碳锰铁 | 铝块, 高碳锰铁 | C<=0.15; Si<=0.02; Mn[0.45,0.47]; P<=0.02; S<=0.01; Als[0.015,0.02]
139 | 135 | S235J0 | 01 | 1.5 | 12 | S235J0-1 | ok | 6.808 | 5.0605 | -1.7475 | 70.5817 | 31.548 | -39.0336 | 否 | 硅铁合金, 硅锰, 铝块 | 硅铁合金, 硅锰, 铝块 | C<=0.15; Si[0.1,0.12]; Mn[0.4,0.42]; P<=0.015; S<=0.008; Als[0.025,0.03]
140 | 136 | S235J0 | 02 | 12.01 | 25.4 | S235J0-2 | ok | 7.9815 | 6.234 | -1.7475 | 77.0384 | 38.0048 | -39.0336 | 否 | 硅铁合金, 硅锰, 铝块 | 硅铁合金, 硅锰, 铝块 | C<=0.15; Si[0.1,0.12]; Mn[0.5,0.52]; P<=0.015; S<=0.008; Als[0.025,0.03]
141 | 137 | S235J2 | 01 | 1.5 | 12 | S235J2-1 | ok | 6.808 | 5.0605 | -1.7475 | 70.5817 | 31.548 | -39.0336 | 否 | 硅铁合金, 硅锰, 铝块 | 硅铁合金, 硅锰, 铝块 | C<=0.15; Si[0.1,0.12]; Mn[0.4,0.42]; P<=0.01; S<=0.005; Als[0.025,0.03]
142 | 138 | S235J2 | 02 | 12.01 | 25.4 | S235J2-2 | ok | 7.9815 | 6.234 | -1.7475 | 77.0384 | 38.0048 | -39.0336 | 否 | 硅铁合金, 硅锰, 铝块 | 硅铁合金, 硅锰, 铝块 | C<=0.15; Si[0.1,0.12]; Mn[0.5,0.52]; P<=0.01; S<=0.005; Als[0.025,0.03]
143 | 139 | S275JR | 01 | 1.5 | 12 | S275JR-1 | ok | 7.5168 | 6.0489 | -1.468 | 68.6526 | 35.8621 | -32.7905 | 否 | 硅铁合金, 硅锰, 铝块 | 硅铁合金, 硅锰, 铝块 | C<=0.16; Si[0.15,0.17]; Mn[0.4,0.42]; P<=0.02; S<=0.01; Als[0.02,0.025]
144 | 140 | S275JR | 02 | 12.01 | 16 | S275JR-2 | ok | 8.406 | 6.8582 | -1.5478 | 78.7331 | 44.021 | -34.7121 | 否 | 硅铁合金, 硅锰, 钛铁, 铝块 | 硅铁合金, 硅锰, 钛铁, 铝块 | C<=0.16; Si[0.15,0.17]; Mn[0.45,0.47]; P<=0.02; S<=0.01; Ti[0.01,0.015]; Als[0.02,0.025]
145 | 141 | S275JR | 03 | 16.01 | 25.4 | S275JR-3 | ok | 10.8624 | 9.3146 | -1.5478 | 92.2492 | 57.5371 | -34.7121 | 否 | 硅铁合金, 硅锰, 钛铁, 铝块 | 硅铁合金, 硅锰, 钛铁, 铝块 | C<=0.16; Si[0.15,0.17]; Mn[0.65,0.67]; P<=0.02; S<=0.01; Ti[0.01,0.015]; Als[0.02,0.025]
146 | 142 | S275JR-DX | 01 | 1.5 | 12 | S275JR-DX1 | ok | 6.5367 | 4.7387 | -1.798 | 72.0951 | 31.9333 | -40.1618 | 否 | 铝块, 高碳锰铁 | 铝块, 高碳锰铁 | C<=0.16; Si<=0.02; Mn[0.45,0.47]; P<=0.02; S<=0.01; Als[0.02,0.025]
147 | 143 | S275JR-DX | 02 | 12.01 | 25.4 | S275JR-DX2 | ok | 7.5 | 5.6222 | -1.8778 | 82.9544 | 40.8711 | -42.0834 | 否 | 钛铁, 铝块, 高碳锰铁 | 钛铁, 铝块, 高碳锰铁 | C<=0.16; Si<=0.02; Mn[0.5,0.52]; P<=0.02; S<=0.01; Ti[0.01,0.015]; Als[0.02,0.025]
148 | 144 | S275J0 | 01 | 2 | 12 | S275J0-1 | ok | 7.5711 | 6.1032 | -1.468 | 68.9513 | 36.1608 | -32.7905 | 否 | 硅铁合金, 硅锰, 铝块 | 硅铁合金, 硅锰, 铝块 | C<=0.14; Si[0.15,0.17]; Mn[0.4,0.42]; P<=0.02; S<=0.01; Als[0.02,0.025]
149 | 145 | S275J0 | 02 | 12.01 | 25.4 | S275J0-2 | ok | 8.4373 | 6.8895 | -1.5478 | 78.9053 | 44.1932 | -34.7121 | 否 | 硅铁合金, 硅锰, 钛铁, 铝块 | 硅铁合金, 硅锰, 钛铁, 铝块 | C<=0.14; Si[0.15,0.17]; Mn[0.45,0.47]; P<=0.02; S<=0.01; Ti[0.01,0.015]; Als[0.02,0.025]
150 | 146 | S275J2 | 01 | 1.5 | 12 | S275J2-1 | ok | 7.5711 | 6.1032 | -1.468 | 68.9513 | 36.1608 | -32.7905 | 否 | 硅铁合金, 硅锰, 铝块 | 硅铁合金, 硅锰, 铝块 | C<=0.14; Si[0.15,0.17]; Mn[0.4,0.42]; P<=0.015; S<=0.01; Als[0.02,0.025]
151 | 147 | S275J2 | 02 | 12.01 | 25.4 | S275J2-2 | ok | 8.4373 | 6.8895 | -1.5478 | 78.9053 | 44.1932 | -34.7121 | 否 | 硅铁合金, 硅锰, 钛铁, 铝块 | 硅铁合金, 硅锰, 钛铁, 铝块 | C<=0.14; Si[0.15,0.17]; Mn[0.45,0.47]; P<=0.015; S<=0.01; Ti[0.01,0.015]; Als[0.02,0.025]
152 | 148 | S355JR | 02 | 1.5 | 12 | S355JR-1 | ok | 11.9101 | 10.3937 | -1.5164 | 125.1815 | 97.2275 | -27.9541 | 否 | 硅铁合金, 硅锰, 钛铁, 铌铁, 铝块 | 硅铁合金, 硅锰, 钛铁, 铌铁, 铝块 | C<=0.145; Si[0.15,0.17]; Mn[0.7,0.72]; P<=0.015; S<=0.01; Nb[0.008,0.009]; Ti[0.03,0.035]; Als[0.02,0.025]
153 | 149 | S355JR | 01 | 12.01 | 19 | S355JR-2 | ok | 12.9425 | 11.4261 | -1.5164 | 130.8624 | 102.9083 | -27.9541 | 否 | 硅铁合金, 硅锰, 钛铁, 铌铁, 铝块 | 硅铁合金, 硅锰, 钛铁, 铌铁, 铝块 | C<=0.145; Si[0.15,0.17]; Mn[0.8,0.82]; P<=0.015; S<=0.01; Nb[0.008,0.009]; Ti[0.03,0.035]; Als[0.02,0.025]
154 | 150 | S355JR | 03 | 19.01 | 25.4 | S355JR-3 | ok | 13.1907 | 11.6742 | -1.5164 | 153.4987 | 125.5446 | -27.9541 | 否 | 硅锰, 钛铁, 铌铁, 铝块, 高碳锰铁 | 硅锰, 钛铁, 铌铁, 铝块, 高碳锰铁 | C<=0.145; Si[0.15,0.17]; Mn[0.8,0.82]; P<=0.015; S<=0.01; Nb[0.015,0.016]; Ti[0.025,0.03]; Als[0.02,0.025]
155 | 151 | S355JR-DX | 01 | 2 | 12 | S355JR-DX1 | ok | 10.9444 | 9.0665 | -1.8778 | 112.7672 | 70.6838 | -42.0834 | 否 | 钛铁, 铝块, 高碳锰铁 | 钛铁, 铝块, 高碳锰铁 | C<=0.15; Si<=0.0; Mn[0.7,0.72]; P<=0.02; S<=0.015; Ti[0.035,0.04]; Als[0.02,0.025]
156 | 152 | S355JR-DX | 02 | 12.01 | 25.4 | S355JR-DX2 | ok | 12.3593 | 10.5128 | -1.8464 | 131.1718 | 95.8465 | -35.3253 | 否 | 钛铁, 铌铁, 铝块, 高碳锰铁 | 钛铁, 铌铁, 铝块, 高碳锰铁 | C<=0.15; Si<=0.0; Mn[0.8,0.82]; P<=0.02; S<=0.015; Nb[0.005,0.006]; Ti[0.035,0.04]; Als[0.02,0.025]
157 | 153 | S355J0 | 02 | 1.5 | 12 | S355J0-1 | ok | 13.3388 | 11.8224 | -1.5164 | 154.3943 | 126.4403 | -27.9541 | 否 | 硅锰, 钛铁, 铌铁, 铝块, 高碳锰铁 | 硅锰, 钛铁, 铌铁, 铝块, 高碳锰铁 | C<=0.145; Si[0.15,0.17]; Mn[0.85,0.87]; P<=0.015; S<=0.01; Nb[0.015,0.016]; Ti[0.025,0.03]; Als[0.02,0.025]
158 | 154 | S355J0 | 01 | 12.01 | 19 | S355J0-2 | ok | 15.9259 | 14.4095 | -1.5164 | 170.0314 | 142.0774 | -27.9541 | 否 | 硅锰, 钛铁, 铌铁, 铝块, 高碳锰铁 | 硅锰, 钛铁, 铌铁, 铝块, 高碳锰铁 | C<=0.145; Si[0.15,0.17]; Mn[1.0,1.02]; P<=0.015; S<=0.01; Nb[0.015,0.016]; Ti[0.025,0.03]; Als[0.02,0.025]
159 | 155 | S355J0 | 03 | 19.01 | 25.4 | S355J0-3 | ok | 18.5818 | 17.0653 | -1.5164 | 186.0839 | 158.1298 | -27.9541 | 否 | 硅锰, 钛铁, 铌铁, 铝块, 高碳锰铁 | 硅锰, 钛铁, 铌铁, 铝块, 高碳锰铁 | C<=0.145; Si[0.15,0.17]; Mn[1.2,1.22]; P<=0.015; S<=0.01; Nb[0.015,0.016]; Ti[0.025,0.03]; Als[0.02,0.025]
160 | 156 | S355J0-DX | 01 | 1.2 | 12 | S355J0-DX1 | ok | 10.7453 | 8.8988 | -1.8464 | 119.6176 | 84.2923 | -35.3253 | 否 | 钛铁, 铌铁, 铝块, 高碳锰铁 | 钛铁, 铌铁, 铝块, 高碳锰铁 | C<=0.15; Si<=0.0; Mn[0.7,0.72]; P<=0.015; S<=0.01; Nb[0.005,0.006]; Ti[0.03,0.035]; Als[0.02,0.025]
161 | 157 | S355J0-DX | 02 | 12.01 | 25.4 | S355J0-DX2 | ok | 12.2129 | 10.3665 | -1.8464 | 130.2872 | 94.9618 | -35.3253 | 否 | 钛铁, 铌铁, 铝块, 高碳锰铁 | 钛铁, 铌铁, 铝块, 高碳锰铁 | C<=0.15; Si<=0.0; Mn[0.8,0.82]; P<=0.015; S<=0.01; Nb[0.005,0.006]; Ti[0.035,0.04]; Als[0.02,0.025]
162 | 158 | S355J2 | 01 | 1.5 | 12 | S355J2-1 | ok | 14.4231 | 12.9066 | -1.5164 | 144.5267 | 116.5726 | -27.9541 | 否 | 硅锰, 钛铁, 铌铁, 铝块, 高碳锰铁 | 硅锰, 钛铁, 铌铁, 铝块, 高碳锰铁 | C<=0.145; Si[0.15,0.17]; Mn[0.9,0.92]; P<=0.013; S<=0.005; Nb[0.01,0.011]; Ti[0.025,0.03]; Als[0.02,0.025]
163 | 159 | S355J2 | 02 | 12.01 | 19 | S355J2-2 | ok | 16.1429 | 14.6265 | -1.5164 | 171.3428 | 143.3888 | -27.9541 | 否 | 硅锰, 钛铁, 铌铁, 铝块, 高碳锰铁 | 硅锰, 钛铁, 铌铁, 铝块, 高碳锰铁 | C<=0.145; Si[0.15,0.17]; Mn[1.0,1.02]; P<=0.013; S<=0.005; Nb[0.015,0.016]; Ti[0.025,0.03]; Als[0.02,0.025]
164 | 160 | S355J2 | 03 | 19.01 | 25.4 | S355J2-3 | ok | 18.5426 | 17.0262 | -1.5164 | 200.4695 | 172.5155 | -27.9541 | 否 | 硅锰, 钛铁, 铌铁, 铝块, 高碳锰铁 | 硅锰, 钛铁, 铌铁, 铝块, 高碳锰铁 | C<=0.145; Si[0.15,0.17]; Mn[1.2,1.22]; P<=0.015; S<=0.008; Nb[0.02,0.021]; Ti[0.02,0.025]; Als[0.02,0.025]
165 | 161 | S355M | 02 | 4 | 12 | S355M-1 | ok | 15.1527 | 12.2457 | -2.907 | 176.8273 | 111.2529 | -65.5744 | 是 | 中碳锰铁, 硅铁合金, 钛铁, 铌铁, 铝块 | 硅锰, 钛铁, 铌铁, 铝块, 高碳锰铁 | C<=0.07; Si[0.15,0.17]; Mn[0.8,0.82]; P<=0.015; S<=0.008; Nb[0.008,0.009]; Ti[0.035,0.04]; Alt[0.03,0.035]
166 | 162 | S355M | 01 | 12.01 | 19 | S355M-2 | ok | 17.7512 | 15.0015 | -2.7497 | 196.9135 | 131.1432 | -65.7703 | 是 | 中碳锰铁, 硅铁合金, 钛铁, 铌铁, 铝块 | 中碳锰铁, 低碳锰铁, 硅锰, 钛铁, 铌铁, 铝块 | C<=0.07; Si[0.15,0.17]; Mn[1.0,1.02]; P<=0.015; S<=0.008; Nb[0.008,0.009]; Ti[0.035,0.04]; Alt[0.03,0.035]
167 | 163 | S460M | 02 | 5 | 12 | S460M-1 | ok | 21.4715 | 18.8448 | -2.6267 | 289.3628 | 221.7442 | -67.6186 | 是 | 低碳锰铁, 硅铁合金, 钛铁, 铌铁, 铝块 | 低碳锰铁, 硅铁合金, 硅锰, 钛铁, 铌铁, 铝块 | C<=0.07; Si[0.16,0.18]; Mn[1.3,1.32]; P<=0.015; S<=0.005; Nb[0.025,0.026]; Ti[0.03,0.035]; Alt[0.03,0.035]
168 | 164 | S460M | 01 | 12.01 | 20 | S460M-2 | ok | 23.4352 | 20.8646 | -2.5706 | 322.1071 | 257.2545 | -64.8526 | 是 | 低碳锰铁, 硅铁合金, 钛铁, 铌铁, 铝块 | 低碳锰铁, 硅铁合金, 硅锰, 钛铁, 铌铁, 铝块 | C<=0.07; Si[0.16,0.18]; Mn[1.45,1.47]; P<=0.015; S<=0.005; Nb[0.03,0.031]; Ti[0.03,0.035]; Alt[0.03,0.035]
169 | 165 | S420MC | 01 | 2 | 5.99 | S420MC-1 | ok | 15.3453 | 13.9526 | -1.3927 | 175.2141 | 135.1134 | -40.1007 | 是 | 中碳锰铁, 硅锰, 钛铁, 铌铁, 铝块 | 中碳锰铁, 硅锰, 钛铁, 铌铁, 铝块, 高碳锰铁 | C<=0.07; Si[0.08,0.1]; Mn[0.95,0.97]; P<=0.015; S<=0.004; Nb[0.01,0.011]; Ti[0.04,0.045]; Als[0.025,0.03]
170 | 166 | S420MC | 02 | 6 | 16 | S420MC-2 | ok | 16.0733 | 14.6714 | -1.402 | 197.1308 | 157.2703 | -39.8605 | 是 | 中碳锰铁, 硅锰, 钛铁, 铌铁, 铝块 | 中碳锰铁, 硅锰, 钛铁, 铌铁, 铝块, 高碳锰铁 | C<=0.07; Si[0.08,0.1]; Mn[1.0,1.02]; P<=0.015; S<=0.004; Nb[0.015,0.016]; Ti[0.04,0.045]; Als[0.025,0.03]
171 | 167 | S460MC | 01 | 2 | 5.99 | S460MC-1 | ok | 19.3724 | 17.3515 | -2.0209 | 237.0342 | 188.3068 | -48.7274 | 是 | 中碳锰铁, 硅铁合金, 钛铁, 铌铁, 铝块 | 中碳锰铁, 硅锰, 钛铁, 铌铁, 铝块, 高碳锰铁 | C<=0.07; Si[0.08,0.1]; Mn[1.2,1.22]; P<=0.015; S<=0.003; Nb[0.015,0.016]; Ti[0.055,0.06]; Als[0.025,0.03]
172 | 168 | S460MC | 02 | 6 | 20 | S460MC-2 | ok | 20.7169 | 19.1301 | -1.5868 | 302.2431 | 248.1709 | -54.0722 | 是 | 低碳锰铁, 硅铁合金, 钛铁, 铌铁, 铝块 | 中碳锰铁, 低碳锰铁, 硅锰, 钛铁, 铌铁, 铝块 | C<=0.07; Si[0.08,0.1]; Mn[1.35,1.37]; P<=0.015; S<=0.003; Nb[0.03,0.031]; Ti[0.04,0.045]; Als[0.025,0.03]
173 | 169 | S500MC | 01 | 2 | 5.99 | S500MC-1 | ok | 16.8277 | 15.1242 | -1.7036 | 194.7585 | 149.2264 | -45.5321 | 是 | 中碳锰铁, 硅锰, 钛铁, 铌铁, 铝块 | 中碳锰铁, 硅锰, 钛铁, 铌铁, 铝块, 高碳锰铁 | C<=0.075; Si[0.1,0.12]; Mn[1.0,1.02]; P<=0.015; S<=0.005; Nb[0.01,0.011]; Ti[0.06,0.065]; Als[0.03,0.035]; Ca<=0.002
174 | 170 | S500MC | 02 | 6 | 14 | S500MC-2 | ok | 18.3265 | 16.6044 | -1.7221 | 209.6056 | 164.5539 | -45.0516 | 是 | 中碳锰铁, 硅锰, 钛铁, 铌铁, 铝块 | 中碳锰铁, 硅锰, 钛铁, 铌铁, 铝块, 高碳锰铁 | C<=0.075; Si[0.1,0.12]; Mn[1.1,1.12]; P<=0.015; S<=0.005; Nb[0.01,0.011]; Ti[0.07,0.075]; Als[0.03,0.035]; Ca<=0.002
175 | 171 | QStE420TM | 01 | 2 | 5.99 | QStE420TM-1 | ok | 15.7953 | 13.8122 | -1.9831 | 188.202 | 138.4969 | -49.7051 | 是 | 中碳锰铁, 硅铁合金, 钛铁, 铌铁, 铝块 | 中碳锰铁, 硅锰, 钛铁, 铌铁, 铝块, 高碳锰铁 | C<=0.07; Si[0.08,0.1]; Mn[0.95,0.97]; P<=0.015; S<=0.004; Nb[0.01,0.011]; Ti[0.04,0.045]; Als[0.025,0.03]
176 | 172 | QStE420TM | 02 | 6 | 12 | QStE420TM-2 | ok | 16.5233 | 14.531 | -1.9924 | 210.1186 | 160.6538 | -49.4648 | 是 | 中碳锰铁, 硅铁合金, 钛铁, 铌铁, 铝块 | 中碳锰铁, 硅锰, 钛铁, 铌铁, 铝块, 高碳锰铁 | C<=0.07; Si[0.08,0.1]; Mn[1.0,1.02]; P<=0.015; S<=0.004; Nb[0.015,0.016]; Ti[0.04,0.045]; Als[0.025,0.03]
177 | 173 | QStE500TM | 01 | 2 | 5.99 | QStE500TM-1 | ok | 16.8277 | 15.1242 | -1.7036 | 194.7585 | 149.2264 | -45.5321 | 是 | 中碳锰铁, 硅锰, 钛铁, 铌铁, 铝块 | 中碳锰铁, 硅锰, 钛铁, 铌铁, 铝块, 高碳锰铁 | C<=0.075; Si[0.1,0.12]; Mn[1.0,1.02]; P<=0.015; S<=0.005; Nb[0.01,0.011]; Ti[0.06,0.065]; Als[0.03,0.035]; Ca<=0.002
178 | 174 | QStE500TM | 02 | 6 | 14 | QStE500TM-2 | ok | 18.3265 | 16.6044 | -1.7221 | 209.6056 | 164.5539 | -45.0516 | 是 | 中碳锰铁, 硅锰, 钛铁, 铌铁, 铝块 | 中碳锰铁, 硅锰, 钛铁, 铌铁, 铝块, 高碳锰铁 | C<=0.075; Si[0.1,0.12]; Mn[1.1,1.12]; P<=0.015; S<=0.005; Nb[0.01,0.011]; Ti[0.07,0.075]; Als[0.03,0.035]; Ca<=0.002
179 | 175 | QStE700TM | 01 | 2.5 | 5.99 | QStE700TM-1 | ok | 29.5953 | 27.6548 | -1.9405 | 509.5242 | 450.1246 | -59.3996 | 是 | 低碳锰铁, 硅铁合金, 硅锰, 钛铁, 铌铁, 铝块 | 中碳锰铁, 低碳锰铁, 硅锰, 钛铁, 铌铁, 铝块 | C<=0.075; Si[0.2,0.22]; Mn[1.75,1.77]; P<=0.015; S<=0.005; Nb[0.07,0.071]; Ti[0.115,0.12]; Als[0.03,0.035]; Ca<=0.002
180 | 176 | QStE700TM | 02 | 6 | 14 | QStE700TM-2 | ok | 31.03 | 29.0413 | -1.9887 | 537.822 | 479.0165 | -58.8055 | 是 | 低碳锰铁, 硅铁合金, 硅锰, 钛铁, 铌铁, 铝块 | 中碳锰铁, 低碳锰铁, 硅锰, 钛铁, 铌铁, 铝块 | C<=0.075; Si[0.2,0.22]; Mn[1.85,1.87]; P<=0.015; S<=0.005; Nb[0.075,0.076]; Ti[0.115,0.12]; Als[0.03,0.035]; Ca<=0.002
181 | 177 | BX700 | 01 | 8 | 14 | BX700 | ok | 30.0024 | 27.681 | -2.3214 | 293.0892 | 238.388 | -54.7012 | 是 | 中碳锰铁, 硅铁合金, 硅锰, 钛铁, 铌铁, 铝块 | 中碳锰铁, 低碳锰铁, 硅锰, 钛铁, 铌铁, 铝块 | C<=0.075; Si[0.25,0.27]; Mn[1.8,1.82]; P<=0.02; S<=0.01; Nb[0.01,0.011]; Ti[0.095,0.1]; Als[0.03,0.035]
182 | 178 | SR700 | 01 | 8 | 14 | SR700 | ok | 31.0024 | 27.681 | -3.3214 | 309.8148 | 238.388 | -71.4268 | 是 | 中碳锰铁, 硅铁合金, 硅锰, 金属锰, 钛铁, 铌铁, 铝块 | 中碳锰铁, 低碳锰铁, 硅锰, 钛铁, 铌铁, 铝块 | C<=0.075; Si[0.25,0.27]; Mn[1.8,1.82]; P<=0.02; S<=0.01; Nb[0.01,0.011]; Ti[0.095,0.1]; Als[0.03,0.035]
183 | 179 | C355-5 | 01 | 3 | 12 | C355-5 | ok | 22.6134 | 19.2447 | -3.3687 | 231.7195 | 158.4018 | -73.3177 | 是 | 中碳锰铁, 硅铁合金, 钛铁, 铌铁, 铝块 | 低碳锰铁, 硅铁合金, 硅锰, 钛铁, 铌铁, 铝块 | C<=0.08; Si[0.25,0.27]; Mn[1.3,1.32]; P<=0.018; S<=0.01; Nb[0.01,0.011]; Ti[0.02,0.025]; Als[0.03,0.035]
184 | 180 | YFA-1 | 01 | 2.5 | 8 | YFA-1 | ok | 18.0393 | 15.9639 | -2.0754 | 222.34 | 181.8997 | -40.4403 | 否 | 硅锰, 钛铁, 铌铁, 铝块, 高碳锰铁 | 硅锰, 钛铁, 铌铁, 铝块, 高碳锰铁 | C<=0.15; Si[0.15,0.17]; Mn[1.0,1.02]; P<=0.015; S<=0.004; Nb[0.015,0.016]; Ti[0.105,0.11]; Als[0.03,0.035]
185 | 181 | Q245R | 01 | 3 | 14 | Q245R-1 | ok | 10.1592 | 8.6114 | -1.5478 | 89.2736 | 54.5614 | -34.7121 | 否 | 硅锰, 钛铁, 铝块, 高碳锰铁 | 硅锰, 钛铁, 铝块, 高碳锰铁 | C<=0.16; Si[0.1,0.12]; Mn[0.65,0.67]; P<=0.015; S<=0.004; Ti[0.01,0.015]; Als[0.02,0.025]
186 | 182 | Q245R | 02 | 14.01 | 25.4 | Q245R-2 | ok | 10.4965 | 8.98 | -1.5164 | 105.1682 | 77.2142 | -27.9541 | 否 | 硅锰, 钛铁, 铌铁, 铝块, 高碳锰铁 | 硅锰, 钛铁, 铌铁, 铝块, 高碳锰铁 | C<=0.16; Si[0.1,0.12]; Mn[0.65,0.67]; P<=0.015; S<=0.004; Nb[0.006,0.007]; Ti[0.012,0.017]; Als[0.02,0.025]
187 | 183 | Q345R | 01 | 3 | 14 | Q345R | ok | 19.8409 | 18.045 | -1.7959 | 171.7021 | 137.505 | -34.1972 | 否 | 硅锰, 钛铁, 铌铁, 铝块, 高碳锰铁 | 硅锰, 钛铁, 铌铁, 铝块, 高碳锰铁 | C<=0.15; Si[0.1,0.12]; Mn[1.3,1.32]; P<=0.015; S<=0.004; Nb[0.006,0.007]; Ti[0.025,0.03]; Als[0.025,0.03]
188 | 184 | Q345R | 02 | 14.01 | 28 | Q345R-1 | ok | 21.189 | 19.393 | -1.7959 | 207.6089 | 173.4118 | -34.1972 | 否 | 硅锰, 钛铁, 铌铁, 铝块, 高碳锰铁 | 硅锰, 钛铁, 铌铁, 铝块, 高碳锰铁 | C<=0.16; Si[0.1,0.12]; Mn[1.4,1.42]; P<=0.015; S<=0.004; Nb[0.015,0.016]; Ti[0.02,0.025]; Als[0.025,0.03]
189 | 185 | Q345R-E | 01 | 3 | 14 | Q345R-E1 | ok | 19.7998 | 18.0039 | -1.7959 | 213.8345 | 179.6373 | -34.1972 | 否 | 硅锰, 钛铁, 铌铁, 铝块, 高碳锰铁 | 硅锰, 钛铁, 铌铁, 铝块, 高碳锰铁 | C<=0.15; Si[0.1,0.12]; Mn[1.3,1.32]; P<=0.012; S<=0.002; V[0.0,0.001]; Nb[0.02,0.021]; Ti[0.015,0.02]; Als[0.025,0.03]; Cr[0.0,0.03]; Ni[0.0,0.01]; Cu[0.0,0.01]; Mo[0.0,0.01]
190 | 186 | Q345R-E | 02 | 14.01 | 25 | Q345R-E2 | ok | 21.6695 | 19.8735 | -1.7959 | 239.3677 | 205.1705 | -34.1972 | 否 | 硅锰, 钛铁, 铌铁, 铝块, 高碳锰铁 | 硅锰, 钛铁, 铌铁, 铝块, 高碳锰铁 | C<=0.15; Si[0.15,0.17]; Mn[1.4,1.42]; P<=0.012; S<=0.002; V[0.0,0.001]; Nb[0.025,0.026]; Ti[0.015,0.02]; Als[0.025,0.03]; Cr[0.0,0.03]; Ni[0.0,0.01]; Cu[0.0,0.01]; Mo[0.0,0.01]
191 | 187 | SA516 Gr70 | 01 | 3 | 12.5 | SA516 Gr70-1 | infeasible | 19.0312 |  |  | 176.0634 |  |  | 否 | 硅铁合金, 硅锰, 钛铁, 铌铁, 铝块 |  | C<=0.16; Si[0.23,0.25]; Mn[1.15,1.17]; P<=0.0; S<=0.0; V[0.0,0.001]; Nb[0.01,0.011]; Ti[0.015,0.02]; Als[0.03,0.035]; Cr[0.0,0.03]; Ni[0.0,0.01]; Cu[0.0,0.01]; Mo[0.0,0.01]; B[0.0,0.0002] | Si在其他元素约束下最多只能到 0.0000%，低于下限 0.2300%
192 | 188 | Q345qC | 01 | 4 | 16 | Q345qC | ok | 19.8628 | 17.1918 | -2.6711 | 217.6762 | 161.2594 | -56.4168 | 是 | 中碳锰铁, 硅铁合金, 钛铁, 铌铁, 铝块 | 低碳锰铁, 硅铁合金, 硅锰, 钛铁, 铌铁, 铝块 | C<=0.07; Si[0.2,0.22]; Mn[1.2,1.22]; P<=0.015; S<=0.01; Nb[0.015,0.016]; Ti[0.015,0.02]; Als[0.02,0.025]
193 | 189 | Q345qD | 01 | 4 | 16 | Q345qD | ok | 21.3961 | 20.141 | -1.2552 | 222.0444 | 191.86 | -30.1843 | 是 | 中碳锰铁, 硅锰, 钛铁, 铌铁, 铝块 | 中碳锰铁, 硅锰, 钛铁, 铌铁, 铝块, 高碳锰铁 | C<=0.08; Si[0.2,0.22]; Mn[1.4,1.42]; P<=0.015; S<=0.005; Nb[0.02,0.021]; Ti[0.015,0.02]; Als[0.02,0.025]
194 | 190 | HP295 | 01 | 2 | 6 | HP295 | ok | 11.5259 | 9.4191 | -2.1068 | 114.4635 | 67.2651 | -47.1984 | 否 | 钛铁, 铝块, 高碳锰铁 | 钛铁, 铝块, 高碳锰铁 | C<=0.16; Si<=0.04; Mn[0.75,0.77]; P<=0.015; S<=0.005; Ti[0.015,0.02]; Als[0.03,0.035]
195 | 191 | Q235PL | 01 | 2 | 7.55 | Q235PL-1 | ok | 5.5839 | 3.3542 | -2.2297 | 64.102 | 24.3882 | -39.7138 | 是 | 硅铁合金, 硅锰, 铝块 | 铝块, 高碳锰铁 | C<=0.16; Si<=0.05; Mn[0.35,0.37]; P<=0.018; S<=0.006; Als[0.025,0.03]
196 | 192 | Q235PL | 02 | 7.56 | 18 | Q235PL-2 | ok | 6.9123 | 4.7132 | -2.1991 | 72.0309 | 32.6021 | -39.4288 | 是 | 硅锰, 铝块, 高碳锰铁 | 铝块, 高碳锰铁 | C<=0.16; Si<=0.05; Mn[0.45,0.47]; P<=0.018; S<=0.006; Als[0.025,0.03]
197 | 193 | 330CL | 01 | 2 | 10.49 | 330CL-1 | ok | 4.9891 | 3.1175 | -1.8716 | 72.6005 | 24.4921 | -48.1084 | 是 | 中碳锰铁, 铝块 | 中碳锰铁, 硅锰, 铝块, 高碳锰铁 | C<=0.06; Si<=0.02; Mn[0.3,0.32]; P<=0.015; S<=0.005; Als[0.025,0.03]
198 | 194 | 330CL | 02 | 10.5 | 14 | 330CL-2 | ok | 5.329 | 3.4632 | -1.8658 | 75.2284 | 26.9718 | -48.2566 | 是 | 中碳锰铁, 铝块 | 中碳锰铁, 硅锰, 铝块, 高碳锰铁 | C<=0.06; Si<=0.02; Mn[0.35,0.37]; P<=0.015; S<=0.005; Als[0.025,0.03]
199 | 195 | 380CL | 01 | 2 | 4.99 | 380CL-1 | ok | 13.298 | 11.6012 | -1.6969 | 136.8294 | 86.0127 | -50.8167 | 是 | 中碳锰铁, 铝块 | 中碳锰铁, 硅锰, 铝块, 高碳锰铁 | C<=0.07; Si<=0.03; Mn[0.95,0.97]; P<=0.015; S<=0.005; Als[0.025,0.03]
200 | 196 | 380CL | 02 | 5 | 18 | 380CL-2 | ok | 15.3482 | 13.3238 | -2.0244 | 143.4542 | 85.015 | -58.4392 | 是 | 中碳锰铁, 硅铁合金, 铝块 | 中碳锰铁, 硅锰, 铝块, 高碳锰铁 | C<=0.07; Si[0.1,0.12]; Mn[1.0,1.02]; P<=0.015; S<=0.005; Als[0.025,0.03]
201 | 197 | 380CL-QL | 01 | 2 | 4.99 | 380CL-QL1 | ok | 13.8041 | 11.8641 | -1.94 | 145.5615 | 87.5601 | -58.0014 | 是 | 中碳锰铁, 铝块 | 中碳锰铁, 硅锰, 铝块, 高碳锰铁 | C<=0.07; Si<=0.03; Mn[0.95,0.97]; P<=0.015; S<=0.005; Alt[0.03,0.035]
202 | 198 | 380CL-QL | 02 | 5 | 18 | 380CL-QL2 | ok | 16.5039 | 14.2271 | -2.2768 | 157.2079 | 91.8242 | -65.3837 | 是 | 中碳锰铁, 硅铁合金, 铝块 | 中碳锰铁, 硅锰, 铝块, 高碳锰铁 | C<=0.07; Si[0.1,0.12]; Mn[1.05,1.07]; P<=0.015; S<=0.005; Alt[0.03,0.035]
203 | 199 | 380CL-JD | 01 | 4 | 6 | 380CL-JD1 | ok | 14.1237 | 12.5216 | -1.6021 | 143.2118 | 91.3025 | -51.9093 | 是 | 中碳锰铁, 铝块 | 中碳锰铁, 硅锰, 铝块, 高碳锰铁 | C<=0.07; Si<=0.03; Mn[1.0,1.02]; P<=0.015; S<=0.005; Als[0.025,0.03]; Cr[0.0,0.03]; Ni[0.0,0.01]; Cu[0.0,0.01]
204 | 200 | 380CL-JD | 02 | 6.01 | 12 | 380CL-JD2 | ok | 16.2269 | 14.2704 | -1.9565 | 157.6496 | 99.6864 | -57.9632 | 是 | 中碳锰铁, 硅铁合金, 钛铁, 铝块 | 中碳锰铁, 硅锰, 钛铁, 铝块, 高碳锰铁 | C<=0.07; Si[0.08,0.1]; Mn[1.05,1.07]; P<=0.015; S<=0.005; Ti[0.016,0.021]; Als[0.025,0.03]; Cr[0.0,0.03]; Ni[0.0,0.01]; Cu[0.0,0.01]
205 | 201 | 380CL-JD | 03 | 12.01 | 20 | 380CL-JD3 | ok | 16.8765 | 14.9107 | -1.9658 | 162.6712 | 104.9482 | -57.723 | 是 | 中碳锰铁, 硅铁合金, 钛铁, 铝块 | 中碳锰铁, 硅锰, 钛铁, 铝块, 高碳锰铁 | C<=0.07; Si[0.08,0.1]; Mn[1.1,1.12]; P<=0.015; S<=0.005; Ti[0.016,0.021]; Als[0.025,0.03]; Cr[0.0,0.03]; Ni[0.0,0.01]; Cu[0.0,0.01]
206 | 202 | 420CL | 01 | 2 | 5.99 | 420CL-1 | ok | 12.4434 | 10.552 | -1.8914 | 151.8559 | 99.7779 | -52.078 | 是 | 中碳锰铁, 硅铁合金, 钛铁, 铌铁, 铝块 | 中碳锰铁, 硅锰, 钛铁, 铌铁, 铝块, 高碳锰铁 | C<=0.07; Si[0.08,0.1]; Mn[0.75,0.77]; P<=0.015; S<=0.005; Nb[0.01,0.011]; Ti[0.008,0.013]; Als[0.025,0.03]
207 | 203 | 420CL | 02 | 6 | 14 | 420CL-2 | ok | 13.7426 | 11.8327 | -1.91 | 161.899 | 110.3014 | -51.5976 | 是 | 中碳锰铁, 硅铁合金, 钛铁, 铌铁, 铝块 | 中碳锰铁, 硅锰, 钛铁, 铌铁, 铝块, 高碳锰铁 | C<=0.07; Si[0.08,0.1]; Mn[0.85,0.87]; P<=0.015; S<=0.005; Nb[0.01,0.011]; Ti[0.008,0.013]; Als[0.025,0.03]
208 | 204 | SL440 | 01 | 20 | 26 | SL440 | ok | 18.8774 | 16.9982 | -1.8792 | 233.2906 | 173.1348 | -60.1558 | 是 | 低碳锰铁, 硅铁合金, 钛铁, 铌铁, 铝块 | 中碳锰铁, 低碳锰铁, 硅锰, 钛铁, 铌铁, 铝块 | C<=0.07; Si[0.08,0.1]; Mn[1.25,1.27]; P<=0.01; S<=0.004; Nb[0.015,0.016]; Ti[0.01,0.015]; Als[0.03,0.035]
209 | 205 | 590CL | 01 | 3 | 5.99 | 590CL-1 | ok | 26.2681 | 24.1659 | -2.1022 | 430.5513 | 366.3282 | -64.223 | 是 | 低碳铬铁, 低碳锰铁, 硅铁合金, 钛铁, 铌铁, 铝块 | 低碳铬铁, 低碳锰铁, 硅锰, 钛铁, 铌铁, 铝块, 高碳铬铁 | C<=0.075; Si[0.1,0.12]; Mn[1.5,1.52]; P<=0.01; S<=0.003; Nb[0.05,0.051]; Ti[0.015,0.02]; Als[0.03,0.035]; Cr[0.2,0.23]
210 | 206 | 590CL | 02 | 6 | 12 | 590CL-2 | ok | 27.0747 | 24.9674 | -2.1073 | 455.1314 | 391.1045 | -64.0269 | 是 | 低碳铬铁, 低碳锰铁, 硅铁合金, 钛铁, 铌铁, 铝块 | 低碳铬铁, 低碳锰铁, 硅锰, 钛铁, 铌铁, 铝块, 高碳铬铁 | C<=0.075; Si[0.1,0.12]; Mn[1.55,1.57]; P<=0.01; S<=0.003; Nb[0.055,0.056]; Ti[0.02,0.025]; Als[0.03,0.035]; Cr[0.2,0.23]
211 | 207 | YFDP600-SY | 01 | 3 | 5.99 | YFDP600-SY | ok | 26.2681 | 24.1659 | -2.1022 | 430.5513 | 366.3282 | -64.223 | 是 | 低碳铬铁, 低碳锰铁, 硅铁合金, 钛铁, 铌铁, 铝块 | 低碳铬铁, 低碳锰铁, 硅锰, 钛铁, 铌铁, 铝块, 高碳铬铁 | C<=0.075; Si[0.1,0.12]; Mn[1.5,1.52]; P<=0.01; S<=0.003; Nb[0.05,0.051]; Ti[0.015,0.02]; Als[0.03,0.035]; Cr[0.2,0.23]
212 | 208 | 510L | 01 | 2 | 5.99 | 510L-1 | ok | 15.4151 | 13.2546 | -2.1604 | 180.8927 | 123.3357 | -57.5571 | 是 | 中碳锰铁, 硅铁合金, 钛铁, 铌铁, 铝块 | 中碳锰铁, 硅锰, 钛铁, 铌铁, 铝块, 高碳锰铁 | C<=0.07; Si[0.12,0.14]; Mn[0.9,0.92]; P<=0.015; S<=0.005; Nb[0.01,0.011]; Ti[0.032,0.037]; Als[0.025,0.03]
213 | 209 | 510L | 02 | 6 | 14 | 510L-2 | ok | 16.7878 | 14.6002 | -2.1877 | 198.9983 | 142.1459 | -56.8524 | 是 | 中碳锰铁, 硅铁合金, 钛铁, 铌铁, 铝块 | 中碳锰铁, 硅锰, 钛铁, 铌铁, 铝块, 高碳锰铁 | C<=0.07; Si[0.12,0.14]; Mn[1.0,1.02]; P<=0.015; S<=0.005; Nb[0.012,0.013]; Ti[0.035,0.04]; Als[0.025,0.03]
214 | 210 | 610L | 01 | 2 | 5.99 | 610L-1 | ok | 21.1565 | 19.149 | -2.0075 | 258.0191 | 192.7851 | -65.234 | 是 | 低碳锰铁, 硅铁合金, 钛铁, 铌铁, 铝块 | 中碳锰铁, 低碳锰铁, 硅锰, 钛铁, 铌铁, 铝块 | C<=0.07; Si[0.15,0.17]; Mn[1.3,1.32]; P<=0.015; S<=0.004; Nb[0.015,0.016]; Ti[0.055,0.06]; Als[0.025,0.03]; Ca<=0.002
215 | 211 | 610L | 02 | 6 | 14 | 610L-2 | ok | 21.9798 | 19.9994 | -1.9803 | 277.808 | 212.2389 | -65.5691 | 是 | 低碳锰铁, 硅铁合金, 钛铁, 铌铁, 铝块 | 中碳锰铁, 低碳锰铁, 硅锰, 钛铁, 铌铁, 铝块 | C<=0.07; Si[0.15,0.17]; Mn[1.35,1.37]; P<=0.015; S<=0.004; Nb[0.018,0.019]; Ti[0.065,0.07]; Als[0.025,0.03]; Ca<=0.002
216 | 212 | YF700BL | 01 | 2 | 4 | YF700BL-1 | ok | 22.1439 | 20.3814 | -1.7625 | 294.5025 | 250.4947 | -44.0079 | 是 | 中碳锰铁, 硅锰, 钛铁, 铌铁, 铝块 | 中碳锰铁, 硅锰, 钛铁, 铌铁, 铝块, 高碳锰铁 | C<=0.07; Si[0.1,0.12]; Mn[1.35,1.37]; P<=0.015; S<=0.004; Nb[0.025,0.026]; Ti[0.09,0.095]; Als[0.03,0.035]; Ca<=0.002
217 | 213 | YF700BL | 02 | 4.01 | 6 | YF700BL-2 | ok | 24.0011 | 22.184 | -1.8171 | 320.2626 | 277.6687 | -42.5939 | 是 | 中碳锰铁, 硅锰, 钛铁, 铌铁, 铝块 | 中碳锰铁, 硅锰, 钛铁, 铌铁, 铝块, 高碳锰铁 | C<=0.07; Si[0.14,0.16]; Mn[1.45,1.47]; P<=0.015; S<=0.004; Nb[0.03,0.031]; Ti[0.095,0.1]; Als[0.03,0.035]; Ca<=0.002
218 | 214 | YF700BL | 03 | 6.01 | 14 | YF700BL-3 | ok | 24.6972 | 23.19 | -1.5072 | 351.8156 | 305.6711 | -46.1445 | 是 | 低碳锰铁, 硅锰, 钛铁, 铌铁, 铝块 | 中碳锰铁, 硅锰, 钛铁, 铌铁, 铝块, 高碳锰铁 | C<=0.07; Si[0.14,0.16]; Mn[1.5,1.52]; P<=0.015; S<=0.004; Nb[0.035,0.036]; Ti[0.105,0.11]; Als[0.03,0.035]; Ca<=0.002
219 | 215 | 700L | 01 | 2 | 6 | 700L-1 | ok | 23.8009 | 21.2447 | -2.5562 | 337.8675 | 276.7188 | -61.1487 | 是 | 中碳锰铁, 硅铁合金, 钛铁, 铌铁, 铝块 | 中碳锰铁, 低碳锰铁, 硅锰, 钛铁, 铌铁, 铝块 | C<=0.07; Si[0.12,0.14]; Mn[1.4,1.42]; P<=0.015; S<=0.003; Nb[0.03,0.031]; Ti[0.1,0.105]; Als[0.03,0.035]; Ca<=0.002
220 | 216 | 700L | 02 | 6.01 | 10 | 700L-2 | ok | 25.163 | 22.9282 | -2.2349 | 385.0509 | 312.9305 | -72.1204 | 是 | 低碳锰铁, 硅铁合金, 钛铁, 铌铁, 铝块 | 中碳锰铁, 低碳锰铁, 硅锰, 钛铁, 铌铁, 铝块 | C<=0.07; Si[0.15,0.17]; Mn[1.5,1.52]; P<=0.015; S<=0.003; Nb[0.038,0.039]; Ti[0.1,0.105]; Als[0.03,0.035]; Ca<=0.002
221 | 217 | 700L | 03 | 10.01 | 14 | 700L-3 | ok | 27.7742 | 25.2955 | -2.4787 | 413.6181 | 353.2962 | -60.3219 | 是 | 低碳锰铁, 硅铁合金, 钛铁, 铌铁, 铝块 | 低碳锰铁, 硅铁合金, 硅锰, 钛铁, 铌铁, 铝块 | C<=0.06; Si[0.15,0.17]; Mn[1.7,1.72]; P<=0.01; S<=0.003; Nb[0.041,0.042]; Ti[0.09,0.095]; Als[0.03,0.035]; Ca<=0.002
222 | 218 | 700L-S | 01 | 3 | 8 | 700L-S1 | ok | 23.3791 | 21.1191 | -2.26 | 336.368 | 280.352 | -56.016 | 是 | 中碳锰铁, 硅铁合金, 钛铁, 铌铁, 铝块 | 中碳锰铁, 硅锰, 钛铁, 铌铁, 铝块, 高碳锰铁 | C<=0.07; Si[0.08,0.1]; Mn[1.4,1.42]; P<=0.015; S<=0.003; Nb[0.03,0.031]; Ti[0.1,0.105]; Als[0.03,0.035]; Ca<=0.002; Cr[0.0,0.03]; Ni[0.0,0.01]; Cu[0.0,0.01]
223 | 219 | 700L-S | 02 | 8.01 | 12 | 700L-S2 | ok | 25.4848 | 23.197 | -2.2878 | 385.2228 | 329.9275 | -55.2953 | 是 | 中碳锰铁, 硅铁合金, 钛铁, 铌铁, 铝块 | 中碳锰铁, 硅锰, 钛铁, 铌铁, 铝块, 高碳锰铁 | C<=0.07; Si[0.08,0.1]; Mn[1.55,1.57]; P<=0.015; S<=0.003; Nb[0.04,0.041]; Ti[0.1,0.105]; Als[0.03,0.035]; Ca<=0.002; Cr[0.0,0.03]; Ni[0.0,0.01]; Cu[0.0,0.01]
224 | 220 | 700L(HJKJ) | 01 | 6 | 12 | 700L(HJKJ) | ok | 30.8868 | 28.3387 | -2.5481 | 454.6766 | 374.7401 | -79.9366 | 是 | 低碳锰铁, 硅铁合金, 钛铁, 铌铁, 铝块 | 中碳锰铁, 低碳锰铁, 硅锰, 钛铁, 铌铁, 铝块 | C<=0.08; Si[0.2,0.22]; Mn[1.85,1.87]; P<=0.015; S<=0.003; Nb[0.045,0.046]; Ti[0.105,0.11]; Als[0.03,0.035]; Ca<=0.002; Cr[0.0,0.03]; Ni[0.0,0.01]; Cu[0.0,0.01]
225 | 221 | 750L | 01 | 4 | 5.99 | 750L-1 | ok | 28.0944 | 25.8229 | -2.2715 | 403.7668 | 348.0487 | -55.7181 | 是 | 中碳锰铁, 硅铁合金, 硅锰, 钛铁, 铌铁, 铝块 | 中碳锰铁, 硅锰, 钛铁, 铌铁, 铝块, 高碳锰铁 | C<=0.08; Si[0.2,0.22]; Mn[1.65,1.67]; P<=0.015; S<=0.004; Nb[0.045,0.046]; Ti[0.105,0.11]; Als[0.03,0.035]
226 | 222 | 750L | 02 | 6 | 14 | 750L-2 | ok | 29.0259 | 27.0274 | -1.9985 | 439.7953 | 381.1109 | -58.6845 | 是 | 低碳锰铁, 硅铁合金, 硅锰, 钛铁, 铌铁, 铝块 | 中碳锰铁, 低碳锰铁, 硅锰, 钛铁, 铌铁, 铝块 | C<=0.08; Si[0.2,0.22]; Mn[1.75,1.77]; P<=0.015; S<=0.004; Nb[0.05,0.051]; Ti[0.115,0.12]; Als[0.03,0.035]
227 | 223 | 800L | 01 | 3 | 10 | 800L-AC | ok | 31.6613 | 29.3726 | -2.2886 | 519.3052 | 464.0309 | -55.2744 | 是 | 中碳锰铁, 硅铁合金, 硅锰, 钛铁, 铌铁, 铝块 | 中碳锰铁, 硅锰, 钛铁, 铌铁, 铝块, 高碳锰铁 | C<=0.08; Si[0.2,0.22]; Mn[1.85,1.87]; P<=0.01; S<=0.002; Nb[0.07,0.071]; Ti[0.125,0.13]; Als[0.03,0.035]
228 | 224 | 800L | 02 | 10.01 | 14 | 800L-ACH | ok | 33.3317 | 30.7694 | -2.5623 | 500.2323 | 441.7754 | -58.457 | 是 | 中碳锰铁, 低碳铬铁, 硅铁合金, 硅锰, 钛铁, 铌铁, 铝块 | 低碳铬铁, 低碳锰铁, 硅锰, 钛铁, 铌铁, 铝块, 高碳铬铁 | C<=0.08; Si[0.1,0.12]; Mn[1.85,1.87]; P<=0.01; S<=0.002; Nb[0.05,0.051]; Ti[0.105,0.11]; Als[0.03,0.035]; Cr[0.2,0.23]
229 | 225 | 800L-AC | 01 | 3 | 10 | 800L-AC | ok | 31.6613 | 29.3726 | -2.2886 | 519.3052 | 464.0309 | -55.2744 | 是 | 中碳锰铁, 硅铁合金, 硅锰, 钛铁, 铌铁, 铝块 | 中碳锰铁, 硅锰, 钛铁, 铌铁, 铝块, 高碳锰铁 | C<=0.08; Si[0.2,0.22]; Mn[1.85,1.87]; P<=0.01; S<=0.002; Nb[0.07,0.071]; Ti[0.125,0.13]; Als[0.03,0.035]
230 | 226 | 800L-AC | 02 | 10.01 | 14 | 800L-ACH | ok | 33.3317 | 30.7694 | -2.5623 | 500.2323 | 441.7754 | -58.457 | 是 | 中碳锰铁, 低碳铬铁, 硅铁合金, 硅锰, 钛铁, 铌铁, 铝块 | 低碳铬铁, 低碳锰铁, 硅锰, 钛铁, 铌铁, 铝块, 高碳铬铁 | C<=0.08; Si[0.1,0.12]; Mn[1.85,1.87]; P<=0.01; S<=0.002; Nb[0.05,0.051]; Ti[0.105,0.11]; Als[0.03,0.035]; Cr[0.2,0.23]
231 | 227 | L245 | 01 | 3 | 12 | L245-1 | ok | 10.434 | 9.5056 | -0.92832 | 78.3384 | 57.464 | -20.8743 | 否 | 硅铁合金, 硅锰, 钛铁, 铝块 | 硅铁合金, 硅锰, 钛铁, 铝块 | C<=0.15; Si[0.2,0.22]; Mn[0.6,0.62]; P<=0.015; S<=0.005; Ti[0.01,0.015]; Als[0.015,0.02]
232 | 228 | L245 | 02 | 12.01 | 28 | L245-2 | ok | 11.2207 | 10.3238 | -0.89694 | 102.4235 | 88.3072 | -14.1163 | 否 | 硅铁合金, 硅锰, 钛铁, 铌铁, 铝块 | 硅铁合金, 硅锰, 钛铁, 铌铁, 铝块 | C<=0.15; Si[0.2,0.22]; Mn[0.65,0.67]; P<=0.015; S<=0.005; Nb[0.008,0.009]; Ti[0.01,0.015]; Als[0.015,0.02]
233 | 229 | L245M | 01 | 3 | 12 | L245M-1 | ok | 9.8464 | 8.9495 | -0.89694 | 88.5503 | 74.434 | -14.1163 | 否 | 硅铁合金, 硅锰, 钛铁, 铌铁, 铝块 | 硅铁合金, 硅锰, 钛铁, 铌铁, 铝块 | C<=0.15; Si[0.15,0.17]; Mn[0.6,0.62]; P<=0.015; S<=0.004; Nb[0.006,0.007]; Ti[0.01,0.015]; Als[0.015,0.02]
234 | 230 | L245M | 02 | 12.01 | 28 | L245M-2 | ok | 11.0572 | 10.1603 | -0.89694 | 103.6505 | 89.5342 | -14.1163 | 否 | 硅铁合金, 硅锰, 钛铁, 铌铁, 铝块 | 硅铁合金, 硅锰, 钛铁, 铌铁, 铝块 | C<=0.15; Si[0.15,0.17]; Mn[0.7,0.72]; P<=0.015; S<=0.004; Nb[0.008,0.009]; Ti[0.015,0.02]; Als[0.015,0.02]
235 | 231 | L290 | 01 | 3 | 12 | L290-1 | ok | 12.6144 | 10.7871 | -1.8273 | 113.0034 | 72.0481 | -40.9552 | 否 | 硅铁合金, 硅锰, 钛铁, 铝块 | 硅铁合金, 硅锰, 钛铁, 铝块 | C<=0.15; Si[0.15,0.17]; Mn[0.75,0.77]; P<=0.015; S<=0.005; Ti[0.025,0.03]; Als[0.025,0.03]
236 | 232 | L290 | 02 | 12.01 | 28 | L290-2 | ok | 13.983 | 12.1871 | -1.7959 | 140.6754 | 106.4782 | -34.1972 | 否 | 硅锰, 钛铁, 铌铁, 铝块, 高碳锰铁 | 硅锰, 钛铁, 铌铁, 铝块, 高碳锰铁 | C<=0.15; Si[0.15,0.17]; Mn[0.85,0.87]; P<=0.015; S<=0.005; Nb[0.008,0.009]; Ti[0.025,0.03]; Als[0.025,0.03]
237 | 233 | L360 | 01 | 4 | 25.4 | L360 | ok | 21.0267 | 18.6108 | -2.4159 | 278.8004 | 216.4475 | -62.3529 | 是 | 中碳锰铁, 硅铁合金, 钛铁, 铌铁, 铝块 | 中碳锰铁, 硅锰, 钛铁, 铌铁, 铝块, 高碳锰铁 | C<=0.07; Si[0.2,0.22]; Mn[1.25,1.27]; P<=0.015; S<=0.005; Nb[0.03,0.031]; Ti[0.025,0.03]; Als[0.02,0.025]
238 | 234 | L360M | 01 | 4 | 25.4 | L360M | ok | 21.1747 | 18.6108 | -2.5639 | 279.9446 | 216.4475 | -63.4971 | 是 | 中碳锰铁, 硅铁合金, 钛铁, 铌铁, 铝块 | 中碳锰铁, 硅锰, 钛铁, 铌铁, 铝块, 高碳锰铁 | C<=0.07; Si[0.2,0.22]; Mn[1.25,1.27]; P<=0.012; S<=0.003; Nb[0.03,0.031]; Ti[0.025,0.03]; Als[0.02,0.025]; Ca<=0.0; Cr[0.0,0.03]; Ni[0.0,0.01]; Cu[0.0,0.01]; B[0.0,0.0002]
239 | 235 | L485 | 01 | 6 | 16 | L485-1 | ok | 22.9783 | 21.5092 | -1.4691 | 260.2806 | 221.5836 | -38.697 | 是 | 中碳锰铁, 硅锰, 钛铁, 铌铁, 铝块 | 硅锰, 钛铁, 铌铁, 铝块, 高碳锰铁 | C<=0.08; Si[0.23,0.25]; Mn[1.4,1.42]; P<=0.015; S<=0.005; Nb[0.025,0.026]; Ti[0.045,0.05]; Als[0.025,0.03]
240 | 236 | L485 | 02 | 16.01 | 22 | L485-2 | ok | 24.4771 | 23.018 | -1.4591 | 275.1277 | 236.7462 | -38.3815 | 是 | 中碳锰铁, 硅锰, 钛铁, 铌铁, 铝块 | 中碳锰铁, 硅锰, 钛铁, 铌铁, 铝块, 高碳锰铁 | C<=0.08; Si[0.23,0.25]; Mn[1.5,1.52]; P<=0.015; S<=0.005; Nb[0.025,0.026]; Ti[0.055,0.06]; Als[0.025,0.03]
241 | 237 | X42 | 01 | 3 | 12 | X42-1 | ok | 12.6144 | 10.7871 | -1.8273 | 113.0034 | 72.0481 | -40.9552 | 否 | 硅铁合金, 硅锰, 钛铁, 铝块 | 硅铁合金, 硅锰, 钛铁, 铝块 | C<=0.15; Si[0.15,0.17]; Mn[0.75,0.77]; P<=0.015; S<=0.005; Ti[0.025,0.03]; Als[0.025,0.03]
242 | 238 | X42 | 02 | 12.01 | 28 | X42-2 | ok | 13.983 | 12.1871 | -1.7959 | 140.6754 | 106.4782 | -34.1972 | 否 | 硅锰, 钛铁, 铌铁, 铝块, 高碳锰铁 | 硅锰, 钛铁, 铌铁, 铝块, 高碳锰铁 | C<=0.15; Si[0.15,0.17]; Mn[0.85,0.87]; P<=0.015; S<=0.005; Nb[0.008,0.009]; Ti[0.025,0.03]; Als[0.025,0.03]
243 | 239 | X60M | 01 | 6 | 16 | X60M-1 | ok | 23.275 | 21.3329 | -1.9422 | 315.3879 | 273.9804 | -41.4075 | 是 | 低碳锰铁, 硅铁合金, 钛铁, 铌铁, 铝块 | 低碳锰铁, 硅铁合金, 硅锰, 钛铁, 铌铁, 铝块 | C<=0.06; Si[0.23,0.25]; Mn[1.35,1.37]; P<=0.01; S<=0.003; Nb[0.03,0.031]; Ti[0.04,0.045]; Als[0.025,0.03]
244 | 240 | X60M | 02 | 16.01 | 25.4 | X60M-2 | ok | 24.6103 | 22.7055 | -1.9048 | 342.8492 | 303.2857 | -39.5635 | 是 | 低碳锰铁, 硅铁合金, 钛铁, 铌铁, 铝块 | 低碳锰铁, 硅铁合金, 硅锰, 钛铁, 铌铁, 铝块 | C<=0.06; Si[0.23,0.25]; Mn[1.45,1.47]; P<=0.01; S<=0.003; Nb[0.035,0.036]; Ti[0.04,0.045]; Als[0.025,0.03]
245 | 241 | PSL1 X65 | 01 | 6 | 16 | X65-1 | ok | 23.4533 | 21.5111 | -1.9422 | 334.685 | 293.2775 | -41.4075 | 是 | 低碳锰铁, 硅铁合金, 钛铁, 铌铁, 铝块 | 低碳锰铁, 硅铁合金, 硅锰, 钛铁, 铌铁, 铝块 | C<=0.06; Si[0.23,0.25]; Mn[1.35,1.37]; P<=0.01; S<=0.003; Nb[0.035,0.036]; Ti[0.045,0.05]; Als[0.025,0.03]
246 | 242 | PSL1 X65 | 02 | 16.01 | 25 | X65-2 | ok | 24.5885 | 22.6433 | -1.9452 | 360.4645 | 318.9094 | -41.5551 | 是 | 低碳锰铁, 硅铁合金, 钛铁, 铌铁, 铝块 | 低碳锰铁, 硅铁合金, 硅锰, 钛铁, 铌铁, 铝块 | C<=0.06; Si[0.23,0.25]; Mn[1.45,1.47]; P<=0.01; S<=0.003; Nb[0.04,0.041]; Ti[0.045,0.05]; Als[0.025,0.03]
247 | 243 | X70 | 01 | 6 | 14 | X70-1 | ok | 30.9428 | 28.775 | -2.1678 | 495.7367 | 443.2042 | -52.5325 | 是 | 低碳铬铁, 低碳锰铁, 硅铁合金, 钛铁, 铌铁, 铝块 | 低碳铬铁, 低碳锰铁, 硅铁合金, 硅锰, 钛铁, 铌铁, 铝块 | C<=0.06; Si[0.23,0.25]; Mn[1.6,1.62]; P<=0.01; S<=0.002; Nb[0.06,0.061]; Ti[0.015,0.02]; Als[0.025,0.03]; Cr[0.25,0.28]
248 | 244 | X70 | 02 | 14.01 | 19 | X70-2 | ok | 31.6496 | 29.5005 | -2.1491 | 517.9149 | 466.3044 | -51.6105 | 是 | 低碳铬铁, 低碳锰铁, 硅铁合金, 钛铁, 铌铁, 铝块 | 低碳铬铁, 低碳锰铁, 硅铁合金, 硅锰, 钛铁, 铌铁, 铝块 | C<=0.06; Si[0.23,0.25]; Mn[1.65,1.67]; P<=0.01; S<=0.002; Nb[0.065,0.066]; Ti[0.015,0.02]; Als[0.025,0.03]; Cr[0.25,0.28]
249 | 245 | X70M | 01 | 6 | 14 | X70M-1 | ok | 30.9428 | 28.775 | -2.1678 | 495.7367 | 443.2042 | -52.5325 | 是 | 低碳铬铁, 低碳锰铁, 硅铁合金, 钛铁, 铌铁, 铝块 | 低碳铬铁, 低碳锰铁, 硅铁合金, 硅锰, 钛铁, 铌铁, 铝块 | C<=0.06; Si[0.23,0.25]; Mn[1.6,1.62]; P<=0.01; S<=0.002; Nb[0.06,0.061]; Ti[0.015,0.02]; Als[0.025,0.03]; Cr[0.25,0.28]
250 | 246 | X70M | 02 | 14.01 | 24 | X70M-2 | ok | 31.6496 | 29.5005 | -2.1491 | 517.9149 | 466.3044 | -51.6105 | 是 | 低碳铬铁, 低碳锰铁, 硅铁合金, 钛铁, 铌铁, 铝块 | 低碳铬铁, 低碳锰铁, 硅铁合金, 硅锰, 钛铁, 铌铁, 铝块 | C<=0.06; Si[0.23,0.25]; Mn[1.65,1.67]; P<=0.01; S<=0.002; Nb[0.065,0.066]; Ti[0.015,0.02]; Als[0.025,0.03]; Cr[0.25,0.28]
251 | 247 | X80M | 01 | 6 | 16 | X80M-1 | ok | 37.1701 | 34.7098 | -2.4602 | 1452.9794 | 1464.1247 | 11.1453 | 是 | 低碳铬铁, 低碳锰铁, 硅铁合金, 钛铁, 钼铁, 铌铁, 铝块 | 低碳铬铁, 低碳锰铁, 硅铁合金, 金属锰, 钛铁, 钼铁, 铌铁, 铝块 | C<=0.04; Si[0.23,0.25]; Mn[1.8,1.82]; P<=0.01; S<=0.002; Nb[0.08,0.081]; Ti[0.012,0.017]; Als[0.025,0.03]; Cr[0.25,0.28]; Mo[0.18,0.19]
252 | 248 | X80M | 02 | 16.01 | 19 | X80M-2 | ok | 39.6803 | 37.8777 | -1.8026 | 1542.9403 | 1509.8521 | -33.0882 | 是 | 低碳铬铁, 低碳锰铁, 硅铁合金, 钒铁, 钛铁, 钼铁, 铌铁, 铝块 | 低碳铬铁, 低碳锰铁, 硅铁合金, 硅锰, 钒铁, 钛铁, 钼铁, 铌铁, 铝块 | C<=0.045; Si[0.23,0.25]; Mn[1.8,1.82]; P<=0.01; S<=0.002; V[0.04,0.041]; Nb[0.08,0.081]; Ti[0.012,0.017]; Als[0.025,0.03]; Cr[0.35,0.38]; Mo[0.18,0.19]
253 | 249 | Gr.B | 01 | 1.2 | 12 | Gr.B-1 | ok | 6.8952 | 6.6265 | -0.2687 | 65.5058 | 39.314 | -26.1917 | 否 | 硅铁合金, 硅锰, 铝块 | 硅铁合金, 硅锰, 铝块 | C<=0.16; Si[0.1,0.12]; Mn[0.4,0.42]; P<=0.015; S<=0.01; Als[0.02,0.025]; Cr[0.0,0.03]; Ni[0.0,0.01]; Cu[0.0,0.01]; Mo[0.0,0.01]; B[0.0,0.0002]
254 | 250 | Gr.B | 02 | 12.01 | 25.4 | Gr.B-2 | ok | 7.4819 | 7.2132 | -0.2687 | 68.7341 | 42.5424 | -26.1917 | 否 | 硅铁合金, 硅锰, 铝块 | 硅铁合金, 硅锰, 铝块 | C<=0.16; Si[0.1,0.12]; Mn[0.45,0.47]; P<=0.015; S<=0.01; Als[0.02,0.025]; Cr[0.0,0.03]; Ni[0.0,0.01]; Cu[0.0,0.01]; Mo[0.0,0.01]; B[0.0,0.0002]
255 | 251 | JF-RS | 01 | 2.5 | 10 | JF-RS | ok | 18.7956 | 17.2478 | -1.5478 | 146.8707 | 112.1586 | -34.7121 | 否 | 硅锰, 钛铁, 铝块, 高碳锰铁 | 硅锰, 钛铁, 铝块, 高碳锰铁 | C<=0.18; Si[0.1,0.12]; Mn[1.25,1.27]; P<=0.02; S<=0.01; Ti[0.025,0.03]; Als[0.02,0.025]
256 | 252 | F520JJ | 01 | 3 | 10 | F520JJ | ok | 24.8614 | 22.7546 | -2.1068 | 424.3354 | 377.1371 | -47.1984 | 否 | 硅锰, 钛铁, 铜板, 铝块, 高碳锰铁 | 硅锰, 钛铁, 铜板, 铝块, 高碳锰铁 | C<=0.16; Si[0.18,0.2]; Mn[1.4,1.42]; P<=0.015; S<=0.005; Ti[0.03,0.035]; Als[0.03,0.035]; Cu[0.25,0.26]
257 | 253 | 09CrCuSb | 01 | 3 | 10 | 09CrCuSb | ok | 28.2934 | 27.202 | -1.0913 | 749.6446 | 702.3347 | -47.3099 | 是 | 低碳铬铁, 硅铁合金, 硅锰, 铜板, 铝块, 锑锭, 镍板 | 低碳铬铁, 硅铁合金, 硅锰, 铜板, 铝块, 锑锭, 镍板, 高碳铬铁 | C<=0.07; Si[0.25,0.27]; Mn[0.5,0.52]; P<=0.015; S<=0.005; Als[0.02,0.025]; Cr[0.75,0.78]; Ni[0.08,0.09]; Cu[0.27,0.28]; Sb[0.05,0.06]
258 | 254 | Q235NH | 01 | 3 | 9.99 | Q235NH-1 | ok | 20.7669 | 19.2481 | -1.5188 | 578.9152 | 514.0483 | -64.8669 | 是 | 低碳铬铁, 硅铁合金, 硅锰, 铜板, 铝块, 镍板 | 低碳铬铁, 硅铁合金, 硅锰, 铜板, 铝块, 镍板, 高碳铬铁 | C<=0.08; Si[0.25,0.27]; Mn[0.3,0.32]; P<=0.02; S<=0.004; Alt[0.03,0.035]; Cr[0.45,0.48]; Ni[0.07,0.08]; Cu[0.28,0.29]
259 | 255 | Q235NH | 02 | 10 | 20 | Q235NH-2 | ok | 22.8166 | 21.2636 | -1.553 | 597.9959 | 534.4466 | -63.5494 | 是 | 低碳铬铁, 硅铁合金, 硅锰, 铜板, 铝块, 镍板 | 低碳铬铁, 硅铁合金, 硅锰, 铜板, 铝块, 镍板, 高碳铬铁 | C<=0.08; Si[0.25,0.27]; Mn[0.4,0.42]; P<=0.02; S<=0.004; Alt[0.03,0.035]; Cr[0.5,0.53]; Ni[0.07,0.08]; Cu[0.28,0.29]
260 | 256 | A709-50W | 01 | 3 | 10 | A709-50W-1 | ok | 32.7297 | 31.4741 | -1.2556 | 810.8884 | 774.8556 | -36.0328 | 是 | 低碳铬铁, 硅铁合金, 硅锰, 钒铁, 铜板, 铝块, 镍板 | 低碳铬铁, 硅铁合金, 硅锰, 钒铁, 铜板, 铝块, 镍板, 高碳铬铁 | C<=0.075; Si[0.25,0.27]; Mn[1.1,1.12]; P<=0.02; S<=0.005; V[0.035,0.036]; Als[0.02,0.025]; Cr[0.55,0.58]; Ni[0.15,0.16]; Cu[0.28,0.29]
261 | 257 | A709-50W | 02 | 10.01 | 20 | A709-50W-2 | ok | 34.1026 | 32.8141 | -1.2885 | 834.3749 | 799.6084 | -34.7665 | 是 | 低碳铬铁, 硅铁合金, 硅锰, 钒铁, 铜板, 铝块, 镍板 | 低碳铬铁, 硅铁合金, 硅锰, 钒铁, 铜板, 铝块, 镍板, 高碳铬铁 | C<=0.075; Si[0.25,0.27]; Mn[1.2,1.22]; P<=0.02; S<=0.005; V[0.045,0.046]; Als[0.02,0.025]; Cr[0.55,0.58]; Ni[0.15,0.16]; Cu[0.28,0.29]
262 | 258 | A588GR.A | 01 | 3 | 9.99 | A588GR.A-1 | ok | 32.7316 | 31.6039 | -1.1277 | 631.8959 | 598.899 | -32.9969 | 是 | 低碳铬铁, 硅铁合金, 硅锰, 钒铁, 铌铁, 铜板, 铝块 | 低碳铬铁, 硅铁合金, 硅锰, 钒铁, 铌铁, 铜板, 铝块, 高碳铬铁 | C<=0.08; Si[0.4,0.42]; Mn[1.0,1.02]; P<=0.02; S<=0.006; V[0.035,0.036]; Nb[0.01,0.011]; Als[0.02,0.025]; Cr[0.55,0.58]; Cu[0.28,0.29]
263 | 259 | A588GR.A | 02 | 10 | 20 | A588GR.A-2 | ok | 34.6699 | 33.493 | -1.177 | 666.991 | 635.8935 | -31.0975 | 是 | 低碳铬铁, 硅铁合金, 硅锰, 钒铁, 铌铁, 铜板, 铝块 | 低碳铬铁, 硅铁合金, 硅锰, 钒铁, 铌铁, 铜板, 铝块, 高碳铬铁 | C<=0.08; Si[0.4,0.42]; Mn[1.15,1.17]; P<=0.02; S<=0.006; V[0.04,0.041]; Nb[0.015,0.016]; Als[0.02,0.025]; Cr[0.55,0.58]; Cu[0.28,0.29]
264 | 260 | Q450NQR1 | 01 | 4 | 14 | Q450NQR1 | ok | 30.7968 | 29.3099 | -1.4869 | 812.8546 | 774.0384 | -38.8162 | 是 | 中碳锰铁, 低碳铬铁, 硅锰, 钛铁, 铌铁, 铜板, 铝块, 镍板 | 低碳铬铁, 低碳锰铁, 硅锰, 钛铁, 铌铁, 铜板, 铝块, 镍板, 高碳铬铁 | C<=0.075; Si[0.2,0.22]; Mn[1.1,1.12]; P<=0.015; S<=0.003; Nb[0.02,0.021]; Ti[0.03,0.035]; Als[0.025,0.03]; Cr[0.45,0.48]; Ni[0.15,0.16]; Cu[0.28,0.29]
265 | 261 | HXN-1 | 01 | 2 | 9.99 | HXN-11 | ok | 35.9763 | 33.9934 | -1.9828 | 241.3592 | 198.9553 | -42.4039 | 是 | 硅铁合金, 硅锰, 硼铁, 钛铁, 铝块, 高碳锰铁 | 硅铁合金, 硅锰, 硼铁, 钛铁, 铝块 | C<=0.19; Si[0.9,0.92]; Mn[1.6,1.62]; P<=0.01; S<=0.002; Ti[0.03,0.035]; Als[0.025,0.03]; B[0.001,0.0012]
266 | 262 | HXN-1 | 02 | 10 | 20 | HXN-12 | ok | 37.2495 | 35.2667 | -1.9828 | 250.2179 | 207.814 | -42.4039 | 是 | 硅铁合金, 硅锰, 硼铁, 钛铁, 铝块, 高碳锰铁 | 硅铁合金, 硅锰, 硼铁, 钛铁, 铝块 | C<=0.19; Si[0.9,0.92]; Mn[1.7,1.72]; P<=0.01; S<=0.002; Ti[0.035,0.04]; Als[0.025,0.03]; B[0.001,0.0012]
267 | 263 | HXN-2 | 01 | 3 | 16 | HXN-2 | ok | 38.222 | 36.952 | -1.2701 | 333.6027 | 293.1276 | -40.4751 | 否 | 低碳铬铁, 硅铁合金, 硅锰, 硼铁, 钒铁, 钛铁, 铝块, 高碳铬铁 | 低碳铬铁, 硅铁合金, 硅锰, 硼铁, 钒铁, 钛铁, 铝块, 高碳铬铁 | C<=0.17; Si[0.5,0.52]; Mn[1.45,1.47]; P<=0.012; S<=0.003; V[0.03,0.031]; Ti[0.03,0.035]; Als[0.02,0.025]; Cr[0.55,0.58]; B[0.0015,0.0017]
268 | 264 | HXN-3 | 01 | 3 | 16 | HXN-3 | ok | 39.3907 | 37.1006 | -2.2901 | 369.6723 | 313.2431 | -56.4292 | 是 | 低碳铬铁, 硅铁合金, 硅锰, 硼铁, 金属锰, 钒铁, 钛铁, 铝块, 高碳铬铁 | 低碳铬铁, 硅铁合金, 硅锰, 硼铁, 钒铁, 钛铁, 铝块, 高碳铬铁 | C<=0.14; Si[0.5,0.52]; Mn[1.5,1.52]; P<=0.01; S<=0.003; V[0.03,0.031]; Ti[0.03,0.035]; Als[0.02,0.025]; Cr[0.55,0.58]; Ni[0.0,0.01]; Cu[0.0,0.01]; B[0.0015,0.0017]
269 | 265 | HXN-4 | 01 | 3 | 16 | HXN-4 | ok | 40.9479 | 37.6054 | -3.3425 | 364.9191 | 293.7851 | -71.134 | 是 | 低碳铬铁, 硅铁合金, 硅锰, 硼铁, 金属锰, 钒铁, 钛铁, 铝块, 高碳铬铁 | 硅铁合金, 硅锰, 硼铁, 钒铁, 钛铁, 铝块, 高碳铬铁 | C<=0.18; Si[0.5,0.52]; Mn[1.5,1.52]; P<=0.01; S<=0.003; V[0.03,0.031]; Ti[0.03,0.035]; Als[0.02,0.025]; Cr[0.55,0.58]; Ni[0.0,0.01]; Cu[0.0,0.01]; B[0.0015,0.0017]
270 | 266 | HX750 | 01 | 3 | 5.99 | HX750-1 | ok | 33.8262 | 31.5887 | -2.2374 | 500.0376 | 451.609 | -48.4286 | 否 | 低碳铬铁, 低碳锰铁, 硅铁合金, 硅锰, 钛铁, 铌铁, 铝块 | 低碳铬铁, 低碳锰铁, 硅铁合金, 硅锰, 钛铁, 铌铁, 铝块 | C<=0.075; Si[0.3,0.32]; Mn[1.65,1.67]; P<=0.01; S<=0.002; Nb[0.055,0.056]; Ti[0.11,0.115]; Als[0.03,0.035]; Cr[0.25,0.28]
271 | 267 | HX750 | 02 | 6 | 12 | HX750-2 | ok | 35.361 | 33.161 | -2.2 | 532.3028 | 485.7182 | -46.5846 | 否 | 低碳铬铁, 低碳锰铁, 硅铁合金, 硅锰, 钛铁, 铌铁, 铝块 | 低碳铬铁, 低碳锰铁, 硅铁合金, 硅锰, 钛铁, 铌铁, 铝块 | C<=0.075; Si[0.3,0.32]; Mn[1.75,1.77]; P<=0.01; S<=0.003; Nb[0.06,0.061]; Ti[0.12,0.125]; Als[0.03,0.035]; Cr[0.25,0.28]
272 | 268 | NM400 | 01 | 6 | 15.99 | NM400-1 | ok | 28.1804 | 26.4291 | -1.7513 | 292.3518 | 244.9978 | -47.354 | 是 | 低碳铬铁, 硅锰, 硼铁, 钛铁, 铌铁, 铝块, 高碳铬铁, 高碳锰铁 | 中碳锰铁, 硅锰, 硼铁, 钛铁, 铌铁, 铝块, 高碳铬铁, 高碳锰铁 | C<=0.16; Si[0.2,0.22]; Mn[1.3,1.32]; P<=0.012; S<=0.003; Nb[0.02,0.021]; Ti[0.02,0.025]; Als[0.03,0.035]; Cr[0.35,0.38]; B[0.0015,0.0017]
273 | 269 | NM400 | 02 | 16 | 28 | NM400-2 | ok | 30.2584 | 28.4748 | -1.7837 | 344.0809 | 295.2203 | -48.8606 | 是 | 低碳铬铁, 硅锰, 硼铁, 钛铁, 铌铁, 铝块, 高碳铬铁, 高碳锰铁 | 低碳铬铁, 低碳锰铁, 硅锰, 硼铁, 钛铁, 铌铁, 铝块, 高碳铬铁 | C<=0.16; Si[0.2,0.22]; Mn[1.3,1.32]; P<=0.012; S<=0.003; Nb[0.02,0.021]; Ti[0.02,0.025]; Als[0.03,0.035]; Cr[0.5,0.53]; B[0.0015,0.0017]
274 | 270 | NM450 | 01 | 6 | 15.99 | NM450-1 | ok | 28.4701 | 26.3947 | -2.0754 | 285.1444 | 244.7041 | -40.4403 | 否 | 硅锰, 硼铁, 钛铁, 铌铁, 铝块, 高碳铬铁, 高碳锰铁 | 硅锰, 硼铁, 钛铁, 铌铁, 铝块, 高碳铬铁, 高碳锰铁 | C<=0.2; Si[0.2,0.22]; Mn[1.3,1.32]; P<=0.012; S<=0.003; Nb[0.02,0.021]; Ti[0.025,0.03]; Als[0.03,0.035]; Cr[0.35,0.38]; B[0.0015,0.0017]
275 | 271 | NM450 | 02 | 16 | 28 | NM450-2 | ok | 30.6403 | 28.8774 | -1.7629 | 327.2749 | 277.884 | -49.3909 | 是 | 低碳铬铁, 硅锰, 硼铁, 钛铁, 铌铁, 铝块, 高碳铬铁, 高碳锰铁 | 低碳铬铁, 低碳锰铁, 硅锰, 硼铁, 钛铁, 铌铁, 铝块, 高碳铬铁 | C<=0.2; Si[0.2,0.22]; Mn[1.3,1.32]; P<=0.012; S<=0.003; Nb[0.02,0.021]; Ti[0.025,0.03]; Als[0.03,0.035]; Cr[0.5,0.53]; B[0.0015,0.0017]
276 | 272 | NM500 | 01 | 6 | 15.99 | NM500-1 | ok | 24.4141 | 21.7697 | -2.6444 | 288.3555 | 235.2056 | -53.1499 | 否 | 硅锰, 硼铁, 钛铁, 铌铁, 铝块, 高碳铬铁, 高碳锰铁 | 硅锰, 硼铁, 钛铁, 铌铁, 铝块, 高碳铬铁, 高碳锰铁 | C<=0.26; Si[0.15,0.17]; Mn[1.0,1.02]; P<=0.01; S<=0.002; Nb[0.025,0.026]; Ti[0.02,0.025]; Als[0.04,0.045]; Cr[0.35,0.38]; B[0.0015,0.0017]
277 | 273 | NM500 | 02 | 16 | 28 | NM500-2 | ok | 27.4189 | 24.7745 | -2.6444 | 311.7292 | 258.5792 | -53.1499 | 否 | 硅锰, 硼铁, 钛铁, 铌铁, 铝块, 高碳铬铁, 高碳锰铁 | 硅锰, 硼铁, 钛铁, 铌铁, 铝块, 高碳铬铁, 高碳锰铁 | C<=0.275; Si[0.15,0.17]; Mn[1.0,1.02]; P<=0.01; S<=0.002; Nb[0.025,0.026]; Ti[0.02,0.025]; Als[0.04,0.045]; Cr[0.5,0.53]; B[0.0015,0.0017]
278 | 274 | NM600 | 01 | 6 | 15.99 | NM600-1 | ok | 28.7256 | 26.1211 | -2.6045 | 1016.9522 | 967.2082 | -49.744 | 否 | 硅铁合金, 硅锰, 硼铁, 钒铁, 钛铁, 铌铁, 铝块, 镍板, 高碳铬铁 | 硅铁合金, 硅锰, 硼铁, 钒铁, 钛铁, 铌铁, 铝块, 镍板, 高碳铬铁 | C<=0.4; Si[0.2,0.22]; Mn[0.85,0.87]; P<=0.01; S<=0.002; V[0.04,0.041]; Nb[0.015,0.016]; Ti[0.012,0.017]; Als[0.04,0.045]; Cr[0.35,0.38]; Ni[0.5,0.51]; Cu[0.0,0.01]; Mo[0.0,0.01]; B[0.0017,0.0019]
279 | 275 | NM600 | 02 | 16 | 25.4 | NM600-2 | ok | 31.7304 | 29.1259 | -2.6045 | 1040.3259 | 990.5819 | -49.744 | 否 | 硅铁合金, 硅锰, 硼铁, 钒铁, 钛铁, 铌铁, 铝块, 镍板, 高碳铬铁 | 硅铁合金, 硅锰, 硼铁, 钒铁, 钛铁, 铌铁, 铝块, 镍板, 高碳铬铁 | C<=0.4; Si[0.2,0.22]; Mn[0.85,0.87]; P<=0.01; S<=0.002; V[0.04,0.041]; Nb[0.015,0.016]; Ti[0.012,0.017]; Als[0.04,0.045]; Cr[0.5,0.53]; Ni[0.5,0.51]; Cu[0.0,0.01]; Mo[0.0,0.01]; B[0.0017,0.0019]
280 | 276 | A | 01 | 3.5 | 25.4 | A | ok | 9.3141 | 7.5666 | -1.7475 | 84.5054 | 45.4717 | -39.0336 | 否 | 硅锰, 铝块, 高碳锰铁 | 硅锰, 铝块, 高碳锰铁 | C<=0.16; Si[0.1,0.12]; Mn[0.6,0.62]; P<=0.02; S<=0.015; Als[0.025,0.03]
281 | 277 | B | 01 | 4 | 25.4 | B | ok | 11.5522 | 9.8047 | -1.7475 | 97.1574 | 58.1237 | -39.0336 | 否 | 硅锰, 铝块, 高碳锰铁 | 硅锰, 铝块, 高碳锰铁 | C<=0.16; Si[0.12,0.14]; Mn[0.75,0.77]; P<=0.015; S<=0.006; Als[0.025,0.03]
282 | 278 | AH32 | 01 | 4 | 12.5 | AH32-1 | ok | 20.1497 | 17.2543 | -2.8954 | 180.9876 | 100.5092 | -80.4784 | 是 | 中碳锰铁, 硅铁合金, 铝块 | 中碳锰铁, 硅锰, 铝块, 高碳锰铁 | C<=0.07; Si[0.2,0.22]; Mn[1.2,1.22]; P<=0.015; S<=0.006; Als[0.03,0.035]; Ca<=0.01
283 | 279 | AH32 | 02 | 12.51 | 25 | AH32-2 | ok | 21.4468 | 18.4399 | -3.0069 | 191.0139 | 112.4979 | -78.516 | 是 | 中碳锰铁, 硅铁合金, 铝块 | 中碳锰铁, 低碳锰铁, 硅锰, 铝块 | C<=0.07; Si[0.2,0.22]; Mn[1.3,1.32]; P<=0.015; S<=0.006; Als[0.03,0.035]; Ca<=0.01
284 | 280 | AH36 | 01 | 4 | 12.5 | AH36-1 | ok | 20.9327 | 18.4204 | -2.5123 | 302.6336 | 240.7061 | -61.9276 | 是 | 中碳锰铁, 硅铁合金, 钛铁, 铌铁, 铝块 | 中碳锰铁, 硅锰, 钛铁, 铌铁, 铝块, 高碳锰铁 | C<=0.07; Si[0.12,0.14]; Mn[1.3,1.32]; P<=0.015; S<=0.006; Nb[0.035,0.036]; Ti[0.01,0.015]; Als[0.03,0.035]
285 | 281 | AH36 | 02 | 12.51 | 25 | AH36-2 | ok | 22.7528 | 20.0554 | -2.6974 | 315.3821 | 248.9125 | -66.4696 | 是 | 中碳锰铁, 硅铁合金, 钛铁, 铌铁, 铝块 | 中碳锰铁, 硅锰, 钛铁, 铌铁, 铝块, 高碳锰铁 | C<=0.07; Si[0.15,0.17]; Mn[1.4,1.42]; P<=0.015; S<=0.006; Nb[0.035,0.036]; Ti[0.01,0.015]; Als[0.03,0.035]
286 | 282 | CCSA | 01 | 3.5 | 25.4 | CCSA | ok | 9.3141 | 7.5666 | -1.7475 | 84.5054 | 45.4717 | -39.0336 | 否 | 硅锰, 铝块, 高碳锰铁 | 硅锰, 铝块, 高碳锰铁 | C<=0.16; Si[0.1,0.12]; Mn[0.6,0.62]; P<=0.02; S<=0.015; Als[0.025,0.03]
287 | 283 | CCSB | 01 | 4 | 25.4 | CCSB | ok | 11.5522 | 9.8047 | -1.7475 | 97.1574 | 58.1237 | -39.0336 | 否 | 硅锰, 铝块, 高碳锰铁 | 硅锰, 铝块, 高碳锰铁 | C<=0.16; Si[0.12,0.14]; Mn[0.75,0.77]; P<=0.015; S<=0.006; Als[0.025,0.03]
288 | 284 | CCSAH32 | 01 | 4 | 12.5 | CCSAH32-1 | ok | 20.1497 | 17.2543 | -2.8954 | 180.9876 | 100.5092 | -80.4784 | 是 | 中碳锰铁, 硅铁合金, 铝块 | 中碳锰铁, 硅锰, 铝块, 高碳锰铁 | C<=0.07; Si[0.2,0.22]; Mn[1.2,1.22]; P<=0.015; S<=0.006; Als[0.03,0.035]; Ca<=0.01
289 | 285 | CCSAH32 | 02 | 12.51 | 25 | CCSAH32-2 | ok | 21.4468 | 18.4399 | -3.0069 | 191.0139 | 112.4979 | -78.516 | 是 | 中碳锰铁, 硅铁合金, 铝块 | 中碳锰铁, 低碳锰铁, 硅锰, 铝块 | C<=0.07; Si[0.2,0.22]; Mn[1.3,1.32]; P<=0.015; S<=0.006; Als[0.03,0.035]; Ca<=0.01
290 | 286 | CCSAH36 | 01 | 4 | 12.5 | CCSAH36-1 | ok | 20.9327 | 18.4204 | -2.5123 | 302.6336 | 240.7061 | -61.9276 | 是 | 中碳锰铁, 硅铁合金, 钛铁, 铌铁, 铝块 | 中碳锰铁, 硅锰, 钛铁, 铌铁, 铝块, 高碳锰铁 | C<=0.07; Si[0.12,0.14]; Mn[1.3,1.32]; P<=0.015; S<=0.006; Nb[0.035,0.036]; Ti[0.01,0.015]; Als[0.03,0.035]
291 | 287 | CCSAH36 | 02 | 12.51 | 25 | CCSAH36-2 | ok | 22.7528 | 20.0554 | -2.6974 | 315.3821 | 248.9125 | -66.4696 | 是 | 中碳锰铁, 硅铁合金, 钛铁, 铌铁, 铝块 | 中碳锰铁, 硅锰, 钛铁, 铌铁, 铝块, 高碳锰铁 | C<=0.07; Si[0.15,0.17]; Mn[1.4,1.42]; P<=0.015; S<=0.006; Nb[0.035,0.036]; Ti[0.01,0.015]; Als[0.03,0.035]
292 | 288 | AB/A | 01 | 3.5 | 25.4 | AB/A | ok | 9.3141 | 7.5666 | -1.7475 | 84.5054 | 45.4717 | -39.0336 | 否 | 硅锰, 铝块, 高碳锰铁 | 硅锰, 铝块, 高碳锰铁 | C<=0.16; Si[0.1,0.12]; Mn[0.6,0.62]; P<=0.02; S<=0.015; Als[0.025,0.03]
293 | 289 | AB/B | 01 | 4 | 25.4 | AB/B | ok | 11.5522 | 9.8047 | -1.7475 | 97.1574 | 58.1237 | -39.0336 | 否 | 硅锰, 铝块, 高碳锰铁 | 硅锰, 铝块, 高碳锰铁 | C<=0.16; Si[0.12,0.14]; Mn[0.75,0.77]; P<=0.015; S<=0.006; Als[0.025,0.03]
294 | 290 | AB/AH32 | 01 | 4 | 12.5 | AB/AH32-1 | ok | 20.1497 | 17.2543 | -2.8954 | 180.9876 | 100.5092 | -80.4784 | 是 | 中碳锰铁, 硅铁合金, 铝块 | 中碳锰铁, 硅锰, 铝块, 高碳锰铁 | C<=0.07; Si[0.2,0.22]; Mn[1.2,1.22]; P<=0.015; S<=0.006; Als[0.03,0.035]; Ca<=0.01
295 | 291 | AB/AH32 | 02 | 12.51 | 25 | AB/AH32-2 | ok | 21.4468 | 18.4399 | -3.0069 | 191.0139 | 112.4979 | -78.516 | 是 | 中碳锰铁, 硅铁合金, 铝块 | 中碳锰铁, 低碳锰铁, 硅锰, 铝块 | C<=0.07; Si[0.2,0.22]; Mn[1.3,1.32]; P<=0.015; S<=0.006; Als[0.03,0.035]; Ca<=0.01
296 | 292 | AB/AH36 | 01 | 4 | 12.5 | AB/AH36-1 | ok | 20.9327 | 18.4204 | -2.5123 | 302.6336 | 240.7061 | -61.9276 | 是 | 中碳锰铁, 硅铁合金, 钛铁, 铌铁, 铝块 | 中碳锰铁, 硅锰, 钛铁, 铌铁, 铝块, 高碳锰铁 | C<=0.07; Si[0.12,0.14]; Mn[1.3,1.32]; P<=0.015; S<=0.006; Nb[0.035,0.036]; Ti[0.01,0.015]; Als[0.03,0.035]
297 | 293 | AB/AH36 | 02 | 12.51 | 25 | AB/AH36-2 | ok | 22.7528 | 20.0554 | -2.6974 | 315.3821 | 248.9125 | -66.4696 | 是 | 中碳锰铁, 硅铁合金, 钛铁, 铌铁, 铝块 | 中碳锰铁, 硅锰, 钛铁, 铌铁, 铝块, 高碳锰铁 | C<=0.07; Si[0.15,0.17]; Mn[1.4,1.42]; P<=0.015; S<=0.006; Nb[0.035,0.036]; Ti[0.01,0.015]; Als[0.03,0.035]
298 | 294 | BVA | 01 | 3.5 | 25.4 | BVA | ok | 9.3141 | 7.5666 | -1.7475 | 84.5054 | 45.4717 | -39.0336 | 否 | 硅锰, 铝块, 高碳锰铁 | 硅锰, 铝块, 高碳锰铁 | C<=0.16; Si[0.1,0.12]; Mn[0.6,0.62]; P<=0.02; S<=0.015; Als[0.025,0.03]
299 | 295 | BVB | 01 | 4 | 25.4 | BVB | ok | 11.5522 | 9.8047 | -1.7475 | 97.1574 | 58.1237 | -39.0336 | 否 | 硅锰, 铝块, 高碳锰铁 | 硅锰, 铝块, 高碳锰铁 | C<=0.16; Si[0.12,0.14]; Mn[0.75,0.77]; P<=0.015; S<=0.006; Als[0.025,0.03]
300 | 296 | BVAH32 | 01 | 4 | 12.5 | BVAH32-1 | ok | 20.1497 | 17.2543 | -2.8954 | 180.9876 | 100.5092 | -80.4784 | 是 | 中碳锰铁, 硅铁合金, 铝块 | 中碳锰铁, 硅锰, 铝块, 高碳锰铁 | C<=0.07; Si[0.2,0.22]; Mn[1.2,1.22]; P<=0.015; S<=0.006; Als[0.03,0.035]; Ca<=0.01
301 | 297 | BVAH32 | 02 | 12.51 | 25 | BVAH32-2 | ok | 21.4468 | 18.4399 | -3.0069 | 191.0139 | 112.4979 | -78.516 | 是 | 中碳锰铁, 硅铁合金, 铝块 | 中碳锰铁, 低碳锰铁, 硅锰, 铝块 | C<=0.07; Si[0.2,0.22]; Mn[1.3,1.32]; P<=0.015; S<=0.006; Als[0.03,0.035]; Ca<=0.01
302 | 298 | BVAH36 | 01 | 4 | 12.5 | BVAH36-1 | ok | 20.9327 | 18.4204 | -2.5123 | 302.6336 | 240.7061 | -61.9276 | 是 | 中碳锰铁, 硅铁合金, 钛铁, 铌铁, 铝块 | 中碳锰铁, 硅锰, 钛铁, 铌铁, 铝块, 高碳锰铁 | C<=0.07; Si[0.12,0.14]; Mn[1.3,1.32]; P<=0.015; S<=0.006; Nb[0.035,0.036]; Ti[0.01,0.015]; Als[0.03,0.035]
303 | 299 | BVAH36 | 02 | 12.51 | 25 | BVAH36-2 | ok | 22.7528 | 20.0554 | -2.6974 | 315.3821 | 248.9125 | -66.4696 | 是 | 中碳锰铁, 硅铁合金, 钛铁, 铌铁, 铝块 | 中碳锰铁, 硅锰, 钛铁, 铌铁, 铝块, 高碳锰铁 | C<=0.07; Si[0.15,0.17]; Mn[1.4,1.42]; P<=0.015; S<=0.006; Nb[0.035,0.036]; Ti[0.01,0.015]; Als[0.03,0.035]
304 | 300 | NV A | 01 | 3.5 | 25.4 | NV A | ok | 9.3141 | 7.5666 | -1.7475 | 84.5054 | 45.4717 | -39.0336 | 否 | 硅锰, 铝块, 高碳锰铁 | 硅锰, 铝块, 高碳锰铁 | C<=0.16; Si[0.1,0.12]; Mn[0.6,0.62]; P<=0.02; S<=0.015; Als[0.025,0.03]
305 | 301 | NV B | 01 | 4 | 25.4 | NV B | ok | 11.5522 | 9.8047 | -1.7475 | 97.1574 | 58.1237 | -39.0336 | 否 | 硅锰, 铝块, 高碳锰铁 | 硅锰, 铝块, 高碳锰铁 | C<=0.16; Si[0.12,0.14]; Mn[0.75,0.77]; P<=0.015; S<=0.006; Als[0.025,0.03]
306 | 302 | NV A32 | 01 | 4 | 12.5 | NV A32-1 | ok | 20.1497 | 17.2543 | -2.8954 | 180.9876 | 100.5092 | -80.4784 | 是 | 中碳锰铁, 硅铁合金, 铝块 | 中碳锰铁, 硅锰, 铝块, 高碳锰铁 | C<=0.07; Si[0.2,0.22]; Mn[1.2,1.22]; P<=0.015; S<=0.006; Als[0.03,0.035]; Ca<=0.01
307 | 303 | NV A32 | 02 | 12.51 | 25 | NV A32-2 | ok | 21.4468 | 18.4399 | -3.0069 | 191.0139 | 112.4979 | -78.516 | 是 | 中碳锰铁, 硅铁合金, 铝块 | 中碳锰铁, 低碳锰铁, 硅锰, 铝块 | C<=0.07; Si[0.2,0.22]; Mn[1.3,1.32]; P<=0.015; S<=0.006; Als[0.03,0.035]; Ca<=0.01
308 | 304 | NV A36 | 01 | 4 | 12.5 | NV A36-1 | ok | 20.9327 | 18.4204 | -2.5123 | 302.6336 | 240.7061 | -61.9276 | 是 | 中碳锰铁, 硅铁合金, 钛铁, 铌铁, 铝块 | 中碳锰铁, 硅锰, 钛铁, 铌铁, 铝块, 高碳锰铁 | C<=0.07; Si[0.12,0.14]; Mn[1.3,1.32]; P<=0.015; S<=0.006; Nb[0.035,0.036]; Ti[0.01,0.015]; Als[0.03,0.035]
309 | 305 | NV A36 | 02 | 12.51 | 25 | NV A36-2 | ok | 22.7528 | 20.0554 | -2.6974 | 315.3821 | 248.9125 | -66.4696 | 是 | 中碳锰铁, 硅铁合金, 钛铁, 铌铁, 铝块 | 中碳锰铁, 硅锰, 钛铁, 铌铁, 铝块, 高碳锰铁 | C<=0.07; Si[0.15,0.17]; Mn[1.4,1.42]; P<=0.015; S<=0.006; Nb[0.035,0.036]; Ti[0.01,0.015]; Als[0.03,0.035]
310 | 306 | KA | 01 | 3.5 | 25.4 | KA | ok | 9.3141 | 7.5666 | -1.7475 | 84.5054 | 45.4717 | -39.0336 | 否 | 硅锰, 铝块, 高碳锰铁 | 硅锰, 铝块, 高碳锰铁 | C<=0.16; Si[0.1,0.12]; Mn[0.6,0.62]; P<=0.02; S<=0.015; Als[0.025,0.03]
311 | 307 | KB | 01 | 4 | 25.4 | KB | ok | 11.5522 | 9.8047 | -1.7475 | 97.1574 | 58.1237 | -39.0336 | 否 | 硅锰, 铝块, 高碳锰铁 | 硅锰, 铝块, 高碳锰铁 | C<=0.16; Si[0.12,0.14]; Mn[0.75,0.77]; P<=0.015; S<=0.006; Als[0.025,0.03]
312 | 308 | KA32 | 01 | 4 | 12.5 | KA32-1 | ok | 20.1497 | 17.2543 | -2.8954 | 180.9876 | 100.5092 | -80.4784 | 是 | 中碳锰铁, 硅铁合金, 铝块 | 中碳锰铁, 硅锰, 铝块, 高碳锰铁 | C<=0.07; Si[0.2,0.22]; Mn[1.2,1.22]; P<=0.015; S<=0.006; Als[0.03,0.035]; Ca<=0.01
313 | 309 | KA32 | 02 | 12.51 | 25 | KA32-2 | ok | 21.4468 | 18.4399 | -3.0069 | 191.0139 | 112.4979 | -78.516 | 是 | 中碳锰铁, 硅铁合金, 铝块 | 中碳锰铁, 低碳锰铁, 硅锰, 铝块 | C<=0.07; Si[0.2,0.22]; Mn[1.3,1.32]; P<=0.015; S<=0.006; Als[0.03,0.035]; Ca<=0.01
314 | 310 | KA36 | 01 | 4 | 12.5 | KA36-1 | ok | 20.9327 | 18.4204 | -2.5123 | 302.6336 | 240.7061 | -61.9276 | 是 | 中碳锰铁, 硅铁合金, 钛铁, 铌铁, 铝块 | 中碳锰铁, 硅锰, 钛铁, 铌铁, 铝块, 高碳锰铁 | C<=0.07; Si[0.12,0.14]; Mn[1.3,1.32]; P<=0.015; S<=0.006; Nb[0.035,0.036]; Ti[0.01,0.015]; Als[0.03,0.035]
315 | 311 | KA36 | 02 | 12.51 | 25 | KA36-2 | ok | 22.7528 | 20.0554 | -2.6974 | 315.3821 | 248.9125 | -66.4696 | 是 | 中碳锰铁, 硅铁合金, 钛铁, 铌铁, 铝块 | 中碳锰铁, 硅锰, 钛铁, 铌铁, 铝块, 高碳锰铁 | C<=0.07; Si[0.15,0.17]; Mn[1.4,1.42]; P<=0.015; S<=0.006; Nb[0.035,0.036]; Ti[0.01,0.015]; Als[0.03,0.035]
316 | 312 | KRA | 01 | 3.5 | 25.4 | KRA | ok | 9.3141 | 7.5666 | -1.7475 | 84.5054 | 45.4717 | -39.0336 | 否 | 硅锰, 铝块, 高碳锰铁 | 硅锰, 铝块, 高碳锰铁 | C<=0.16; Si[0.1,0.12]; Mn[0.6,0.62]; P<=0.02; S<=0.015; Als[0.025,0.03]
317 | 313 | KRB | 01 | 4 | 25.4 | KRB | ok | 11.5522 | 9.8047 | -1.7475 | 97.1574 | 58.1237 | -39.0336 | 否 | 硅锰, 铝块, 高碳锰铁 | 硅锰, 铝块, 高碳锰铁 | C<=0.16; Si[0.12,0.14]; Mn[0.75,0.77]; P<=0.015; S<=0.006; Als[0.025,0.03]
318 | 314 | KRA32 | 01 | 4 | 12.5 | KRA32-1 | ok | 20.1497 | 17.2543 | -2.8954 | 180.9876 | 100.5092 | -80.4784 | 是 | 中碳锰铁, 硅铁合金, 铝块 | 中碳锰铁, 硅锰, 铝块, 高碳锰铁 | C<=0.07; Si[0.2,0.22]; Mn[1.2,1.22]; P<=0.015; S<=0.006; Als[0.03,0.035]; Ca<=0.01
319 | 315 | KRA32 | 02 | 12.51 | 25 | KRA32-2 | ok | 21.4468 | 18.4399 | -3.0069 | 191.0139 | 112.4979 | -78.516 | 是 | 中碳锰铁, 硅铁合金, 铝块 | 中碳锰铁, 低碳锰铁, 硅锰, 铝块 | C<=0.07; Si[0.2,0.22]; Mn[1.3,1.32]; P<=0.015; S<=0.006; Als[0.03,0.035]; Ca<=0.01
320 | 316 | KRA36 | 01 | 4 | 12.5 | KRA36-1 | ok | 20.9327 | 18.4204 | -2.5123 | 302.6336 | 240.7061 | -61.9276 | 是 | 中碳锰铁, 硅铁合金, 钛铁, 铌铁, 铝块 | 中碳锰铁, 硅锰, 钛铁, 铌铁, 铝块, 高碳锰铁 | C<=0.07; Si[0.12,0.14]; Mn[1.3,1.32]; P<=0.015; S<=0.006; Nb[0.035,0.036]; Ti[0.01,0.015]; Als[0.03,0.035]
321 | 317 | KRA36 | 02 | 12.51 | 25 | KRA36-2 | ok | 22.7528 | 20.0554 | -2.6974 | 315.3821 | 248.9125 | -66.4696 | 是 | 中碳锰铁, 硅铁合金, 钛铁, 铌铁, 铝块 | 中碳锰铁, 硅锰, 钛铁, 铌铁, 铝块, 高碳锰铁 | C<=0.07; Si[0.15,0.17]; Mn[1.4,1.42]; P<=0.015; S<=0.006; Nb[0.035,0.036]; Ti[0.01,0.015]; Als[0.03,0.035]
322 | 318 | LRA | 01 | 3.5 | 25.4 | LRA | ok | 9.3141 | 7.5666 | -1.7475 | 84.5054 | 45.4717 | -39.0336 | 否 | 硅锰, 铝块, 高碳锰铁 | 硅锰, 铝块, 高碳锰铁 | C<=0.16; Si[0.1,0.12]; Mn[0.6,0.62]; P<=0.02; S<=0.015; Als[0.025,0.03]
323 | 319 | LRB | 01 | 4 | 25.4 | LRB | ok | 11.5522 | 9.8047 | -1.7475 | 97.1574 | 58.1237 | -39.0336 | 否 | 硅锰, 铝块, 高碳锰铁 | 硅锰, 铝块, 高碳锰铁 | C<=0.16; Si[0.12,0.14]; Mn[0.75,0.77]; P<=0.015; S<=0.006; Als[0.025,0.03]
324 | 320 | LRA32 | 01 | 4 | 12.5 | LRA32-1 | ok | 20.1497 | 17.2543 | -2.8954 | 180.9876 | 100.5092 | -80.4784 | 是 | 中碳锰铁, 硅铁合金, 铝块 | 中碳锰铁, 硅锰, 铝块, 高碳锰铁 | C<=0.07; Si[0.2,0.22]; Mn[1.2,1.22]; P<=0.015; S<=0.006; Als[0.03,0.035]; Ca<=0.01
325 | 321 | LRA32 | 02 | 12.51 | 25 | LRA32-2 | ok | 21.4468 | 18.4399 | -3.0069 | 191.0139 | 112.4979 | -78.516 | 是 | 中碳锰铁, 硅铁合金, 铝块 | 中碳锰铁, 低碳锰铁, 硅锰, 铝块 | C<=0.07; Si[0.2,0.22]; Mn[1.3,1.32]; P<=0.015; S<=0.006; Als[0.03,0.035]; Ca<=0.01
326 | 322 | LRA36 | 01 | 4 | 12.5 | LRA36-1 | ok | 20.9327 | 18.4204 | -2.5123 | 302.6336 | 240.7061 | -61.9276 | 是 | 中碳锰铁, 硅铁合金, 钛铁, 铌铁, 铝块 | 中碳锰铁, 硅锰, 钛铁, 铌铁, 铝块, 高碳锰铁 | C<=0.07; Si[0.12,0.14]; Mn[1.3,1.32]; P<=0.015; S<=0.006; Nb[0.035,0.036]; Ti[0.01,0.015]; Als[0.03,0.035]
327 | 323 | LRA36 | 02 | 12.51 | 25 | LRA36-2 | ok | 22.7528 | 20.0554 | -2.6974 | 315.3821 | 248.9125 | -66.4696 | 是 | 中碳锰铁, 硅铁合金, 钛铁, 铌铁, 铝块 | 中碳锰铁, 硅锰, 钛铁, 铌铁, 铝块, 高碳锰铁 | C<=0.07; Si[0.15,0.17]; Mn[1.4,1.42]; P<=0.015; S<=0.006; Nb[0.035,0.036]; Ti[0.01,0.015]; Als[0.03,0.035]

## 明细_PS0按空
Excel行号 | 序号 | 适用牌号 | 分类序号 | 最小厚度mm | 最大厚度mm | 炼钢牌号 | LP状态 | Excel合金消耗kg/t | LP合金消耗kg/t | LP-Excel消耗kg/t | Excel合金成本元/t | LP合金成本元/t | LP-Excel成本元/t | 投用合金集合是否变化 | Excel投用合金 | LP投用合金 | LP目标约束 | 不可行诊断 | 被当空的零值元素
5 | 1 | Q195 | 01 | 1.5 | 12 | Q195-1 | ok | 5.7291 | 4.7945 | -0.93455 | 48.204 | 30.9109 | -17.2931 | 是 | 硅铁合金, 钛铁, 铝块, 高碳锰铁 | 硅铁合金, 硅锰, 钛铁, 铝块 | C<=0.07; Si[0.15,0.17]; Mn[0.25,0.27]; P<=0.02; S<=0.015; Ti[0.01,0.015]; Als[0.01,0.015]
6 | 2 | Q195 | 02 | 12.01 | 28 | Q195-2 | ok | 6.4071 | 5.4164 | -0.99078 | 47.2658 | 30.6266 | -16.6391 | 是 | 硅铁合金, 铝块, 高碳锰铁 | 硅铁合金, 硅锰, 铝块 | C<=0.07; Si[0.15,0.17]; Mn[0.32,0.34]; P<=0.02; S<=0.015; Als[0.01,0.015]
7 | 3 | Q235B | 01 | 1.45 | 12 | Q235B-1 | ok | 3.4107 | 2.8417 | -0.56899 | 29.5786 | 16.8689 | -12.7096 | 否 | 硅铁合金, 硅锰, 铝块 | 硅铁合金, 硅锰, 铝块 | C<=0.16; Si[0.08,0.1]; Mn[0.23,0.25]; P<=0.025; S<=0.02; Als[0.01,0.015]
8 | 4 | Q235B | 02 | 12.01 | 28 | Q235B-2 | ok | 5.1667 | 4.5978 | -0.56899 | 39.2409 | 26.5313 | -12.7096 | 否 | 硅铁合金, 硅锰, 铝块 | 硅铁合金, 硅锰, 铝块 | C<=0.16; Si[0.08,0.1]; Mn[0.38,0.4]; P<=0.025; S<=0.02; Als[0.01,0.015]
9 | 5 | Q235C | 01 | 1.6 | 12 | Q235C-1 | ok | 6.4402 | 4.6927 | -1.7475 | 68.5579 | 29.5243 | -39.0336 | 否 | 硅铁合金, 硅锰, 铝块 | 硅铁合金, 硅锰, 铝块 | C<=0.15; Si[0.1,0.12]; Mn[0.35,0.37]; P<=0.015; S<=0.01; Als[0.025,0.03]
10 | 6 | Q235C | 02 | 12.01 | 25.4 | Q235C-2 | ok | 8.0853 | 6.3378 | -1.7475 | 77.6098 | 38.5762 | -39.0336 | 否 | 硅铁合金, 硅锰, 铝块 | 硅铁合金, 硅锰, 铝块 | C<=0.15; Si[0.1,0.12]; Mn[0.5,0.52]; P<=0.015; S<=0.01; Als[0.025,0.03]
11 | 7 | Q235B-WJ | 01 | 1.45 | 12 | Q235B-1 | ok | 3.4107 | 2.8417 | -0.56899 | 29.5786 | 16.8689 | -12.7096 | 否 | 硅铁合金, 硅锰, 铝块 | 硅铁合金, 硅锰, 铝块 | C<=0.16; Si[0.08,0.1]; Mn[0.23,0.25]; P<=0.025; S<=0.02; Als[0.01,0.015]
12 | 8 | Q235B-WJ | 02 | 12.01 | 28 | Q235B-2 | ok | 5.1667 | 4.5978 | -0.56899 | 39.2409 | 26.5313 | -12.7096 | 否 | 硅铁合金, 硅锰, 铝块 | 硅铁合金, 硅锰, 铝块 | C<=0.16; Si[0.08,0.1]; Mn[0.38,0.4]; P<=0.025; S<=0.02; Als[0.01,0.015]
13 | 9 | Q235B-LX | 01 | 1.45 | 12 | Q235B-1 | ok | 3.4107 | 2.8417 | -0.56899 | 29.5786 | 16.8689 | -12.7096 | 否 | 硅铁合金, 硅锰, 铝块 | 硅铁合金, 硅锰, 铝块 | C<=0.16; Si[0.08,0.1]; Mn[0.23,0.25]; P<=0.025; S<=0.02; Als[0.01,0.015]
14 | 10 | Q235B-LX | 02 | 12.01 | 28 | Q235B-2 | ok | 5.1667 | 4.5978 | -0.56899 | 39.2409 | 26.5313 | -12.7096 | 否 | 硅铁合金, 硅锰, 铝块 | 硅铁合金, 硅锰, 铝块 | C<=0.16; Si[0.08,0.1]; Mn[0.38,0.4]; P<=0.025; S<=0.02; Als[0.01,0.015]
15 | 11 | Q235B-HX | 01 | 1.45 | 12 | Q235B-1 | ok | 3.4107 | 2.8417 | -0.56899 | 29.5786 | 16.8689 | -12.7096 | 否 | 硅铁合金, 硅锰, 铝块 | 硅铁合金, 硅锰, 铝块 | C<=0.16; Si[0.08,0.1]; Mn[0.23,0.25]; P<=0.025; S<=0.02; Als[0.01,0.015]
16 | 12 | Q235B-HX | 02 | 12.01 | 28 | Q235B-2 | ok | 5.1667 | 4.5978 | -0.56899 | 39.2409 | 26.5313 | -12.7096 | 否 | 硅铁合金, 硅锰, 铝块 | 硅铁合金, 硅锰, 铝块 | C<=0.16; Si[0.08,0.1]; Mn[0.38,0.4]; P<=0.025; S<=0.02; Als[0.01,0.015]
17 | 13 | Q235B-GL | 01 | 1.6 | 5 | Q235B-GL1 | ok | 4.5712 | 3.7227 | -0.84849 | 41.3296 | 22.3769 | -18.9527 | 否 | 硅铁合金, 硅锰, 铝块 | 硅铁合金, 硅锰, 铝块 | C<=0.15; Si[0.12,0.14]; Mn[0.25,0.27]; P<=0.015; S<=0.005; Als[0.015,0.02]
18 | 14 | Q235B-GL | 02 | 5.01 | 14 | Q235B-GL2 | ok | 5.7446 | 4.8962 | -0.84849 | 47.7864 | 28.8336 | -18.9527 | 否 | 硅铁合金, 硅锰, 铝块 | 硅铁合金, 硅锰, 铝块 | C<=0.15; Si[0.12,0.14]; Mn[0.35,0.37]; P<=0.015; S<=0.005; Als[0.015,0.02]
19 | 15 | Q235B-GC | 01 | 3 | 12 | Q235B-GC1 | ok | 3.4295 | 2.2417 | -1.1878 | 29.8571 | 15.195 | -14.6621 | 是 | 硅铁合金, 硅锰, 铝块 | 铝块, 高碳锰铁 | C<=0.15; Si<=0.05; Mn[0.25,0.27]; P<=0.018; S<=0.008; Als[0.01,0.015]
20 | 16 | Q235B-GC | 02 | 12.01 | 25.4 | Q235B-GC2 | ok | 5.0405 | 4.0199 | -1.0206 | 39.0477 | 25.9428 | -13.1048 | 是 | 硅锰, 铝块, 高碳锰铁 | 铝块, 高碳锰铁 | C<=0.15; Si<=0.05; Mn[0.38,0.4]; P<=0.018; S<=0.008; Als[0.01,0.015]
21 | 17 | Q235B-SD | 01 | 3 | 12 | Q235B-SD1 | ok | 3.0881 | 1.8437 | -1.2443 | 27.9786 | 12.7897 | -15.1889 | 是 | 硅铁合金, 硅锰, 铝块 | 铝块, 高碳锰铁 | C<=0.15; Si<=0.05; Mn[0.25,0.27]; P<=0.018; S<=0.008; Als[0.01,0.015]
22 | 18 | Q235B-SD | 02 | 12.01 | 25.4 | Q235B-SD2 | ok | 4.6146 | 3.594 | -1.0206 | 36.4735 | 23.3686 | -13.1048 | 是 | 硅锰, 铝块, 高碳锰铁 | 铝块, 高碳锰铁 | C<=0.15; Si<=0.05; Mn[0.38,0.4]; P<=0.018; S<=0.008; Als[0.01,0.015]
23 | 19 | Q235B-HG | 01 | 1.5 | 28 | Q235B-HG | ok | 5.5617 | 4.9927 | -0.56899 | 41.3337 | 28.6241 | -12.7096 | 否 | 硅铁合金, 硅锰, 铝块 | 硅铁合金, 硅锰, 铝块 | C<=0.16; Si[0.1,0.12]; Mn[0.4,0.42]; P<=0.025; S<=0.02; Als[0.01,0.015]
24 | 20 | A36 | 01 | 1.5 | 12 | A36-1 | ok | 4.7699 | 3.3019 | -1.468 | 53.8923 | 21.1017 | -32.7905 | 否 | 硅铁合金, 硅锰, 铝块 | 硅铁合金, 硅锰, 铝块 | C<=0.16; Si[0.08,0.1]; Mn[0.25,0.27]; P<=0.015; S<=0.01; Als[0.02,0.025]
25 | 21 | A36 | 02 | 12.01 | 25 | A36-2 | ok | 6.2829 | 4.8149 | -1.468 | 62.217 | 29.4265 | -32.7905 | 否 | 硅铁合金, 硅锰, 铝块 | 硅铁合金, 硅锰, 铝块 | C<=0.16; Si[0.08,0.1]; Mn[0.38,0.4]; P<=0.015; S<=0.01; Als[0.02,0.025]
26 | 22 | A36-DX | 01 | 1.5 | 12 | A36-DX1 | ok | 4.4496 | 2.6516 | -1.798 | 59.4802 | 19.3184 | -40.1618 | 否 | 铝块, 高碳锰铁 | 铝块, 高碳锰铁 | C<=0.16; Si<=0.0; Mn[0.3,0.32]; P<=0.02; S<=0.015; Als[0.02,0.025]
27 | 23 | A36-DX | 02 | 12.01 | 20 | A36-DX2 | ok | 5.659 | 3.861 | -1.798 | 66.7901 | 26.6283 | -40.1618 | 否 | 铝块, 高碳锰铁 | 铝块, 高碳锰铁 | C<=0.16; Si<=0.0; Mn[0.4,0.42]; P<=0.02; S<=0.015; Als[0.02,0.025]
28 | 24 | SS400 | 01 | 1.6 | 12 | SS400-1 | ok | 4.8835 | 4.3146 | -0.56899 | 37.6827 | 24.9731 | -12.7096 | 否 | 硅铁合金, 硅锰, 铝块 | 硅铁合金, 硅锰, 铝块 | C<=0.16; Si[0.08,0.1]; Mn[0.35,0.37]; P<=0.02; S<=0.015; Als[0.01,0.015]
29 | 25 | SS400 | 02 | 12.01 | 25.4 | SS400-2 | ok | 7.9848 | 6.2374 | -1.7475 | 77.1372 | 38.1036 | -39.0336 | 否 | 硅铁合金, 硅锰, 铝块 | 硅铁合金, 硅锰, 铝块 | C<=0.16; Si[0.08,0.1]; Mn[0.5,0.52]; P<=0.02; S<=0.015; Als[0.025,0.03]
30 | 26 | A36-HW | 01 | 1.5 | 12 | A36-1 | ok | 4.7699 | 3.3019 | -1.468 | 53.8923 | 21.1017 | -32.7905 | 否 | 硅铁合金, 硅锰, 铝块 | 硅铁合金, 硅锰, 铝块 | C<=0.16; Si[0.08,0.1]; Mn[0.25,0.27]; P<=0.015; S<=0.01; Als[0.02,0.025]
31 | 27 | Q235-HW | 01 | 1.5 | 16 | Q235-HW | ok | 3.9269 | 3.9269 | 0 | 20.8101 | 20.8101 | 0 | 否 | 硅铁合金, 硅锰 | 硅铁合金, 硅锰 | C<=0.16; Si[0.1,0.12]; Mn[0.25,0.27]; P<=0.035; S<=0.02
32 | 28 | Q355-HW | 01 | 3 | 6 | Q355-HW1 | ok | 6.6948 | 5.147 | -1.5478 | 80.7894 | 46.0773 | -34.7121 | 否 | 硅铁合金, 硅锰, 钛铁, 铝块 | 硅铁合金, 硅锰, 钛铁, 铝块 | C<=0.16; Si[0.08,0.1]; Mn[0.35,0.37]; P<=0.02; S<=0.01; Ti[0.04,0.045]; Als[0.02,0.025]
33 | 29 | Q355-HW | 02 | 6.01 | 10 | Q355-HW2 | ok | 8.455 | 6.9072 | -1.5478 | 90.4745 | 55.7624 | -34.7121 | 否 | 硅铁合金, 硅锰, 钛铁, 铝块 | 硅铁合金, 硅锰, 钛铁, 铝块 | C<=0.16; Si[0.08,0.1]; Mn[0.5,0.52]; P<=0.02; S<=0.01; Ti[0.04,0.045]; Als[0.02,0.025]
34 | 30 | SPHC | 01 | 1.6 | 8 | SPHC-ZT | ok | 4.1458 | 2.2125 | -1.9333 | 66.0818 | 17.2377 | -48.8442 | 是 | 中碳锰铁, 铝块 | 硅锰, 铝块, 高碳锰铁 | C<=0.05; Si<=0.015; Mn[0.23,0.25]; P<=0.015; S<=0.01; Als[0.025,0.03]
35 | 31 | SPHC | 02 | 8.01 | 16 | SPHC-SX | ok | 4.1458 | 2.2125 | -1.9333 | 66.0818 | 17.2377 | -48.8442 | 是 | 中碳锰铁, 铝块 | 硅锰, 铝块, 高碳锰铁 | C<=0.05; Si<=0.015; Mn[0.23,0.25]; P<=0.015; S<=0.01; Als[0.025,0.03]
36 | 32 | SPHC | 01 | 8.01 | 16 | SPHC-SX | ok | 4.1458 | 2.2125 | -1.9333 | 66.0818 | 17.2377 | -48.8442 | 是 | 中碳锰铁, 铝块 | 硅锰, 铝块, 高碳锰铁 | C<=0.05; Si<=0.015; Mn[0.23,0.25]; P<=0.015; S<=0.01; Als[0.025,0.03]
37 | 33 | SPHC-M | 01 | 2.5 | 5 | SPHC-M | ok | 4.4056 | 2.5318 | -1.8738 | 68.0904 | 20.0402 | -48.0502 | 是 | 中碳锰铁, 铝块 | 中碳锰铁, 硅锰, 铝块, 高碳锰铁 | C<=0.045; Si<=0.02; Mn[0.25,0.27]; P<=0.015; S<=0.006; Als[0.025,0.03]
38 | 34 | SPHC-M(B) | 01 | 2.5 | 6 | SPHC-M(B) | ok | 4.3087 | 2.4379 | -1.8708 | 69.1571 | 21.03 | -48.1271 | 是 | 中碳锰铁, 硼铁, 铝块 | 中碳锰铁, 硅锰, 硼铁, 铝块, 高碳锰铁 | C<=0.045; Si<=0.02; Mn[0.25,0.27]; P<=0.015; S<=0.006; Als[0.025,0.03]; B[0.0014,0.0016]
39 | 35 | MRT2.5 | 01 | 2.5 | 6 | MRT2.5 | ok | 4.9444 | 2.5874 | -2.357 | 73.2245 | 20.5764 | -52.648 | 否 | 铝块, 高碳锰铁 | 铝块, 高碳锰铁 | C<=0.06; Si<=0.0; Mn[0.28,0.3]; P<=0.015; S<=0.006; Als[0.03,0.035]
40 | 36 | YFMRT2.5 | 01 | 2.5 | 6 | YFMRT2.5 | ok | 5.1426 | 2.7857 | -2.357 | 74.4225 | 21.7745 | -52.648 | 否 | 铝块, 高碳锰铁 | 铝块, 高碳锰铁 | C<=0.06; Si<=0.0; Mn[0.28,0.3]; P<=0.015; S<=0.006; Als[0.03,0.035]
41 | 37 | YLMRT3 | 01 | 2.5 | 3.5 | YLMRT3 | ok | 6.1001 | 3.7431 | -2.357 | 80.2098 | 27.5618 | -52.648 | 否 | 铝块, 高碳锰铁 | 铝块, 高碳锰铁 | C<=0.07; Si<=0.0; Mn[0.35,0.37]; P<=0.015; S<=0.006; Als[0.03,0.035]
42 | 38 | Q355B | 02 | 0.1 | 5.99 | Q355B-1 | ok | 6.6025 | 5.0547 | -1.5478 | 80.3107 | 45.5986 | -34.7121 | 否 | 硅铁合金, 硅锰, 钛铁, 铝块 | 硅铁合金, 硅锰, 钛铁, 铝块 | C<=0.16; Si[0.08,0.1]; Mn[0.35,0.37]; P<=0.02; S<=0.01; Ti[0.04,0.045]; Als[0.02,0.025]
43 | 39 | Q355B | 01 | 6 | 15.99 | Q355B-2 | ok | 8.4069 | 6.8591 | -1.5478 | 90.3506 | 55.6385 | -34.7121 | 否 | 硅锰, 钛铁, 铝块, 高碳锰铁 | 硅锰, 钛铁, 铝块, 高碳锰铁 | C<=0.16; Si[0.08,0.1]; Mn[0.5,0.52]; P<=0.02; S<=0.01; Ti[0.04,0.045]; Als[0.02,0.025]
44 | 40 | Q355B | 03 | 16 | 28 | Q355B-3B | ok | 17.3547 | 15.8383 | -1.5164 | 154.3647 | 126.4107 | -27.9541 | 否 | 硅锰, 钛铁, 铌铁, 铝块, 高碳锰铁 | 硅锰, 钛铁, 铌铁, 铝块, 高碳锰铁 | C<=0.16; Si[0.18,0.2]; Mn[1.1,1.12]; P<=0.02; S<=0.01; Nb[0.008,0.009]; Ti[0.025,0.03]; Als[0.02,0.025]
45 | 41 | Q355C | 01 | 2 | 12 | Q355C-1 | ok | 16.0952 | 14.2679 | -1.8273 | 135.5353 | 94.5801 | -40.9552 | 否 | 硅锰, 钛铁, 铝块, 高碳锰铁 | 硅锰, 钛铁, 铝块, 高碳锰铁 | C<=0.16; Si[0.15,0.17]; Mn[1.0,1.02]; P<=0.018; S<=0.01; Ti[0.03,0.035]; Als[0.025,0.03]; Ca<=0.0; Cr[0.0,0.03]; Ni[0.0,0.01]; Cu[0.0,0.01]
46 | 42 | Q355C | 02 | 12.01 | 19 | Q355C-2 | ok | 19.2935 | 17.4976 | -1.7959 | 169.1753 | 134.9781 | -34.1972 | 否 | 硅锰, 钛铁, 铌铁, 铝块, 高碳锰铁 | 硅锰, 钛铁, 铌铁, 铝块, 高碳锰铁 | C<=0.16; Si[0.15,0.17]; Mn[1.25,1.27]; P<=0.018; S<=0.005; Nb[0.008,0.009]; Ti[0.015,0.02]; Als[0.025,0.03]; Ca<=0.0; Cr[0.0,0.03]; Ni[0.0,0.01]; Cu[0.0,0.01]
47 | 43 | Q355C | 03 | 19.01 | 29 | Q355C-3 | ok | 20.947 | 19.1511 | -1.7959 | 189.3358 | 155.1386 | -34.1972 | 否 | 硅锰, 钛铁, 铌铁, 铝块, 高碳锰铁 | 硅锰, 钛铁, 铌铁, 铝块, 高碳锰铁 | C<=0.16; Si[0.15,0.17]; Mn[1.35,1.37]; P<=0.018; S<=0.005; Nb[0.01,0.011]; Ti[0.025,0.03]; Als[0.025,0.03]; Ca<=0.0; Cr[0.0,0.03]; Ni[0.0,0.01]; Cu[0.0,0.01]
48 | 44 | Q355D | 01 | 2 | 12 | Q355D-1 | ok | 16.0383 | 14.211 | -1.8273 | 135.1918 | 94.2365 | -40.9552 | 否 | 硅锰, 钛铁, 铝块, 高碳锰铁 | 硅锰, 钛铁, 铝块, 高碳锰铁 | C<=0.16; Si[0.15,0.17]; Mn[1.0,1.02]; P<=0.018; S<=0.008; Ti[0.03,0.035]; Als[0.025,0.03]
49 | 45 | Q355D | 02 | 12.01 | 19 | Q355D-2 | ok | 18.1791 | 16.3832 | -1.7959 | 175.5766 | 141.3794 | -34.1972 | 否 | 硅锰, 钛铁, 铌铁, 铝块, 高碳锰铁 | 硅锰, 钛铁, 铌铁, 铝块, 高碳锰铁 | C<=0.16; Si[0.15,0.17]; Mn[1.15,1.17]; P<=0.018; S<=0.008; Nb[0.012,0.013]; Ti[0.015,0.02]; Als[0.025,0.03]
50 | 46 | Q355D | 03 | 19.01 | 29 | Q355D-3 | ok | 20.1238 | 18.3279 | -1.7959 | 197.1833 | 162.9861 | -34.1972 | 否 | 硅锰, 钛铁, 铌铁, 铝块, 高碳锰铁 | 硅锰, 钛铁, 铌铁, 铝块, 高碳锰铁 | C<=0.16; Si[0.15,0.17]; Mn[1.3,1.32]; P<=0.018; S<=0.008; Nb[0.015,0.016]; Ti[0.015,0.02]; Als[0.025,0.03]
51 | 47 | Q355B-T | 01 | 2 | 7.55 | Q355B-T1 | ok | 17.002 | 15.4542 | -1.5478 | 133.8406 | 99.1285 | -34.7121 | 否 | 硅锰, 钛铁, 铝块, 高碳锰铁 | 硅锰, 钛铁, 铝块, 高碳锰铁 | C<=0.16; Si[0.15,0.17]; Mn[1.1,1.12]; P<=0.015; S<=0.01; Ti[0.025,0.03]; Als[0.02,0.025]
52 | 48 | Q355B-T | 02 | 7.56 | 16 | Q355B-T2 | ok | 17.1117 | 15.5639 | -1.5478 | 138.1017 | 103.3896 | -34.7121 | 否 | 硅锰, 钛铁, 铝块, 高碳锰铁 | 硅锰, 钛铁, 铝块, 高碳锰铁 | C<=0.16; Si[0.15,0.17]; Mn[1.1,1.12]; P<=0.015; S<=0.01; Ti[0.035,0.04]; Als[0.02,0.025]
53 | 49 | Q355B-T | 03 | 16.01 | 28 | Q355B-T3 | ok | 17.7925 | 16.2761 | -1.5164 | 181.3135 | 153.3595 | -27.9541 | 否 | 硅锰, 钛铁, 铌铁, 铝块, 高碳锰铁 | 硅锰, 钛铁, 铌铁, 铝块, 高碳锰铁 | C<=0.16; Si[0.15,0.17]; Mn[1.15,1.17]; P<=0.015; S<=0.01; Nb[0.015,0.016]; Ti[0.025,0.03]; Als[0.02,0.025]
54 | 50 | Q355ME | 02 | 2 | 5 | Q355ME-1 | ok | 17.3081 | 15.8468 | -1.4612 | 172.4614 | 134.1337 | -38.3277 | 是 | 中碳锰铁, 硅锰, 钛铁, 铌铁, 铝块 | 中碳锰铁, 硅锰, 钛铁, 铌铁, 铝块, 高碳锰铁 | C<=0.075; Si[0.15,0.17]; Mn[1.1,1.12]; P<=0.015; S<=0.004; Nb[0.01,0.011]; Ti[0.02,0.025]; Als[0.025,0.03]
55 | 51 | Q355ME | 01 | 5.01 | 12 | Q355ME-2 | ok | 19.3353 | 17.8463 | -1.4891 | 204.4211 | 166.8141 | -37.607 | 是 | 中碳锰铁, 硅锰, 钛铁, 铌铁, 铝块 | 中碳锰铁, 硅锰, 钛铁, 铌铁, 铝块, 高碳锰铁 | C<=0.075; Si[0.15,0.17]; Mn[1.25,1.27]; P<=0.015; S<=0.004; Nb[0.015,0.016]; Ti[0.02,0.025]; Als[0.025,0.03]
56 | 52 | Q355ME | 03 | 12.01 | 25.4 | Q355ME-3 | ok | 20.6345 | 19.1269 | -1.5076 | 214.4642 | 177.3377 | -37.1265 | 是 | 中碳锰铁, 硅锰, 钛铁, 铌铁, 铝块 | 中碳锰铁, 硅锰, 钛铁, 铌铁, 铝块, 高碳锰铁 | C<=0.075; Si[0.15,0.17]; Mn[1.35,1.37]; P<=0.015; S<=0.004; Nb[0.015,0.016]; Ti[0.02,0.025]; Als[0.025,0.03]
57 | 53 | Q355B-S | 01 | 1.8 | 5.99 | Q355B-S | ok | 15.5087 | 13.4535 | -2.0552 | 181.8452 | 127.7853 | -54.0599 | 是 | 中碳锰铁, 硅铁合金, 钛铁, 铌铁, 铝块 | 中碳锰铁, 硅锰, 钛铁, 铌铁, 铝块, 高碳锰铁 | C<=0.07; Si[0.1,0.12]; Mn[0.95,0.97]; P<=0.02; S<=0.006; Nb[0.01,0.011]; Ti[0.03,0.035]; Als[0.025,0.03]
58 | 54 | Q355B-SS | 02 | 0.1 | 5.99 | Q355B-1 | ok | 6.6025 | 5.0547 | -1.5478 | 80.3107 | 45.5986 | -34.7121 | 否 | 硅铁合金, 硅锰, 钛铁, 铝块 | 硅铁合金, 硅锰, 钛铁, 铝块 | C<=0.16; Si[0.08,0.1]; Mn[0.35,0.37]; P<=0.02; S<=0.01; Ti[0.04,0.045]; Als[0.02,0.025]
59 | 55 | Q355B-SS | 01 | 6 | 15.99 | Q355B-2 | ok | 8.4069 | 6.8591 | -1.5478 | 90.3506 | 55.6385 | -34.7121 | 否 | 硅锰, 钛铁, 铝块, 高碳锰铁 | 硅锰, 钛铁, 铝块, 高碳锰铁 | C<=0.16; Si[0.08,0.1]; Mn[0.5,0.52]; P<=0.02; S<=0.01; Ti[0.04,0.045]; Als[0.02,0.025]
60 | 56 | Q355B-SS | 03 | 16 | 28 | Q355B-3B | ok | 17.3547 | 15.8383 | -1.5164 | 154.3647 | 126.4107 | -27.9541 | 否 | 硅锰, 钛铁, 铌铁, 铝块, 高碳锰铁 | 硅锰, 钛铁, 铌铁, 铝块, 高碳锰铁 | C<=0.16; Si[0.18,0.2]; Mn[1.1,1.12]; P<=0.02; S<=0.01; Nb[0.008,0.009]; Ti[0.025,0.03]; Als[0.02,0.025]
61 | 57 | Q355B-SD | 01 | 1.5 | 5.99 | Q355B-SD1 | ok | 6.7558 | 5.208 | -1.5478 | 81.2089 | 46.4968 | -34.7121 | 否 | 硅铁合金, 硅锰, 钛铁, 铝块 | 硅铁合金, 硅锰, 钛铁, 铝块 | C<=0.16; Si[0.07,0.09]; Mn[0.35,0.37]; P<=0.02; S<=0.01; Ti[0.04,0.045]; Als[0.02,0.025]
62 | 58 | Q355B-SD | 02 | 6 | 15.99 | Q355B-SD2 | ok | 8.6852 | 7.1374 | -1.5478 | 92.4704 | 57.7583 | -34.7121 | 否 | 硅锰, 钛铁, 铝块, 高碳锰铁 | 硅锰, 钛铁, 铝块, 高碳锰铁 | C<=0.16; Si[0.07,0.09]; Mn[0.5,0.52]; P<=0.02; S<=0.01; Ti[0.04,0.045]; Als[0.02,0.025]
63 | 59 | Q355B-SD | 03 | 16 | 28 | Q355B-SD3 | ok | 16.687 | 15.1706 | -1.5164 | 155.144 | 127.1899 | -27.9541 | 否 | 硅锰, 钛铁, 铌铁, 铝块, 高碳锰铁 | 硅锰, 钛铁, 铌铁, 铝块, 高碳锰铁 | C<=0.16; Si[0.07,0.09]; Mn[1.1,1.12]; P<=0.02; S<=0.01; Nb[0.008,0.009]; Ti[0.025,0.03]; Als[0.02,0.025]
64 | 60 | Q355B-DX | 01 | 1.5 | 8 | Q355B-DX1 | ok | 9.9677 | 8.0898 | -1.8778 | 108.6626 | 66.5792 | -42.0834 | 否 | 钛铁, 铝块, 高碳锰铁 | 钛铁, 铝块, 高碳锰铁 | C<=0.16; Si<=0.02; Mn[0.6,0.62]; P<=0.01; S<=0.008; Ti[0.04,0.045]; Als[0.02,0.025]
65 | 61 | Q355B-ZW | 01 | 12 | 19 | Q355B-ZW3 | ok | 15.8504 | 14.3339 | -1.5164 | 150.5727 | 122.6187 | -27.9541 | 否 | 硅锰, 钛铁, 铌铁, 铝块, 高碳锰铁 | 硅锰, 钛铁, 铌铁, 铝块, 高碳锰铁 | C<=0.15; Si[0.1,0.12]; Mn[1.0,1.02]; P<=0.02; S<=0.01; Nb[0.008,0.009]; Ti[0.03,0.035]; Als[0.02,0.025]
66 | 62 | Q355B-ZW | 02 | 19.01 | 28 | Q355B-ZW4 | ok | 17.2182 | 15.7018 | -1.5164 | 158.8403 | 130.8862 | -27.9541 | 否 | 硅锰, 钛铁, 铌铁, 铝块, 高碳锰铁 | 硅锰, 钛铁, 铌铁, 铝块, 高碳锰铁 | C<=0.15; Si[0.1,0.12]; Mn[1.1,1.12]; P<=0.02; S<=0.01; Nb[0.008,0.009]; Ti[0.03,0.035]; Als[0.02,0.025]
67 | 63 | Q355B-HL1 | 03 | 0.1 | 6 | Q355B-1 | ok | 6.6025 | 5.0547 | -1.5478 | 80.3107 | 45.5986 | -34.7121 | 否 | 硅铁合金, 硅锰, 钛铁, 铝块 | 硅铁合金, 硅锰, 钛铁, 铝块 | C<=0.16; Si[0.08,0.1]; Mn[0.35,0.37]; P<=0.02; S<=0.01; Ti[0.04,0.045]; Als[0.02,0.025]
68 | 64 | Q355B-HL1 | 01 | 6.01 | 16.44 | Q355B-2 | ok | 8.4069 | 6.8591 | -1.5478 | 90.3506 | 55.6385 | -34.7121 | 否 | 硅锰, 钛铁, 铝块, 高碳锰铁 | 硅锰, 钛铁, 铝块, 高碳锰铁 | C<=0.16; Si[0.08,0.1]; Mn[0.5,0.52]; P<=0.02; S<=0.01; Ti[0.04,0.045]; Als[0.02,0.025]
69 | 65 | Q355B-HL1 | 02 | 16.45 | 30 | Q355B-3A | ok | 13.5107 | 11.9629 | -1.5478 | 115.9212 | 81.2091 | -34.7121 | 否 | 硅铁合金, 硅锰, 钛铁, 铝块 | 硅铁合金, 硅锰, 钛铁, 铝块 | C<=0.16; Si[0.18,0.2]; Mn[0.8,0.82]; P<=0.02; S<=0.01; Ti[0.035,0.04]; Als[0.02,0.025]
70 | 66 | Q355B-HL2 | 01 | 0.1 | 6 | Q355B-1 | ok | 6.6025 | 5.0547 | -1.5478 | 80.3107 | 45.5986 | -34.7121 | 否 | 硅铁合金, 硅锰, 钛铁, 铝块 | 硅铁合金, 硅锰, 钛铁, 铝块 | C<=0.16; Si[0.08,0.1]; Mn[0.35,0.37]; P<=0.02; S<=0.01; Ti[0.04,0.045]; Als[0.02,0.025]
71 | 67 | Q355B-HL2 | 02 | 6.01 | 16.29 | Q355B-2 | ok | 8.4069 | 6.8591 | -1.5478 | 90.3506 | 55.6385 | -34.7121 | 否 | 硅锰, 钛铁, 铝块, 高碳锰铁 | 硅锰, 钛铁, 铝块, 高碳锰铁 | C<=0.16; Si[0.08,0.1]; Mn[0.5,0.52]; P<=0.02; S<=0.01; Ti[0.04,0.045]; Als[0.02,0.025]
72 | 68 | Q355B-HL2 | 03 | 16.3 | 30 | Q355B-3A | ok | 13.5107 | 11.9629 | -1.5478 | 115.9212 | 81.2091 | -34.7121 | 否 | 硅铁合金, 硅锰, 钛铁, 铝块 | 硅铁合金, 硅锰, 钛铁, 铝块 | C<=0.16; Si[0.18,0.2]; Mn[0.8,0.82]; P<=0.02; S<=0.01; Ti[0.035,0.04]; Als[0.02,0.025]
73 | 69 | Q355B-HL3 | 03 | 0.1 | 6 | Q355B-1 | ok | 6.6025 | 5.0547 | -1.5478 | 80.3107 | 45.5986 | -34.7121 | 否 | 硅铁合金, 硅锰, 钛铁, 铝块 | 硅铁合金, 硅锰, 钛铁, 铝块 | C<=0.16; Si[0.08,0.1]; Mn[0.35,0.37]; P<=0.02; S<=0.01; Ti[0.04,0.045]; Als[0.02,0.025]
74 | 70 | Q355B-HL3 | 02 | 6.01 | 16.24 | Q355B-2 | ok | 8.4069 | 6.8591 | -1.5478 | 90.3506 | 55.6385 | -34.7121 | 否 | 硅锰, 钛铁, 铝块, 高碳锰铁 | 硅锰, 钛铁, 铝块, 高碳锰铁 | C<=0.16; Si[0.08,0.1]; Mn[0.5,0.52]; P<=0.02; S<=0.01; Ti[0.04,0.045]; Als[0.02,0.025]
75 | 71 | Q355B-HL3 | 01 | 16.25 | 30 | Q355B-3A | ok | 13.5107 | 11.9629 | -1.5478 | 115.9212 | 81.2091 | -34.7121 | 否 | 硅铁合金, 硅锰, 钛铁, 铝块 | 硅铁合金, 硅锰, 钛铁, 铝块 | C<=0.16; Si[0.18,0.2]; Mn[0.8,0.82]; P<=0.02; S<=0.01; Ti[0.035,0.04]; Als[0.02,0.025]
76 | 72 | Q355B-HL4 | 01 | 0.1 | 6 | Q355B-1 | ok | 6.6025 | 5.0547 | -1.5478 | 80.3107 | 45.5986 | -34.7121 | 否 | 硅铁合金, 硅锰, 钛铁, 铝块 | 硅铁合金, 硅锰, 钛铁, 铝块 | C<=0.16; Si[0.08,0.1]; Mn[0.35,0.37]; P<=0.02; S<=0.01; Ti[0.04,0.045]; Als[0.02,0.025]
77 | 73 | Q355B-HL4 | 03 | 6.01 | 15.99 | Q355B-2 | ok | 8.4069 | 6.8591 | -1.5478 | 90.3506 | 55.6385 | -34.7121 | 否 | 硅锰, 钛铁, 铝块, 高碳锰铁 | 硅锰, 钛铁, 铝块, 高碳锰铁 | C<=0.16; Si[0.08,0.1]; Mn[0.5,0.52]; P<=0.02; S<=0.01; Ti[0.04,0.045]; Als[0.02,0.025]
78 | 74 | Q355B-HL4 | 02 | 16 | 30 | Q355B-3A | ok | 13.5107 | 11.9629 | -1.5478 | 115.9212 | 81.2091 | -34.7121 | 否 | 硅铁合金, 硅锰, 钛铁, 铝块 | 硅铁合金, 硅锰, 钛铁, 铝块 | C<=0.16; Si[0.18,0.2]; Mn[0.8,0.82]; P<=0.02; S<=0.01; Ti[0.035,0.04]; Als[0.02,0.025]
79 | 75 | Q355C-HL3 | 01 | 2 | 12 | Q355C-1 | ok | 16.0952 | 14.2679 | -1.8273 | 135.5353 | 94.5801 | -40.9552 | 否 | 硅锰, 钛铁, 铝块, 高碳锰铁 | 硅锰, 钛铁, 铝块, 高碳锰铁 | C<=0.16; Si[0.15,0.17]; Mn[1.0,1.02]; P<=0.018; S<=0.01; Ti[0.03,0.035]; Als[0.025,0.03]; Ca<=0.0; Cr[0.0,0.03]; Ni[0.0,0.01]; Cu[0.0,0.01]
80 | 76 | Q355C-HL3 | 02 | 12.01 | 19 | Q355C-2 | ok | 19.2935 | 17.4976 | -1.7959 | 169.1753 | 134.9781 | -34.1972 | 否 | 硅锰, 钛铁, 铌铁, 铝块, 高碳锰铁 | 硅锰, 钛铁, 铌铁, 铝块, 高碳锰铁 | C<=0.16; Si[0.15,0.17]; Mn[1.25,1.27]; P<=0.018; S<=0.005; Nb[0.008,0.009]; Ti[0.015,0.02]; Als[0.025,0.03]; Ca<=0.0; Cr[0.0,0.03]; Ni[0.0,0.01]; Cu[0.0,0.01]
81 | 77 | Q355C-HL3 | 03 | 19.01 | 29 | Q355C-3 | ok | 20.947 | 19.1511 | -1.7959 | 189.3358 | 155.1386 | -34.1972 | 否 | 硅锰, 钛铁, 铌铁, 铝块, 高碳锰铁 | 硅锰, 钛铁, 铌铁, 铝块, 高碳锰铁 | C<=0.16; Si[0.15,0.17]; Mn[1.35,1.37]; P<=0.018; S<=0.005; Nb[0.01,0.011]; Ti[0.025,0.03]; Als[0.025,0.03]; Ca<=0.0; Cr[0.0,0.03]; Ni[0.0,0.01]; Cu[0.0,0.01]
82 | 78 | SS400-M | 01 | 3 | 5 | SS400-M | ok | 12.8718 | 11.6458 | -1.226 | 121.9403 | 77.9089 | -44.0314 | 是 | 硅铁合金, 硅锰, 金属锰, 钛铁, 铝块 | 硅锰, 钛铁, 铝块, 高碳锰铁 | C<=0.175; Si[0.15,0.17]; Mn[0.7,0.72]; Ti[0.03,0.035]; Als[0.02,0.025]; Cr[0.0,0.03]; B[0.0,0.0002] |  | P,S
83 | 79 | Q390B | 02 | 3 | 10 | Q390B-1 | ok | 14.7286 | 13.1808 | -1.5478 | 127.2954 | 92.5833 | -34.7121 | 否 | 硅锰, 钛铁, 铝块, 高碳锰铁 | 硅锰, 钛铁, 铝块, 高碳锰铁 | C<=0.16; Si[0.15,0.17]; Mn[0.9,0.92]; P<=0.015; S<=0.01; Ti[0.045,0.05]; Als[0.02,0.025]
84 | 80 | Q390B | 03 | 10.01 | 16.5 | Q390B-2 | ok | 16.7227 | 15.1749 | -1.5478 | 139.3482 | 104.6361 | -34.7121 | 否 | 硅锰, 钛铁, 铝块, 高碳锰铁 | 硅锰, 钛铁, 铝块, 高碳锰铁 | C<=0.16; Si[0.15,0.17]; Mn[1.05,1.07]; P<=0.015; S<=0.01; Ti[0.045,0.05]; Als[0.02,0.025]
85 | 81 | Q390B | 01 | 16.51 | 28 | Q390B-3 | ok | 17.4161 | 15.8997 | -1.5164 | 184.4348 | 156.4807 | -27.9541 | 否 | 硅锰, 钛铁, 铌铁, 铝块, 高碳锰铁 | 硅锰, 钛铁, 铌铁, 铝块, 高碳锰铁 | C<=0.16; Si[0.15,0.17]; Mn[1.1,1.12]; P<=0.015; S<=0.006; Nb[0.015,0.016]; Ti[0.04,0.045]; Als[0.02,0.025]
86 | 82 | Q420B | 01 | 3 | 10 | Q420B-1 | ok | 17.4958 | 15.9794 | -1.5164 | 175.0639 | 147.1099 | -27.9541 | 否 | 硅锰, 钛铁, 铌铁, 铝块, 高碳锰铁 | 硅锰, 钛铁, 铌铁, 铝块, 高碳锰铁 | C<=0.14; Si[0.15,0.17]; Mn[1.1,1.12]; P<=0.015; S<=0.01; Nb[0.012,0.013]; Ti[0.04,0.045]; Als[0.02,0.025]
87 | 83 | Q420B | 02 | 10.01 | 25 | Q420B-2 | ok | 18.85 | 17.3336 | -1.5164 | 183.2493 | 155.2953 | -27.9541 | 否 | 硅锰, 钛铁, 铌铁, 铝块, 高碳锰铁 | 硅锰, 钛铁, 铌铁, 铝块, 高碳锰铁 | C<=0.14; Si[0.15,0.17]; Mn[1.2,1.22]; P<=0.015; S<=0.01; Nb[0.012,0.013]; Ti[0.04,0.045]; Als[0.02,0.025]
88 | 84 | Q420MB | 01 | 3 | 10 | Q420B-1 | ok | 17.4958 | 15.9794 | -1.5164 | 175.0639 | 147.1099 | -27.9541 | 否 | 硅锰, 钛铁, 铌铁, 铝块, 高碳锰铁 | 硅锰, 钛铁, 铌铁, 铝块, 高碳锰铁 | C<=0.14; Si[0.15,0.17]; Mn[1.1,1.12]; P<=0.015; S<=0.01; Nb[0.012,0.013]; Ti[0.04,0.045]; Als[0.02,0.025]
89 | 85 | Q420MB | 02 | 10.01 | 25 | Q420B-2 | ok | 18.85 | 17.3336 | -1.5164 | 183.2493 | 155.2953 | -27.9541 | 否 | 硅锰, 钛铁, 铌铁, 铝块, 高碳锰铁 | 硅锰, 钛铁, 铌铁, 铝块, 高碳锰铁 | C<=0.14; Si[0.15,0.17]; Mn[1.2,1.22]; P<=0.015; S<=0.01; Nb[0.012,0.013]; Ti[0.04,0.045]; Als[0.02,0.025]
90 | 86 | Q420B-HL1 | 01 | 3 | 10 | Q420B-1 | ok | 17.4958 | 15.9794 | -1.5164 | 175.0639 | 147.1099 | -27.9541 | 否 | 硅锰, 钛铁, 铌铁, 铝块, 高碳锰铁 | 硅锰, 钛铁, 铌铁, 铝块, 高碳锰铁 | C<=0.14; Si[0.15,0.17]; Mn[1.1,1.12]; P<=0.015; S<=0.01; Nb[0.012,0.013]; Ti[0.04,0.045]; Als[0.02,0.025]
91 | 87 | Q420B-HL1 | 02 | 10.01 | 25 | Q420B-2 | ok | 18.85 | 17.3336 | -1.5164 | 183.2493 | 155.2953 | -27.9541 | 否 | 硅锰, 钛铁, 铌铁, 铝块, 高碳锰铁 | 硅锰, 钛铁, 铌铁, 铝块, 高碳锰铁 | C<=0.14; Si[0.15,0.17]; Mn[1.2,1.22]; P<=0.015; S<=0.01; Nb[0.012,0.013]; Ti[0.04,0.045]; Als[0.02,0.025]
92 | 88 | Q420B-HL2 | 01 | 3 | 10 | Q420B-1 | ok | 17.4958 | 15.9794 | -1.5164 | 175.0639 | 147.1099 | -27.9541 | 否 | 硅锰, 钛铁, 铌铁, 铝块, 高碳锰铁 | 硅锰, 钛铁, 铌铁, 铝块, 高碳锰铁 | C<=0.14; Si[0.15,0.17]; Mn[1.1,1.12]; P<=0.015; S<=0.01; Nb[0.012,0.013]; Ti[0.04,0.045]; Als[0.02,0.025]
93 | 89 | Q420B-HL2 | 02 | 10.01 | 25 | Q420B-2 | ok | 18.85 | 17.3336 | -1.5164 | 183.2493 | 155.2953 | -27.9541 | 否 | 硅锰, 钛铁, 铌铁, 铝块, 高碳锰铁 | 硅锰, 钛铁, 铌铁, 铝块, 高碳锰铁 | C<=0.14; Si[0.15,0.17]; Mn[1.2,1.22]; P<=0.015; S<=0.01; Nb[0.012,0.013]; Ti[0.04,0.045]; Als[0.02,0.025]
94 | 90 | Q420C | 01 | 3 | 10 | Q420C-1 | ok | 17.2827 | 15.7662 | -1.5164 | 198.2505 | 170.2964 | -27.9541 | 否 | 硅锰, 钛铁, 铌铁, 铝块, 高碳锰铁 | 硅锰, 钛铁, 铌铁, 铝块, 高碳锰铁 | C<=0.14; Si[0.15,0.17]; Mn[1.1,1.12]; P<=0.015; S<=0.006; Nb[0.02,0.021]; Ti[0.035,0.04]; Als[0.02,0.025]
95 | 91 | Q420C | 02 | 10.01 | 24 | Q420C-2 | ok | 18.6049 | 17.0885 | -1.5164 | 206.2425 | 178.2884 | -27.9541 | 否 | 硅锰, 钛铁, 铌铁, 铝块, 高碳锰铁 | 硅锰, 钛铁, 铌铁, 铝块, 高碳锰铁 | C<=0.14; Si[0.15,0.17]; Mn[1.2,1.22]; P<=0.015; S<=0.005; Nb[0.02,0.021]; Ti[0.035,0.04]; Als[0.02,0.025]
96 | 92 | Q420C-HL2 | 01 | 3 | 10 | Q420C-1 | ok | 18.2827 | 15.7662 | -2.5164 | 214.9761 | 170.2964 | -44.6797 | 是 | 硅锰, 金属锰, 钛铁, 铌铁, 铝块, 高碳锰铁 | 硅锰, 钛铁, 铌铁, 铝块, 高碳锰铁 | C<=0.14; Si[0.15,0.17]; Mn[1.1,1.12]; P<=0.015; S<=0.006; V[0.0,0.001]; Nb[0.02,0.021]; Ti[0.035,0.04]; Als[0.02,0.025]; Ca<=0.0; Cr[0.0,0.03]; Ni[0.0,0.01]; Cu[0.0,0.01]
97 | 93 | Q420C-HL2 | 02 | 10.01 | 24 | Q420C-2 | ok | 20.6049 | 17.0885 | -3.5164 | 239.6938 | 178.2884 | -61.4054 | 是 | 硅锰, 金属锰, 钛铁, 铌铁, 铝块, 高碳锰铁 | 硅锰, 钛铁, 铌铁, 铝块, 高碳锰铁 | C<=0.14; Si[0.15,0.17]; Mn[1.2,1.22]; P<=0.015; S<=0.005; V[0.0,0.001]; Nb[0.02,0.021]; Ti[0.035,0.04]; Als[0.02,0.025]; Ca<=0.0; Cr[0.0,0.03]; Ni[0.0,0.01]; Cu[0.0,0.01]
98 | 94 | Q420MD | 01 | 3 | 10 | Q420MD-1 | ok | 17.8503 | 16.3339 | -1.5164 | 201.6815 | 173.7275 | -27.9541 | 否 | 硅锰, 钛铁, 铌铁, 铝块, 高碳锰铁 | 硅锰, 钛铁, 铌铁, 铝块, 高碳锰铁 | C<=0.14; Si[0.15,0.17]; Mn[1.1,1.12]; P<=0.012; S<=0.005; Nb[0.02,0.021]; Ti[0.035,0.04]; Als[0.02,0.025]
99 | 95 | Q420MD | 02 | 10.01 | 25 | Q420MD-2 | ok | 19.0951 | 17.5786 | -1.5164 | 209.205 | 181.2509 | -27.9541 | 否 | 硅锰, 钛铁, 铌铁, 铝块, 高碳锰铁 | 硅锰, 钛铁, 铌铁, 铝块, 高碳锰铁 | C<=0.14; Si[0.15,0.17]; Mn[1.2,1.22]; P<=0.012; S<=0.005; Nb[0.02,0.021]; Ti[0.035,0.04]; Als[0.02,0.025]
100 | 96 | Q420MD-HL1 | 01 | 3 | 10 | Q420MD-1 | ok | 17.8503 | 16.3339 | -1.5164 | 201.6815 | 173.7275 | -27.9541 | 否 | 硅锰, 钛铁, 铌铁, 铝块, 高碳锰铁 | 硅锰, 钛铁, 铌铁, 铝块, 高碳锰铁 | C<=0.14; Si[0.15,0.17]; Mn[1.1,1.12]; P<=0.012; S<=0.005; Nb[0.02,0.021]; Ti[0.035,0.04]; Als[0.02,0.025]
101 | 97 | Q420MD-HL1 | 02 | 10.01 | 25 | Q420MD-2 | ok | 19.0951 | 17.5786 | -1.5164 | 209.205 | 181.2509 | -27.9541 | 否 | 硅锰, 钛铁, 铌铁, 铝块, 高碳锰铁 | 硅锰, 钛铁, 铌铁, 铝块, 高碳锰铁 | C<=0.14; Si[0.15,0.17]; Mn[1.2,1.22]; P<=0.012; S<=0.005; Nb[0.02,0.021]; Ti[0.035,0.04]; Als[0.02,0.025]
102 | 98 | Q420MD-HL2 | 01 | 3 | 10 | Q420MD-1 | ok | 17.8503 | 16.3339 | -1.5164 | 201.6815 | 173.7275 | -27.9541 | 否 | 硅锰, 钛铁, 铌铁, 铝块, 高碳锰铁 | 硅锰, 钛铁, 铌铁, 铝块, 高碳锰铁 | C<=0.14; Si[0.15,0.17]; Mn[1.1,1.12]; P<=0.012; S<=0.005; Nb[0.02,0.021]; Ti[0.035,0.04]; Als[0.02,0.025]
103 | 99 | Q420MD-HL2 | 02 | 10.01 | 25 | Q420MD-2 | ok | 19.0951 | 17.5786 | -1.5164 | 209.205 | 181.2509 | -27.9541 | 否 | 硅锰, 钛铁, 铌铁, 铝块, 高碳锰铁 | 硅锰, 钛铁, 铌铁, 铝块, 高碳锰铁 | C<=0.14; Si[0.15,0.17]; Mn[1.2,1.22]; P<=0.012; S<=0.005; Nb[0.02,0.021]; Ti[0.035,0.04]; Als[0.02,0.025]
104 | 100 | Q420ME | 01 | 3 | 10.49 | Q420ME-1 | ok | 20.874 | 19.3575 | -1.5164 | 229.1829 | 201.2288 | -27.9541 | 否 | 硅锰, 钛铁, 铌铁, 铝块, 高碳锰铁 | 硅锰, 钛铁, 铌铁, 铝块, 高碳锰铁 | C<=0.13; Si[0.15,0.17]; Mn[1.35,1.37]; P<=0.01; S<=0.004; Nb[0.025,0.026]; Ti[0.015,0.02]; Als[0.02,0.025]
105 | 101 | Q420ME | 02 | 10.5 | 20 | Q420ME-2 | ok | 21.8571 | 20.9552 | -0.90186 | 266.3299 | 227.004 | -39.3259 | 是 | 中碳锰铁, 硅锰, 钛铁, 铌铁, 铝块 | 中碳锰铁, 硅锰, 钛铁, 铌铁, 铝块, 高碳锰铁 | C<=0.13; Si[0.15,0.17]; Mn[1.45,1.47]; P<=0.01; S<=0.004; Nb[0.03,0.031]; Ti[0.015,0.02]; Als[0.02,0.025]
106 | 102 | Q460C | 01 | 3 | 10.3 | Q460C-1 | ok | 19.2053 | 16.8449 | -2.3603 | 239.4946 | 177.4701 | -62.0245 | 是 | 低碳锰铁, 硅铁合金, 钛铁, 铌铁, 铝块 | 低碳锰铁, 硅铁合金, 硅锰, 钛铁, 铌铁, 铝块 | C<=0.07; Si[0.16,0.18]; Mn[1.15,1.17]; P<=0.018; S<=0.005; Nb[0.015,0.016]; Ti[0.05,0.055]; Als[0.025,0.03]
107 | 103 | Q460C | 02 | 10.31 | 16.5 | Q460C-2 | ok | 19.3835 | 17.0232 | -2.3603 | 258.7917 | 196.7672 | -62.0245 | 是 | 低碳锰铁, 硅铁合金, 钛铁, 铌铁, 铝块 | 低碳锰铁, 硅铁合金, 硅锰, 钛铁, 铌铁, 铝块 | C<=0.07; Si[0.16,0.18]; Mn[1.15,1.17]; P<=0.018; S<=0.005; Nb[0.02,0.021]; Ti[0.055,0.06]; Als[0.025,0.03]
108 | 104 | Q460MC | 01 | 1.5 | 10.3 | Q460MC-1 | ok | 19.2053 | 16.8449 | -2.3603 | 239.4946 | 177.4701 | -62.0245 | 是 | 低碳锰铁, 硅铁合金, 钛铁, 铌铁, 铝块 | 低碳锰铁, 硅铁合金, 硅锰, 钛铁, 铌铁, 铝块 | C<=0.07; Si[0.16,0.18]; Mn[1.15,1.17]; P<=0.018; S<=0.005; Nb[0.015,0.016]; Ti[0.05,0.055]; Als[0.025,0.03]
109 | 105 | Q460MC | 02 | 10.31 | 16.5 | Q460MC-2 | ok | 19.3835 | 17.0232 | -2.3603 | 258.7917 | 196.7672 | -62.0245 | 是 | 低碳锰铁, 硅铁合金, 钛铁, 铌铁, 铝块 | 低碳锰铁, 硅铁合金, 硅锰, 钛铁, 铌铁, 铝块 | C<=0.07; Si[0.16,0.18]; Mn[1.15,1.17]; P<=0.018; S<=0.005; Nb[0.02,0.021]; Ti[0.055,0.06]; Als[0.025,0.03]
110 | 106 | Q460MC(YZ) | 01 | 16.01 | 25.4 | Q460MC(YZ)-2 | ok | 23.6225 | 21.8266 | -1.7959 | 272.5519 | 238.3547 | -34.1972 | 否 | 硅锰, 钛铁, 铌铁, 铝块, 高碳锰铁 | 硅锰, 钛铁, 铌铁, 铝块, 高碳锰铁 | C<=0.14; Si[0.16,0.18]; Mn[1.4,1.42]; P<=0.015; S<=0.005; V[0.0,0.001]; Nb[0.03,0.031]; Ti[0.03,0.035]; Alt[0.025,0.03]; Ca<=0.0; Cr[0.0,0.03]; Ni[0.0,0.01]; Cu[0.0,0.01]; Mo[0.0,0.01]
111 | 107 | Q460MD | 01 | 3 | 10.3 | Q460MD-1 | ok | 21.1903 | 18.886 | -2.3042 | 257.7458 | 198.4873 | -59.2585 | 是 | 低碳锰铁, 硅铁合金, 钛铁, 铌铁, 铝块 | 低碳锰铁, 硅铁合金, 硅锰, 钛铁, 铌铁, 铝块 | C<=0.07; Si[0.16,0.18]; Mn[1.3,1.32]; P<=0.018; S<=0.003; Nb[0.015,0.016]; Ti[0.055,0.06]; Als[0.025,0.03]
112 | 108 | Q460MD | 02 | 10.31 | 16.5 | Q460MD-2 | ok | 22.0183 | 19.7327 | -2.2855 | 267.8329 | 209.4964 | -58.3365 | 是 | 低碳锰铁, 硅铁合金, 钛铁, 铌铁, 铝块 | 低碳锰铁, 硅铁合金, 硅锰, 钛铁, 铌铁, 铝块 | C<=0.07; Si[0.16,0.18]; Mn[1.35,1.37]; P<=0.018; S<=0.003; Nb[0.015,0.016]; Ti[0.065,0.07]; Als[0.025,0.03]
113 | 109 | Q500MC | 01 | 3 | 10.3 | Q500MC-1 | ok | 22.2114 | 20.7213 | -1.4901 | 254.3564 | 216.7769 | -37.5795 | 是 | 中碳锰铁, 硅锰, 钛铁, 铌铁, 铝块 | 中碳锰铁, 硅锰, 钛铁, 铌铁, 铝块, 高碳锰铁 | C<=0.07; Si[0.15,0.17]; Mn[1.4,1.42]; P<=0.02; S<=0.01; Nb[0.02,0.021]; Ti[0.055,0.06]; Als[0.025,0.03]
114 | 110 | Q500MC | 02 | 10.31 | 16.5 | Q500MC-2 | ok | 23.5106 | 22.0019 | -1.5087 | 264.3995 | 227.3005 | -37.099 | 是 | 中碳锰铁, 硅锰, 钛铁, 铌铁, 铝块 | 中碳锰铁, 硅锰, 钛铁, 铌铁, 铝块, 高碳锰铁 | C<=0.07; Si[0.15,0.17]; Mn[1.5,1.52]; P<=0.02; S<=0.01; Nb[0.02,0.021]; Ti[0.055,0.06]; Als[0.025,0.03]
115 | 111 | Q500MD | 01 | 3 | 10.3 | Q500MD-1 | ok | 19.4705 | 18.0175 | -1.453 | 260.8545 | 222.3141 | -38.5404 | 是 | 中碳锰铁, 硅锰, 钛铁, 铌铁, 铝块 | 中碳锰铁, 硅锰, 钛铁, 铌铁, 铝块, 高碳锰铁 | C<=0.07; Si[0.15,0.17]; Mn[1.2,1.22]; P<=0.015; S<=0.005; Nb[0.03,0.031]; Ti[0.04,0.045]; Als[0.025,0.03]
116 | 112 | Q500MD | 02 | 10.31 | 16.5 | Q500MD-2 | ok | 20.7697 | 19.2981 | -1.4716 | 270.8976 | 232.8377 | -38.0599 | 是 | 中碳锰铁, 硅锰, 钛铁, 铌铁, 铝块 | 中碳锰铁, 硅锰, 钛铁, 铌铁, 铝块, 高碳锰铁 | C<=0.07; Si[0.15,0.17]; Mn[1.3,1.32]; P<=0.015; S<=0.005; Nb[0.03,0.031]; Ti[0.04,0.045]; Als[0.025,0.03]
117 | 113 | Q550MD | 01 | 3 | 12 | Q550MD | ok | 23.36 | 21.8605 | -1.4994 | 271.3879 | 234.0487 | -37.3392 | 是 | 中碳锰铁, 硅锰, 钛铁, 铌铁, 铝块 | 中碳锰铁, 硅锰, 钛铁, 铌铁, 铝块, 高碳锰铁 | C<=0.07; Si[0.15,0.17]; Mn[1.45,1.47]; P<=0.015; S<=0.004; Nb[0.02,0.021]; Ti[0.08,0.085]; Als[0.025,0.03]
118 | 114 | Q390GJB | 01 | 3 | 10 | Q390GJB-1 | ok | 21.2995 | 19.5036 | -1.7959 | 202.101 | 167.9038 | -34.1972 | 否 | 硅锰, 钛铁, 铌铁, 铝块, 高碳锰铁 | 硅锰, 钛铁, 铌铁, 铝块, 高碳锰铁 | C<=0.15; Si[0.2,0.22]; Mn[1.35,1.37]; P<=0.015; S<=0.005; Nb[0.015,0.016]; Ti[0.015,0.02]; Als[0.025,0.03]
119 | 115 | Q390GJB | 02 | 10.01 | 25.4 | Q390GJB-2 | ok | 22.7889 | 20.9929 | -1.7959 | 220.9556 | 186.7584 | -34.1972 | 否 | 硅锰, 钛铁, 铌铁, 铝块, 高碳锰铁 | 硅锰, 钛铁, 铌铁, 铝块, 高碳锰铁 | C<=0.15; Si[0.2,0.22]; Mn[1.45,1.47]; P<=0.015; S<=0.005; Nb[0.018,0.019]; Ti[0.015,0.02]; Als[0.025,0.03]
120 | 116 | A572Gr50 | 02 | 2 | 9.99 | A572Gr50-1 | ok | 11.2487 | 9.7323 | -1.5164 | 116.1908 | 88.2367 | -27.9541 | 否 | 硅锰, 钛铁, 铌铁, 铝块, 高碳锰铁 | 硅锰, 钛铁, 铌铁, 铝块, 高碳锰铁 | C<=0.16; Si[0.1,0.12]; Mn[0.7,0.72]; P<=0.015; S<=0.008; Nb[0.006,0.007]; Ti[0.03,0.035]; Als[0.02,0.025]
121 | 117 | A572Gr50 | 01 | 10 | 15.99 | A572Gr50-2 | ok | 13.2838 | 11.7673 | -1.5164 | 128.4912 | 100.5371 | -27.9541 | 否 | 硅锰, 钛铁, 铌铁, 铝块, 高碳锰铁 | 硅锰, 钛铁, 铌铁, 铝块, 高碳锰铁 | C<=0.16; Si[0.1,0.12]; Mn[0.85,0.87]; P<=0.015; S<=0.01; Nb[0.006,0.007]; Ti[0.03,0.035]; Als[0.02,0.025]
122 | 118 | A572Gr50 | 03 | 16 | 28 | A572Gr50-3 | ok | 17.2675 | 15.7511 | -1.5164 | 180.3291 | 152.375 | -27.9541 | 否 | 硅锰, 钛铁, 铌铁, 铝块, 高碳锰铁 | 硅锰, 钛铁, 铌铁, 铝块, 高碳锰铁 | C<=0.16; Si[0.1,0.12]; Mn[1.15,1.17]; P<=0.015; S<=0.008; Nb[0.015,0.016]; Ti[0.025,0.03]; Als[0.02,0.025]
123 | 119 | A572Gr50-DX | 02 | 2 | 9.99 | A572Gr50-DX1 | ok | 10.8572 | 9.0107 | -1.8464 | 123.5781 | 88.2528 | -35.3253 | 否 | 钛铁, 铌铁, 铝块, 高碳锰铁 | 钛铁, 铌铁, 铝块, 高碳锰铁 | C<=0.16; Si<=0.02; Mn[0.7,0.72]; P<=0.015; S<=0.008; Nb[0.006,0.007]; Ti[0.03,0.035]; Als[0.02,0.025]
124 | 120 | A572Gr50-DX | 01 | 10 | 15.99 | A572Gr50-DX2 | ok | 12.9089 | 11.0625 | -1.8464 | 135.9795 | 100.6541 | -35.3253 | 否 | 钛铁, 铌铁, 铝块, 高碳锰铁 | 钛铁, 铌铁, 铝块, 高碳锰铁 | C<=0.16; Si<=0.02; Mn[0.85,0.87]; P<=0.015; S<=0.01; Nb[0.006,0.007]; Ti[0.03,0.035]; Als[0.02,0.025]
125 | 121 | A572Gr50-DX | 03 | 16 | 28 | A572Gr50-DX3 | ok | 17.0539 | 15.2074 | -1.8464 | 188.7913 | 153.466 | -35.3253 | 否 | 钛铁, 铌铁, 铝块, 高碳锰铁 | 钛铁, 铌铁, 铝块, 高碳锰铁 | C<=0.16; Si<=0.02; Mn[1.15,1.17]; P<=0.015; S<=0.008; Nb[0.015,0.016]; Ti[0.025,0.03]; Als[0.02,0.025]
126 | 122 | A572GR60 | 01 | 2 | 9.99 | A572GR60-1 | ok | 13.5669 | 12.0505 | -1.5164 | 159.7604 | 131.8063 | -27.9541 | 否 | 硅锰, 钛铁, 铌铁, 铝块, 高碳锰铁 | 硅锰, 钛铁, 铌铁, 铝块, 高碳锰铁 | C<=0.16; Si[0.1,0.12]; Mn[0.85,0.87]; P<=0.015; S<=0.008; Nb[0.015,0.016]; Ti[0.03,0.035]; Als[0.02,0.025]
127 | 123 | A572GR60 | 02 | 10 | 15.99 | A572GR60-2 | ok | 15.0086 | 13.4922 | -1.5164 | 184.8955 | 156.9415 | -27.9541 | 否 | 硅锰, 钛铁, 铌铁, 铝块, 高碳锰铁 | 硅锰, 钛铁, 铌铁, 铝块, 高碳锰铁 | C<=0.16; Si[0.1,0.12]; Mn[0.95,0.97]; P<=0.015; S<=0.008; Nb[0.02,0.021]; Ti[0.03,0.035]; Als[0.02,0.025]
128 | 124 | A572GR60 | 03 | 16 | 28 | A572GR60-3 | ok | 17.7443 | 16.2279 | -1.5164 | 201.4306 | 173.4766 | -27.9541 | 否 | 硅锰, 钛铁, 铌铁, 铝块, 高碳锰铁 | 硅锰, 钛铁, 铌铁, 铝块, 高碳锰铁 | C<=0.16; Si[0.1,0.12]; Mn[1.15,1.17]; P<=0.015; S<=0.008; Nb[0.02,0.021]; Ti[0.03,0.035]; Als[0.02,0.025]
129 | 125 | A572GR65 | 01 | 3 | 9.99 | A572GR65-1 | ok | 20.1325 | 18.6161 | -1.5164 | 226.1105 | 198.1564 | -27.9541 | 否 | 硅锰, 钛铁, 铌铁, 铝块, 高碳锰铁 | 硅锰, 钛铁, 铌铁, 铝块, 高碳锰铁 | C<=0.15; Si[0.2,0.22]; Mn[1.25,1.27]; P<=0.01; S<=0.004; Nb[0.025,0.026]; Ti[0.025,0.03]; Als[0.02,0.025]
130 | 126 | A572GR65 | 02 | 10 | 20 | A572GR65-2 | ok | 21.4171 | 19.9007 | -1.5164 | 250.2958 | 222.3417 | -27.9541 | 否 | 硅锰, 钛铁, 铌铁, 铝块, 高碳锰铁 | 硅锰, 钛铁, 铌铁, 铝块, 高碳锰铁 | C<=0.15; Si[0.2,0.22]; Mn[1.35,1.37]; P<=0.01; S<=0.004; Nb[0.03,0.031]; Ti[0.025,0.03]; Als[0.02,0.025]
131 | 127 | A572GR65-T | 01 | 3 | 9.99 | A572GR65-T1 | ok | 18.4167 | 16.5703 | -1.8464 | 229.8708 | 194.5455 | -35.3253 | 否 | 钛铁, 铌铁, 铝块, 高碳锰铁 | 钛铁, 铌铁, 铝块, 高碳锰铁 | C<=0.15; Si<=0.02; Mn[1.25,1.27]; P<=0.01; S<=0.004; Nb[0.025,0.026]; Ti[0.025,0.03]; Als[0.02,0.025]
132 | 128 | A572GR65-T | 02 | 10 | 20 | A572GR65-T2 | ok | 18.6997 | 17.7676 | -0.9321 | 274.4386 | 219.0788 | -55.3598 | 是 | 中碳锰铁, 钛铁, 铌铁, 铝块 | 中碳锰铁, 硅锰, 钛铁, 铌铁, 铝块, 高碳锰铁 | C<=0.15; Si<=0.02; Mn[1.35,1.37]; P<=0.01; S<=0.004; Nb[0.03,0.031]; Ti[0.025,0.03]; Als[0.02,0.025]
133 | 129 | 26MnB5 | 01 | 3 | 10 | 26MnB5 | ok | 6.2964 | 22.8457 | 16.5493 | 95.3029 | 152.8125 | 57.5096 | 是 | 硼铁, 钛铁, 铝块, 高碳铬铁 | 硅锰, 硼铁, 钛铁, 铝块, 高碳铬铁, 高碳锰铁 | C<=0.26; Si[0.23,0.25]; Mn[1.25,1.27]; Ti[0.025,0.03]; Alt[0.03,0.035]; Cr[0.16,0.19]; Ni[0.0,0.01]; Cu[0.0,0.01]; B[0.0023,0.0025] |  | P,S
134 | 130 | SA516 Gr70 | 01 | 3 | 12.5 | SA516 Gr70-1 | ok | 18.9194 | 16.9558 | -1.9636 | 175.448 | 135.6231 | -39.8249 | 否 | 硅铁合金, 硅锰, 钛铁, 铌铁, 铝块 | 硅铁合金, 硅锰, 钛铁, 铌铁, 铝块 | C<=0.16; Si[0.23,0.25]; Mn[1.15,1.17]; P<=0.015; S<=0.003; Nb[0.01,0.011]; Ti[0.015,0.02]; Als[0.03,0.035]
135 | 131 | S235JR | 01 | 1.5 | 12 | S235JR-1 | ok | 4.796 | 3.9475 | -0.84849 | 42.6762 | 23.7235 | -18.9527 | 否 | 硅铁合金, 硅锰, 铝块 | 硅铁合金, 硅锰, 铝块 | C<=0.15; Si[0.1,0.12]; Mn[0.3,0.32]; P<=0.02; S<=0.01; Als[0.015,0.02]
136 | 132 | S235JR | 02 | 12.01 | 25.4 | S235JR-2 | ok | 5.6874 | 4.8389 | -0.84849 | 47.5807 | 28.6279 | -18.9527 | 否 | 硅铁合金, 硅锰, 铝块 | 硅铁合金, 硅锰, 铝块 | C<=0.15; Si[0.1,0.12]; Mn[0.4,0.42]; P<=0.02; S<=0.01; Als[0.015,0.02]
137 | 133 | S235JR-DX | 01 | 1.5 | 12 | S235JR-DX1 | ok | 4.2332 | 3.0548 | -1.1785 | 47.2563 | 20.9323 | -26.324 | 否 | 铝块, 高碳锰铁 | 铝块, 高碳锰铁 | C<=0.15; Si<=0.02; Mn[0.35,0.37]; P<=0.02; S<=0.01; Als[0.015,0.02]
138 | 134 | S235JR-DX | 02 | 12.01 | 25.4 | S235JR-DX2 | ok | 5.6011 | 4.4226 | -1.1785 | 55.5239 | 29.1999 | -26.324 | 否 | 铝块, 高碳锰铁 | 铝块, 高碳锰铁 | C<=0.15; Si<=0.02; Mn[0.45,0.47]; P<=0.02; S<=0.01; Als[0.015,0.02]
139 | 135 | S235J0 | 01 | 1.5 | 12 | S235J0-1 | ok | 6.808 | 5.0605 | -1.7475 | 70.5817 | 31.548 | -39.0336 | 否 | 硅铁合金, 硅锰, 铝块 | 硅铁合金, 硅锰, 铝块 | C<=0.15; Si[0.1,0.12]; Mn[0.4,0.42]; P<=0.015; S<=0.008; Als[0.025,0.03]
140 | 136 | S235J0 | 02 | 12.01 | 25.4 | S235J0-2 | ok | 7.9815 | 6.234 | -1.7475 | 77.0384 | 38.0048 | -39.0336 | 否 | 硅铁合金, 硅锰, 铝块 | 硅铁合金, 硅锰, 铝块 | C<=0.15; Si[0.1,0.12]; Mn[0.5,0.52]; P<=0.015; S<=0.008; Als[0.025,0.03]
141 | 137 | S235J2 | 01 | 1.5 | 12 | S235J2-1 | ok | 6.808 | 5.0605 | -1.7475 | 70.5817 | 31.548 | -39.0336 | 否 | 硅铁合金, 硅锰, 铝块 | 硅铁合金, 硅锰, 铝块 | C<=0.15; Si[0.1,0.12]; Mn[0.4,0.42]; P<=0.01; S<=0.005; Als[0.025,0.03]
142 | 138 | S235J2 | 02 | 12.01 | 25.4 | S235J2-2 | ok | 7.9815 | 6.234 | -1.7475 | 77.0384 | 38.0048 | -39.0336 | 否 | 硅铁合金, 硅锰, 铝块 | 硅铁合金, 硅锰, 铝块 | C<=0.15; Si[0.1,0.12]; Mn[0.5,0.52]; P<=0.01; S<=0.005; Als[0.025,0.03]
143 | 139 | S275JR | 01 | 1.5 | 12 | S275JR-1 | ok | 7.5168 | 6.0489 | -1.468 | 68.6526 | 35.8621 | -32.7905 | 否 | 硅铁合金, 硅锰, 铝块 | 硅铁合金, 硅锰, 铝块 | C<=0.16; Si[0.15,0.17]; Mn[0.4,0.42]; P<=0.02; S<=0.01; Als[0.02,0.025]
144 | 140 | S275JR | 02 | 12.01 | 16 | S275JR-2 | ok | 8.406 | 6.8582 | -1.5478 | 78.7331 | 44.021 | -34.7121 | 否 | 硅铁合金, 硅锰, 钛铁, 铝块 | 硅铁合金, 硅锰, 钛铁, 铝块 | C<=0.16; Si[0.15,0.17]; Mn[0.45,0.47]; P<=0.02; S<=0.01; Ti[0.01,0.015]; Als[0.02,0.025]
145 | 141 | S275JR | 03 | 16.01 | 25.4 | S275JR-3 | ok | 10.8624 | 9.3146 | -1.5478 | 92.2492 | 57.5371 | -34.7121 | 否 | 硅铁合金, 硅锰, 钛铁, 铝块 | 硅铁合金, 硅锰, 钛铁, 铝块 | C<=0.16; Si[0.15,0.17]; Mn[0.65,0.67]; P<=0.02; S<=0.01; Ti[0.01,0.015]; Als[0.02,0.025]
146 | 142 | S275JR-DX | 01 | 1.5 | 12 | S275JR-DX1 | ok | 6.5367 | 4.7387 | -1.798 | 72.0951 | 31.9333 | -40.1618 | 否 | 铝块, 高碳锰铁 | 铝块, 高碳锰铁 | C<=0.16; Si<=0.02; Mn[0.45,0.47]; P<=0.02; S<=0.01; Als[0.02,0.025]
147 | 143 | S275JR-DX | 02 | 12.01 | 25.4 | S275JR-DX2 | ok | 7.5 | 5.6222 | -1.8778 | 82.9544 | 40.8711 | -42.0834 | 否 | 钛铁, 铝块, 高碳锰铁 | 钛铁, 铝块, 高碳锰铁 | C<=0.16; Si<=0.02; Mn[0.5,0.52]; P<=0.02; S<=0.01; Ti[0.01,0.015]; Als[0.02,0.025]
148 | 144 | S275J0 | 01 | 2 | 12 | S275J0-1 | ok | 7.5711 | 6.1032 | -1.468 | 68.9513 | 36.1608 | -32.7905 | 否 | 硅铁合金, 硅锰, 铝块 | 硅铁合金, 硅锰, 铝块 | C<=0.14; Si[0.15,0.17]; Mn[0.4,0.42]; P<=0.02; S<=0.01; Als[0.02,0.025]
149 | 145 | S275J0 | 02 | 12.01 | 25.4 | S275J0-2 | ok | 8.4373 | 6.8895 | -1.5478 | 78.9053 | 44.1932 | -34.7121 | 否 | 硅铁合金, 硅锰, 钛铁, 铝块 | 硅铁合金, 硅锰, 钛铁, 铝块 | C<=0.14; Si[0.15,0.17]; Mn[0.45,0.47]; P<=0.02; S<=0.01; Ti[0.01,0.015]; Als[0.02,0.025]
150 | 146 | S275J2 | 01 | 1.5 | 12 | S275J2-1 | ok | 7.5711 | 6.1032 | -1.468 | 68.9513 | 36.1608 | -32.7905 | 否 | 硅铁合金, 硅锰, 铝块 | 硅铁合金, 硅锰, 铝块 | C<=0.14; Si[0.15,0.17]; Mn[0.4,0.42]; P<=0.015; S<=0.01; Als[0.02,0.025]
151 | 147 | S275J2 | 02 | 12.01 | 25.4 | S275J2-2 | ok | 8.4373 | 6.8895 | -1.5478 | 78.9053 | 44.1932 | -34.7121 | 否 | 硅铁合金, 硅锰, 钛铁, 铝块 | 硅铁合金, 硅锰, 钛铁, 铝块 | C<=0.14; Si[0.15,0.17]; Mn[0.45,0.47]; P<=0.015; S<=0.01; Ti[0.01,0.015]; Als[0.02,0.025]
152 | 148 | S355JR | 02 | 1.5 | 12 | S355JR-1 | ok | 11.9101 | 10.3937 | -1.5164 | 125.1815 | 97.2275 | -27.9541 | 否 | 硅铁合金, 硅锰, 钛铁, 铌铁, 铝块 | 硅铁合金, 硅锰, 钛铁, 铌铁, 铝块 | C<=0.145; Si[0.15,0.17]; Mn[0.7,0.72]; P<=0.015; S<=0.01; Nb[0.008,0.009]; Ti[0.03,0.035]; Als[0.02,0.025]
153 | 149 | S355JR | 01 | 12.01 | 19 | S355JR-2 | ok | 12.9425 | 11.4261 | -1.5164 | 130.8624 | 102.9083 | -27.9541 | 否 | 硅铁合金, 硅锰, 钛铁, 铌铁, 铝块 | 硅铁合金, 硅锰, 钛铁, 铌铁, 铝块 | C<=0.145; Si[0.15,0.17]; Mn[0.8,0.82]; P<=0.015; S<=0.01; Nb[0.008,0.009]; Ti[0.03,0.035]; Als[0.02,0.025]
154 | 150 | S355JR | 03 | 19.01 | 25.4 | S355JR-3 | ok | 13.1907 | 11.6742 | -1.5164 | 153.4987 | 125.5446 | -27.9541 | 否 | 硅锰, 钛铁, 铌铁, 铝块, 高碳锰铁 | 硅锰, 钛铁, 铌铁, 铝块, 高碳锰铁 | C<=0.145; Si[0.15,0.17]; Mn[0.8,0.82]; P<=0.015; S<=0.01; Nb[0.015,0.016]; Ti[0.025,0.03]; Als[0.02,0.025]
155 | 151 | S355JR-DX | 01 | 2 | 12 | S355JR-DX1 | ok | 10.9444 | 9.0665 | -1.8778 | 112.7672 | 70.6838 | -42.0834 | 否 | 钛铁, 铝块, 高碳锰铁 | 钛铁, 铝块, 高碳锰铁 | C<=0.15; Si<=0.0; Mn[0.7,0.72]; P<=0.02; S<=0.015; Ti[0.035,0.04]; Als[0.02,0.025]
156 | 152 | S355JR-DX | 02 | 12.01 | 25.4 | S355JR-DX2 | ok | 12.3593 | 10.5128 | -1.8464 | 131.1718 | 95.8465 | -35.3253 | 否 | 钛铁, 铌铁, 铝块, 高碳锰铁 | 钛铁, 铌铁, 铝块, 高碳锰铁 | C<=0.15; Si<=0.0; Mn[0.8,0.82]; P<=0.02; S<=0.015; Nb[0.005,0.006]; Ti[0.035,0.04]; Als[0.02,0.025]
157 | 153 | S355J0 | 02 | 1.5 | 12 | S355J0-1 | ok | 13.3388 | 11.8224 | -1.5164 | 154.3943 | 126.4403 | -27.9541 | 否 | 硅锰, 钛铁, 铌铁, 铝块, 高碳锰铁 | 硅锰, 钛铁, 铌铁, 铝块, 高碳锰铁 | C<=0.145; Si[0.15,0.17]; Mn[0.85,0.87]; P<=0.015; S<=0.01; Nb[0.015,0.016]; Ti[0.025,0.03]; Als[0.02,0.025]
158 | 154 | S355J0 | 01 | 12.01 | 19 | S355J0-2 | ok | 15.9259 | 14.4095 | -1.5164 | 170.0314 | 142.0774 | -27.9541 | 否 | 硅锰, 钛铁, 铌铁, 铝块, 高碳锰铁 | 硅锰, 钛铁, 铌铁, 铝块, 高碳锰铁 | C<=0.145; Si[0.15,0.17]; Mn[1.0,1.02]; P<=0.015; S<=0.01; Nb[0.015,0.016]; Ti[0.025,0.03]; Als[0.02,0.025]
159 | 155 | S355J0 | 03 | 19.01 | 25.4 | S355J0-3 | ok | 18.5818 | 17.0653 | -1.5164 | 186.0839 | 158.1298 | -27.9541 | 否 | 硅锰, 钛铁, 铌铁, 铝块, 高碳锰铁 | 硅锰, 钛铁, 铌铁, 铝块, 高碳锰铁 | C<=0.145; Si[0.15,0.17]; Mn[1.2,1.22]; P<=0.015; S<=0.01; Nb[0.015,0.016]; Ti[0.025,0.03]; Als[0.02,0.025]
160 | 156 | S355J0-DX | 01 | 1.2 | 12 | S355J0-DX1 | ok | 10.7453 | 8.8988 | -1.8464 | 119.6176 | 84.2923 | -35.3253 | 否 | 钛铁, 铌铁, 铝块, 高碳锰铁 | 钛铁, 铌铁, 铝块, 高碳锰铁 | C<=0.15; Si<=0.0; Mn[0.7,0.72]; P<=0.015; S<=0.01; Nb[0.005,0.006]; Ti[0.03,0.035]; Als[0.02,0.025]
161 | 157 | S355J0-DX | 02 | 12.01 | 25.4 | S355J0-DX2 | ok | 12.2129 | 10.3665 | -1.8464 | 130.2872 | 94.9618 | -35.3253 | 否 | 钛铁, 铌铁, 铝块, 高碳锰铁 | 钛铁, 铌铁, 铝块, 高碳锰铁 | C<=0.15; Si<=0.0; Mn[0.8,0.82]; P<=0.015; S<=0.01; Nb[0.005,0.006]; Ti[0.035,0.04]; Als[0.02,0.025]
162 | 158 | S355J2 | 01 | 1.5 | 12 | S355J2-1 | ok | 14.4231 | 12.9066 | -1.5164 | 144.5267 | 116.5726 | -27.9541 | 否 | 硅锰, 钛铁, 铌铁, 铝块, 高碳锰铁 | 硅锰, 钛铁, 铌铁, 铝块, 高碳锰铁 | C<=0.145; Si[0.15,0.17]; Mn[0.9,0.92]; P<=0.013; S<=0.005; Nb[0.01,0.011]; Ti[0.025,0.03]; Als[0.02,0.025]
163 | 159 | S355J2 | 02 | 12.01 | 19 | S355J2-2 | ok | 16.1429 | 14.6265 | -1.5164 | 171.3428 | 143.3888 | -27.9541 | 否 | 硅锰, 钛铁, 铌铁, 铝块, 高碳锰铁 | 硅锰, 钛铁, 铌铁, 铝块, 高碳锰铁 | C<=0.145; Si[0.15,0.17]; Mn[1.0,1.02]; P<=0.013; S<=0.005; Nb[0.015,0.016]; Ti[0.025,0.03]; Als[0.02,0.025]
164 | 160 | S355J2 | 03 | 19.01 | 25.4 | S355J2-3 | ok | 18.5426 | 17.0262 | -1.5164 | 200.4695 | 172.5155 | -27.9541 | 否 | 硅锰, 钛铁, 铌铁, 铝块, 高碳锰铁 | 硅锰, 钛铁, 铌铁, 铝块, 高碳锰铁 | C<=0.145; Si[0.15,0.17]; Mn[1.2,1.22]; P<=0.015; S<=0.008; Nb[0.02,0.021]; Ti[0.02,0.025]; Als[0.02,0.025]
165 | 161 | S355M | 02 | 4 | 12 | S355M-1 | ok | 15.1527 | 12.2457 | -2.907 | 176.8273 | 111.2529 | -65.5744 | 是 | 中碳锰铁, 硅铁合金, 钛铁, 铌铁, 铝块 | 硅锰, 钛铁, 铌铁, 铝块, 高碳锰铁 | C<=0.07; Si[0.15,0.17]; Mn[0.8,0.82]; P<=0.015; S<=0.008; Nb[0.008,0.009]; Ti[0.035,0.04]; Alt[0.03,0.035]
166 | 162 | S355M | 01 | 12.01 | 19 | S355M-2 | ok | 17.7512 | 15.0015 | -2.7497 | 196.9135 | 131.1432 | -65.7703 | 是 | 中碳锰铁, 硅铁合金, 钛铁, 铌铁, 铝块 | 中碳锰铁, 低碳锰铁, 硅锰, 钛铁, 铌铁, 铝块 | C<=0.07; Si[0.15,0.17]; Mn[1.0,1.02]; P<=0.015; S<=0.008; Nb[0.008,0.009]; Ti[0.035,0.04]; Alt[0.03,0.035]
167 | 163 | S460M | 02 | 5 | 12 | S460M-1 | ok | 21.4715 | 18.8448 | -2.6267 | 289.3628 | 221.7442 | -67.6186 | 是 | 低碳锰铁, 硅铁合金, 钛铁, 铌铁, 铝块 | 低碳锰铁, 硅铁合金, 硅锰, 钛铁, 铌铁, 铝块 | C<=0.07; Si[0.16,0.18]; Mn[1.3,1.32]; P<=0.015; S<=0.005; Nb[0.025,0.026]; Ti[0.03,0.035]; Alt[0.03,0.035]
168 | 164 | S460M | 01 | 12.01 | 20 | S460M-2 | ok | 23.4352 | 20.8646 | -2.5706 | 322.1071 | 257.2545 | -64.8526 | 是 | 低碳锰铁, 硅铁合金, 钛铁, 铌铁, 铝块 | 低碳锰铁, 硅铁合金, 硅锰, 钛铁, 铌铁, 铝块 | C<=0.07; Si[0.16,0.18]; Mn[1.45,1.47]; P<=0.015; S<=0.005; Nb[0.03,0.031]; Ti[0.03,0.035]; Alt[0.03,0.035]
169 | 165 | S420MC | 01 | 2 | 5.99 | S420MC-1 | ok | 15.3453 | 13.9526 | -1.3927 | 175.2141 | 135.1134 | -40.1007 | 是 | 中碳锰铁, 硅锰, 钛铁, 铌铁, 铝块 | 中碳锰铁, 硅锰, 钛铁, 铌铁, 铝块, 高碳锰铁 | C<=0.07; Si[0.08,0.1]; Mn[0.95,0.97]; P<=0.015; S<=0.004; Nb[0.01,0.011]; Ti[0.04,0.045]; Als[0.025,0.03]
170 | 166 | S420MC | 02 | 6 | 16 | S420MC-2 | ok | 16.0733 | 14.6714 | -1.402 | 197.1308 | 157.2703 | -39.8605 | 是 | 中碳锰铁, 硅锰, 钛铁, 铌铁, 铝块 | 中碳锰铁, 硅锰, 钛铁, 铌铁, 铝块, 高碳锰铁 | C<=0.07; Si[0.08,0.1]; Mn[1.0,1.02]; P<=0.015; S<=0.004; Nb[0.015,0.016]; Ti[0.04,0.045]; Als[0.025,0.03]
171 | 167 | S460MC | 01 | 2 | 5.99 | S460MC-1 | ok | 19.3724 | 17.3515 | -2.0209 | 237.0342 | 188.3068 | -48.7274 | 是 | 中碳锰铁, 硅铁合金, 钛铁, 铌铁, 铝块 | 中碳锰铁, 硅锰, 钛铁, 铌铁, 铝块, 高碳锰铁 | C<=0.07; Si[0.08,0.1]; Mn[1.2,1.22]; P<=0.015; S<=0.003; Nb[0.015,0.016]; Ti[0.055,0.06]; Als[0.025,0.03]
172 | 168 | S460MC | 02 | 6 | 20 | S460MC-2 | ok | 20.7169 | 19.1301 | -1.5868 | 302.2431 | 248.1709 | -54.0722 | 是 | 低碳锰铁, 硅铁合金, 钛铁, 铌铁, 铝块 | 中碳锰铁, 低碳锰铁, 硅锰, 钛铁, 铌铁, 铝块 | C<=0.07; Si[0.08,0.1]; Mn[1.35,1.37]; P<=0.015; S<=0.003; Nb[0.03,0.031]; Ti[0.04,0.045]; Als[0.025,0.03]
173 | 169 | S500MC | 01 | 2 | 5.99 | S500MC-1 | ok | 16.8277 | 15.1242 | -1.7036 | 194.7585 | 149.2264 | -45.5321 | 是 | 中碳锰铁, 硅锰, 钛铁, 铌铁, 铝块 | 中碳锰铁, 硅锰, 钛铁, 铌铁, 铝块, 高碳锰铁 | C<=0.075; Si[0.1,0.12]; Mn[1.0,1.02]; P<=0.015; S<=0.005; Nb[0.01,0.011]; Ti[0.06,0.065]; Als[0.03,0.035]; Ca<=0.002
174 | 170 | S500MC | 02 | 6 | 14 | S500MC-2 | ok | 18.3265 | 16.6044 | -1.7221 | 209.6056 | 164.5539 | -45.0516 | 是 | 中碳锰铁, 硅锰, 钛铁, 铌铁, 铝块 | 中碳锰铁, 硅锰, 钛铁, 铌铁, 铝块, 高碳锰铁 | C<=0.075; Si[0.1,0.12]; Mn[1.1,1.12]; P<=0.015; S<=0.005; Nb[0.01,0.011]; Ti[0.07,0.075]; Als[0.03,0.035]; Ca<=0.002
175 | 171 | QStE420TM | 01 | 2 | 5.99 | QStE420TM-1 | ok | 15.7953 | 13.8122 | -1.9831 | 188.202 | 138.4969 | -49.7051 | 是 | 中碳锰铁, 硅铁合金, 钛铁, 铌铁, 铝块 | 中碳锰铁, 硅锰, 钛铁, 铌铁, 铝块, 高碳锰铁 | C<=0.07; Si[0.08,0.1]; Mn[0.95,0.97]; P<=0.015; S<=0.004; Nb[0.01,0.011]; Ti[0.04,0.045]; Als[0.025,0.03]
176 | 172 | QStE420TM | 02 | 6 | 12 | QStE420TM-2 | ok | 16.5233 | 14.531 | -1.9924 | 210.1186 | 160.6538 | -49.4648 | 是 | 中碳锰铁, 硅铁合金, 钛铁, 铌铁, 铝块 | 中碳锰铁, 硅锰, 钛铁, 铌铁, 铝块, 高碳锰铁 | C<=0.07; Si[0.08,0.1]; Mn[1.0,1.02]; P<=0.015; S<=0.004; Nb[0.015,0.016]; Ti[0.04,0.045]; Als[0.025,0.03]
177 | 173 | QStE500TM | 01 | 2 | 5.99 | QStE500TM-1 | ok | 16.8277 | 15.1242 | -1.7036 | 194.7585 | 149.2264 | -45.5321 | 是 | 中碳锰铁, 硅锰, 钛铁, 铌铁, 铝块 | 中碳锰铁, 硅锰, 钛铁, 铌铁, 铝块, 高碳锰铁 | C<=0.075; Si[0.1,0.12]; Mn[1.0,1.02]; P<=0.015; S<=0.005; Nb[0.01,0.011]; Ti[0.06,0.065]; Als[0.03,0.035]; Ca<=0.002
178 | 174 | QStE500TM | 02 | 6 | 14 | QStE500TM-2 | ok | 18.3265 | 16.6044 | -1.7221 | 209.6056 | 164.5539 | -45.0516 | 是 | 中碳锰铁, 硅锰, 钛铁, 铌铁, 铝块 | 中碳锰铁, 硅锰, 钛铁, 铌铁, 铝块, 高碳锰铁 | C<=0.075; Si[0.1,0.12]; Mn[1.1,1.12]; P<=0.015; S<=0.005; Nb[0.01,0.011]; Ti[0.07,0.075]; Als[0.03,0.035]; Ca<=0.002
179 | 175 | QStE700TM | 01 | 2.5 | 5.99 | QStE700TM-1 | ok | 29.5953 | 27.6548 | -1.9405 | 509.5242 | 450.1246 | -59.3996 | 是 | 低碳锰铁, 硅铁合金, 硅锰, 钛铁, 铌铁, 铝块 | 中碳锰铁, 低碳锰铁, 硅锰, 钛铁, 铌铁, 铝块 | C<=0.075; Si[0.2,0.22]; Mn[1.75,1.77]; P<=0.015; S<=0.005; Nb[0.07,0.071]; Ti[0.115,0.12]; Als[0.03,0.035]; Ca<=0.002
180 | 176 | QStE700TM | 02 | 6 | 14 | QStE700TM-2 | ok | 31.03 | 29.0413 | -1.9887 | 537.822 | 479.0165 | -58.8055 | 是 | 低碳锰铁, 硅铁合金, 硅锰, 钛铁, 铌铁, 铝块 | 中碳锰铁, 低碳锰铁, 硅锰, 钛铁, 铌铁, 铝块 | C<=0.075; Si[0.2,0.22]; Mn[1.85,1.87]; P<=0.015; S<=0.005; Nb[0.075,0.076]; Ti[0.115,0.12]; Als[0.03,0.035]; Ca<=0.002
181 | 177 | BX700 | 01 | 8 | 14 | BX700 | ok | 30.0024 | 27.681 | -2.3214 | 293.0892 | 238.388 | -54.7012 | 是 | 中碳锰铁, 硅铁合金, 硅锰, 钛铁, 铌铁, 铝块 | 中碳锰铁, 低碳锰铁, 硅锰, 钛铁, 铌铁, 铝块 | C<=0.075; Si[0.25,0.27]; Mn[1.8,1.82]; P<=0.02; S<=0.01; Nb[0.01,0.011]; Ti[0.095,0.1]; Als[0.03,0.035]
182 | 178 | SR700 | 01 | 8 | 14 | SR700 | ok | 31.0024 | 27.681 | -3.3214 | 309.8148 | 238.388 | -71.4268 | 是 | 中碳锰铁, 硅铁合金, 硅锰, 金属锰, 钛铁, 铌铁, 铝块 | 中碳锰铁, 低碳锰铁, 硅锰, 钛铁, 铌铁, 铝块 | C<=0.075; Si[0.25,0.27]; Mn[1.8,1.82]; P<=0.02; S<=0.01; Nb[0.01,0.011]; Ti[0.095,0.1]; Als[0.03,0.035]
183 | 179 | C355-5 | 01 | 3 | 12 | C355-5 | ok | 22.6134 | 19.2447 | -3.3687 | 231.7195 | 158.4018 | -73.3177 | 是 | 中碳锰铁, 硅铁合金, 钛铁, 铌铁, 铝块 | 低碳锰铁, 硅铁合金, 硅锰, 钛铁, 铌铁, 铝块 | C<=0.08; Si[0.25,0.27]; Mn[1.3,1.32]; P<=0.018; S<=0.01; Nb[0.01,0.011]; Ti[0.02,0.025]; Als[0.03,0.035]
184 | 180 | YFA-1 | 01 | 2.5 | 8 | YFA-1 | ok | 18.0393 | 15.9639 | -2.0754 | 222.34 | 181.8997 | -40.4403 | 否 | 硅锰, 钛铁, 铌铁, 铝块, 高碳锰铁 | 硅锰, 钛铁, 铌铁, 铝块, 高碳锰铁 | C<=0.15; Si[0.15,0.17]; Mn[1.0,1.02]; P<=0.015; S<=0.004; Nb[0.015,0.016]; Ti[0.105,0.11]; Als[0.03,0.035]
185 | 181 | Q245R | 01 | 3 | 14 | Q245R-1 | ok | 10.1592 | 8.6114 | -1.5478 | 89.2736 | 54.5614 | -34.7121 | 否 | 硅锰, 钛铁, 铝块, 高碳锰铁 | 硅锰, 钛铁, 铝块, 高碳锰铁 | C<=0.16; Si[0.1,0.12]; Mn[0.65,0.67]; P<=0.015; S<=0.004; Ti[0.01,0.015]; Als[0.02,0.025]
186 | 182 | Q245R | 02 | 14.01 | 25.4 | Q245R-2 | ok | 10.4965 | 8.98 | -1.5164 | 105.1682 | 77.2142 | -27.9541 | 否 | 硅锰, 钛铁, 铌铁, 铝块, 高碳锰铁 | 硅锰, 钛铁, 铌铁, 铝块, 高碳锰铁 | C<=0.16; Si[0.1,0.12]; Mn[0.65,0.67]; P<=0.015; S<=0.004; Nb[0.006,0.007]; Ti[0.012,0.017]; Als[0.02,0.025]
187 | 183 | Q345R | 01 | 3 | 14 | Q345R | ok | 19.8409 | 18.045 | -1.7959 | 171.7021 | 137.505 | -34.1972 | 否 | 硅锰, 钛铁, 铌铁, 铝块, 高碳锰铁 | 硅锰, 钛铁, 铌铁, 铝块, 高碳锰铁 | C<=0.15; Si[0.1,0.12]; Mn[1.3,1.32]; P<=0.015; S<=0.004; Nb[0.006,0.007]; Ti[0.025,0.03]; Als[0.025,0.03]
188 | 184 | Q345R | 02 | 14.01 | 28 | Q345R-1 | ok | 21.189 | 19.393 | -1.7959 | 207.6089 | 173.4118 | -34.1972 | 否 | 硅锰, 钛铁, 铌铁, 铝块, 高碳锰铁 | 硅锰, 钛铁, 铌铁, 铝块, 高碳锰铁 | C<=0.16; Si[0.1,0.12]; Mn[1.4,1.42]; P<=0.015; S<=0.004; Nb[0.015,0.016]; Ti[0.02,0.025]; Als[0.025,0.03]
189 | 185 | Q345R-E | 01 | 3 | 14 | Q345R-E1 | ok | 19.7998 | 18.0039 | -1.7959 | 213.8345 | 179.6373 | -34.1972 | 否 | 硅锰, 钛铁, 铌铁, 铝块, 高碳锰铁 | 硅锰, 钛铁, 铌铁, 铝块, 高碳锰铁 | C<=0.15; Si[0.1,0.12]; Mn[1.3,1.32]; P<=0.012; S<=0.002; V[0.0,0.001]; Nb[0.02,0.021]; Ti[0.015,0.02]; Als[0.025,0.03]; Cr[0.0,0.03]; Ni[0.0,0.01]; Cu[0.0,0.01]; Mo[0.0,0.01]
190 | 186 | Q345R-E | 02 | 14.01 | 25 | Q345R-E2 | ok | 21.6695 | 19.8735 | -1.7959 | 239.3677 | 205.1705 | -34.1972 | 否 | 硅锰, 钛铁, 铌铁, 铝块, 高碳锰铁 | 硅锰, 钛铁, 铌铁, 铝块, 高碳锰铁 | C<=0.15; Si[0.15,0.17]; Mn[1.4,1.42]; P<=0.012; S<=0.002; V[0.0,0.001]; Nb[0.025,0.026]; Ti[0.015,0.02]; Als[0.025,0.03]; Cr[0.0,0.03]; Ni[0.0,0.01]; Cu[0.0,0.01]; Mo[0.0,0.01]
191 | 187 | SA516 Gr70 | 01 | 3 | 12.5 | SA516 Gr70-1 | ok | 19.0312 | 16.9558 | -2.0754 | 176.0634 | 135.6231 | -40.4403 | 否 | 硅铁合金, 硅锰, 钛铁, 铌铁, 铝块 | 硅铁合金, 硅锰, 钛铁, 铌铁, 铝块 | C<=0.16; Si[0.23,0.25]; Mn[1.15,1.17]; V[0.0,0.001]; Nb[0.01,0.011]; Ti[0.015,0.02]; Als[0.03,0.035]; Cr[0.0,0.03]; Ni[0.0,0.01]; Cu[0.0,0.01]; Mo[0.0,0.01]; B[0.0,0.0002] |  | P,S
192 | 188 | Q345qC | 01 | 4 | 16 | Q345qC | ok | 19.8628 | 17.1918 | -2.6711 | 217.6762 | 161.2594 | -56.4168 | 是 | 中碳锰铁, 硅铁合金, 钛铁, 铌铁, 铝块 | 低碳锰铁, 硅铁合金, 硅锰, 钛铁, 铌铁, 铝块 | C<=0.07; Si[0.2,0.22]; Mn[1.2,1.22]; P<=0.015; S<=0.01; Nb[0.015,0.016]; Ti[0.015,0.02]; Als[0.02,0.025]
193 | 189 | Q345qD | 01 | 4 | 16 | Q345qD | ok | 21.3961 | 20.141 | -1.2552 | 222.0444 | 191.86 | -30.1843 | 是 | 中碳锰铁, 硅锰, 钛铁, 铌铁, 铝块 | 中碳锰铁, 硅锰, 钛铁, 铌铁, 铝块, 高碳锰铁 | C<=0.08; Si[0.2,0.22]; Mn[1.4,1.42]; P<=0.015; S<=0.005; Nb[0.02,0.021]; Ti[0.015,0.02]; Als[0.02,0.025]
194 | 190 | HP295 | 01 | 2 | 6 | HP295 | ok | 11.5259 | 9.4191 | -2.1068 | 114.4635 | 67.2651 | -47.1984 | 否 | 钛铁, 铝块, 高碳锰铁 | 钛铁, 铝块, 高碳锰铁 | C<=0.16; Si<=0.04; Mn[0.75,0.77]; P<=0.015; S<=0.005; Ti[0.015,0.02]; Als[0.03,0.035]
195 | 191 | Q235PL | 01 | 2 | 7.55 | Q235PL-1 | ok | 5.5839 | 3.3542 | -2.2297 | 64.102 | 24.3882 | -39.7138 | 是 | 硅铁合金, 硅锰, 铝块 | 铝块, 高碳锰铁 | C<=0.16; Si<=0.05; Mn[0.35,0.37]; P<=0.018; S<=0.006; Als[0.025,0.03]
196 | 192 | Q235PL | 02 | 7.56 | 18 | Q235PL-2 | ok | 6.9123 | 4.7132 | -2.1991 | 72.0309 | 32.6021 | -39.4288 | 是 | 硅锰, 铝块, 高碳锰铁 | 铝块, 高碳锰铁 | C<=0.16; Si<=0.05; Mn[0.45,0.47]; P<=0.018; S<=0.006; Als[0.025,0.03]
197 | 193 | 330CL | 01 | 2 | 10.49 | 330CL-1 | ok | 4.9891 | 3.1175 | -1.8716 | 72.6005 | 24.4921 | -48.1084 | 是 | 中碳锰铁, 铝块 | 中碳锰铁, 硅锰, 铝块, 高碳锰铁 | C<=0.06; Si<=0.02; Mn[0.3,0.32]; P<=0.015; S<=0.005; Als[0.025,0.03]
198 | 194 | 330CL | 02 | 10.5 | 14 | 330CL-2 | ok | 5.329 | 3.4632 | -1.8658 | 75.2284 | 26.9718 | -48.2566 | 是 | 中碳锰铁, 铝块 | 中碳锰铁, 硅锰, 铝块, 高碳锰铁 | C<=0.06; Si<=0.02; Mn[0.35,0.37]; P<=0.015; S<=0.005; Als[0.025,0.03]
199 | 195 | 380CL | 01 | 2 | 4.99 | 380CL-1 | ok | 13.298 | 11.6012 | -1.6969 | 136.8294 | 86.0127 | -50.8167 | 是 | 中碳锰铁, 铝块 | 中碳锰铁, 硅锰, 铝块, 高碳锰铁 | C<=0.07; Si<=0.03; Mn[0.95,0.97]; P<=0.015; S<=0.005; Als[0.025,0.03]
200 | 196 | 380CL | 02 | 5 | 18 | 380CL-2 | ok | 15.3482 | 13.3238 | -2.0244 | 143.4542 | 85.015 | -58.4392 | 是 | 中碳锰铁, 硅铁合金, 铝块 | 中碳锰铁, 硅锰, 铝块, 高碳锰铁 | C<=0.07; Si[0.1,0.12]; Mn[1.0,1.02]; P<=0.015; S<=0.005; Als[0.025,0.03]
201 | 197 | 380CL-QL | 01 | 2 | 4.99 | 380CL-QL1 | ok | 13.8041 | 11.8641 | -1.94 | 145.5615 | 87.5601 | -58.0014 | 是 | 中碳锰铁, 铝块 | 中碳锰铁, 硅锰, 铝块, 高碳锰铁 | C<=0.07; Si<=0.03; Mn[0.95,0.97]; P<=0.015; S<=0.005; Alt[0.03,0.035]
202 | 198 | 380CL-QL | 02 | 5 | 18 | 380CL-QL2 | ok | 16.5039 | 14.2271 | -2.2768 | 157.2079 | 91.8242 | -65.3837 | 是 | 中碳锰铁, 硅铁合金, 铝块 | 中碳锰铁, 硅锰, 铝块, 高碳锰铁 | C<=0.07; Si[0.1,0.12]; Mn[1.05,1.07]; P<=0.015; S<=0.005; Alt[0.03,0.035]
203 | 199 | 380CL-JD | 01 | 4 | 6 | 380CL-JD1 | ok | 14.1237 | 12.5216 | -1.6021 | 143.2118 | 91.3025 | -51.9093 | 是 | 中碳锰铁, 铝块 | 中碳锰铁, 硅锰, 铝块, 高碳锰铁 | C<=0.07; Si<=0.03; Mn[1.0,1.02]; P<=0.015; S<=0.005; Als[0.025,0.03]; Cr[0.0,0.03]; Ni[0.0,0.01]; Cu[0.0,0.01]
204 | 200 | 380CL-JD | 02 | 6.01 | 12 | 380CL-JD2 | ok | 16.2269 | 14.2704 | -1.9565 | 157.6496 | 99.6864 | -57.9632 | 是 | 中碳锰铁, 硅铁合金, 钛铁, 铝块 | 中碳锰铁, 硅锰, 钛铁, 铝块, 高碳锰铁 | C<=0.07; Si[0.08,0.1]; Mn[1.05,1.07]; P<=0.015; S<=0.005; Ti[0.016,0.021]; Als[0.025,0.03]; Cr[0.0,0.03]; Ni[0.0,0.01]; Cu[0.0,0.01]
205 | 201 | 380CL-JD | 03 | 12.01 | 20 | 380CL-JD3 | ok | 16.8765 | 14.9107 | -1.9658 | 162.6712 | 104.9482 | -57.723 | 是 | 中碳锰铁, 硅铁合金, 钛铁, 铝块 | 中碳锰铁, 硅锰, 钛铁, 铝块, 高碳锰铁 | C<=0.07; Si[0.08,0.1]; Mn[1.1,1.12]; P<=0.015; S<=0.005; Ti[0.016,0.021]; Als[0.025,0.03]; Cr[0.0,0.03]; Ni[0.0,0.01]; Cu[0.0,0.01]
206 | 202 | 420CL | 01 | 2 | 5.99 | 420CL-1 | ok | 12.4434 | 10.552 | -1.8914 | 151.8559 | 99.7779 | -52.078 | 是 | 中碳锰铁, 硅铁合金, 钛铁, 铌铁, 铝块 | 中碳锰铁, 硅锰, 钛铁, 铌铁, 铝块, 高碳锰铁 | C<=0.07; Si[0.08,0.1]; Mn[0.75,0.77]; P<=0.015; S<=0.005; Nb[0.01,0.011]; Ti[0.008,0.013]; Als[0.025,0.03]
207 | 203 | 420CL | 02 | 6 | 14 | 420CL-2 | ok | 13.7426 | 11.8327 | -1.91 | 161.899 | 110.3014 | -51.5976 | 是 | 中碳锰铁, 硅铁合金, 钛铁, 铌铁, 铝块 | 中碳锰铁, 硅锰, 钛铁, 铌铁, 铝块, 高碳锰铁 | C<=0.07; Si[0.08,0.1]; Mn[0.85,0.87]; P<=0.015; S<=0.005; Nb[0.01,0.011]; Ti[0.008,0.013]; Als[0.025,0.03]
208 | 204 | SL440 | 01 | 20 | 26 | SL440 | ok | 18.8774 | 16.9982 | -1.8792 | 233.2906 | 173.1348 | -60.1558 | 是 | 低碳锰铁, 硅铁合金, 钛铁, 铌铁, 铝块 | 中碳锰铁, 低碳锰铁, 硅锰, 钛铁, 铌铁, 铝块 | C<=0.07; Si[0.08,0.1]; Mn[1.25,1.27]; P<=0.01; S<=0.004; Nb[0.015,0.016]; Ti[0.01,0.015]; Als[0.03,0.035]
209 | 205 | 590CL | 01 | 3 | 5.99 | 590CL-1 | ok | 26.2681 | 24.1659 | -2.1022 | 430.5513 | 366.3282 | -64.223 | 是 | 低碳铬铁, 低碳锰铁, 硅铁合金, 钛铁, 铌铁, 铝块 | 低碳铬铁, 低碳锰铁, 硅锰, 钛铁, 铌铁, 铝块, 高碳铬铁 | C<=0.075; Si[0.1,0.12]; Mn[1.5,1.52]; P<=0.01; S<=0.003; Nb[0.05,0.051]; Ti[0.015,0.02]; Als[0.03,0.035]; Cr[0.2,0.23]
210 | 206 | 590CL | 02 | 6 | 12 | 590CL-2 | ok | 27.0747 | 24.9674 | -2.1073 | 455.1314 | 391.1045 | -64.0269 | 是 | 低碳铬铁, 低碳锰铁, 硅铁合金, 钛铁, 铌铁, 铝块 | 低碳铬铁, 低碳锰铁, 硅锰, 钛铁, 铌铁, 铝块, 高碳铬铁 | C<=0.075; Si[0.1,0.12]; Mn[1.55,1.57]; P<=0.01; S<=0.003; Nb[0.055,0.056]; Ti[0.02,0.025]; Als[0.03,0.035]; Cr[0.2,0.23]
211 | 207 | YFDP600-SY | 01 | 3 | 5.99 | YFDP600-SY | ok | 26.2681 | 24.1659 | -2.1022 | 430.5513 | 366.3282 | -64.223 | 是 | 低碳铬铁, 低碳锰铁, 硅铁合金, 钛铁, 铌铁, 铝块 | 低碳铬铁, 低碳锰铁, 硅锰, 钛铁, 铌铁, 铝块, 高碳铬铁 | C<=0.075; Si[0.1,0.12]; Mn[1.5,1.52]; P<=0.01; S<=0.003; Nb[0.05,0.051]; Ti[0.015,0.02]; Als[0.03,0.035]; Cr[0.2,0.23]
212 | 208 | 510L | 01 | 2 | 5.99 | 510L-1 | ok | 15.4151 | 13.2546 | -2.1604 | 180.8927 | 123.3357 | -57.5571 | 是 | 中碳锰铁, 硅铁合金, 钛铁, 铌铁, 铝块 | 中碳锰铁, 硅锰, 钛铁, 铌铁, 铝块, 高碳锰铁 | C<=0.07; Si[0.12,0.14]; Mn[0.9,0.92]; P<=0.015; S<=0.005; Nb[0.01,0.011]; Ti[0.032,0.037]; Als[0.025,0.03]
213 | 209 | 510L | 02 | 6 | 14 | 510L-2 | ok | 16.7878 | 14.6002 | -2.1877 | 198.9983 | 142.1459 | -56.8524 | 是 | 中碳锰铁, 硅铁合金, 钛铁, 铌铁, 铝块 | 中碳锰铁, 硅锰, 钛铁, 铌铁, 铝块, 高碳锰铁 | C<=0.07; Si[0.12,0.14]; Mn[1.0,1.02]; P<=0.015; S<=0.005; Nb[0.012,0.013]; Ti[0.035,0.04]; Als[0.025,0.03]
214 | 210 | 610L | 01 | 2 | 5.99 | 610L-1 | ok | 21.1565 | 19.149 | -2.0075 | 258.0191 | 192.7851 | -65.234 | 是 | 低碳锰铁, 硅铁合金, 钛铁, 铌铁, 铝块 | 中碳锰铁, 低碳锰铁, 硅锰, 钛铁, 铌铁, 铝块 | C<=0.07; Si[0.15,0.17]; Mn[1.3,1.32]; P<=0.015; S<=0.004; Nb[0.015,0.016]; Ti[0.055,0.06]; Als[0.025,0.03]; Ca<=0.002
215 | 211 | 610L | 02 | 6 | 14 | 610L-2 | ok | 21.9798 | 19.9994 | -1.9803 | 277.808 | 212.2389 | -65.5691 | 是 | 低碳锰铁, 硅铁合金, 钛铁, 铌铁, 铝块 | 中碳锰铁, 低碳锰铁, 硅锰, 钛铁, 铌铁, 铝块 | C<=0.07; Si[0.15,0.17]; Mn[1.35,1.37]; P<=0.015; S<=0.004; Nb[0.018,0.019]; Ti[0.065,0.07]; Als[0.025,0.03]; Ca<=0.002
216 | 212 | YF700BL | 01 | 2 | 4 | YF700BL-1 | ok | 22.1439 | 20.3814 | -1.7625 | 294.5025 | 250.4947 | -44.0079 | 是 | 中碳锰铁, 硅锰, 钛铁, 铌铁, 铝块 | 中碳锰铁, 硅锰, 钛铁, 铌铁, 铝块, 高碳锰铁 | C<=0.07; Si[0.1,0.12]; Mn[1.35,1.37]; P<=0.015; S<=0.004; Nb[0.025,0.026]; Ti[0.09,0.095]; Als[0.03,0.035]; Ca<=0.002
217 | 213 | YF700BL | 02 | 4.01 | 6 | YF700BL-2 | ok | 24.0011 | 22.184 | -1.8171 | 320.2626 | 277.6687 | -42.5939 | 是 | 中碳锰铁, 硅锰, 钛铁, 铌铁, 铝块 | 中碳锰铁, 硅锰, 钛铁, 铌铁, 铝块, 高碳锰铁 | C<=0.07; Si[0.14,0.16]; Mn[1.45,1.47]; P<=0.015; S<=0.004; Nb[0.03,0.031]; Ti[0.095,0.1]; Als[0.03,0.035]; Ca<=0.002
218 | 214 | YF700BL | 03 | 6.01 | 14 | YF700BL-3 | ok | 24.6972 | 23.19 | -1.5072 | 351.8156 | 305.6711 | -46.1445 | 是 | 低碳锰铁, 硅锰, 钛铁, 铌铁, 铝块 | 中碳锰铁, 硅锰, 钛铁, 铌铁, 铝块, 高碳锰铁 | C<=0.07; Si[0.14,0.16]; Mn[1.5,1.52]; P<=0.015; S<=0.004; Nb[0.035,0.036]; Ti[0.105,0.11]; Als[0.03,0.035]; Ca<=0.002
219 | 215 | 700L | 01 | 2 | 6 | 700L-1 | ok | 23.8009 | 21.2447 | -2.5562 | 337.8675 | 276.7188 | -61.1487 | 是 | 中碳锰铁, 硅铁合金, 钛铁, 铌铁, 铝块 | 中碳锰铁, 低碳锰铁, 硅锰, 钛铁, 铌铁, 铝块 | C<=0.07; Si[0.12,0.14]; Mn[1.4,1.42]; P<=0.015; S<=0.003; Nb[0.03,0.031]; Ti[0.1,0.105]; Als[0.03,0.035]; Ca<=0.002
220 | 216 | 700L | 02 | 6.01 | 10 | 700L-2 | ok | 25.163 | 22.9282 | -2.2349 | 385.0509 | 312.9305 | -72.1204 | 是 | 低碳锰铁, 硅铁合金, 钛铁, 铌铁, 铝块 | 中碳锰铁, 低碳锰铁, 硅锰, 钛铁, 铌铁, 铝块 | C<=0.07; Si[0.15,0.17]; Mn[1.5,1.52]; P<=0.015; S<=0.003; Nb[0.038,0.039]; Ti[0.1,0.105]; Als[0.03,0.035]; Ca<=0.002
221 | 217 | 700L | 03 | 10.01 | 14 | 700L-3 | ok | 27.7742 | 25.2955 | -2.4787 | 413.6181 | 353.2962 | -60.3219 | 是 | 低碳锰铁, 硅铁合金, 钛铁, 铌铁, 铝块 | 低碳锰铁, 硅铁合金, 硅锰, 钛铁, 铌铁, 铝块 | C<=0.06; Si[0.15,0.17]; Mn[1.7,1.72]; P<=0.01; S<=0.003; Nb[0.041,0.042]; Ti[0.09,0.095]; Als[0.03,0.035]; Ca<=0.002
222 | 218 | 700L-S | 01 | 3 | 8 | 700L-S1 | ok | 23.3791 | 21.1191 | -2.26 | 336.368 | 280.352 | -56.016 | 是 | 中碳锰铁, 硅铁合金, 钛铁, 铌铁, 铝块 | 中碳锰铁, 硅锰, 钛铁, 铌铁, 铝块, 高碳锰铁 | C<=0.07; Si[0.08,0.1]; Mn[1.4,1.42]; P<=0.015; S<=0.003; Nb[0.03,0.031]; Ti[0.1,0.105]; Als[0.03,0.035]; Ca<=0.002; Cr[0.0,0.03]; Ni[0.0,0.01]; Cu[0.0,0.01]
223 | 219 | 700L-S | 02 | 8.01 | 12 | 700L-S2 | ok | 25.4848 | 23.197 | -2.2878 | 385.2228 | 329.9275 | -55.2953 | 是 | 中碳锰铁, 硅铁合金, 钛铁, 铌铁, 铝块 | 中碳锰铁, 硅锰, 钛铁, 铌铁, 铝块, 高碳锰铁 | C<=0.07; Si[0.08,0.1]; Mn[1.55,1.57]; P<=0.015; S<=0.003; Nb[0.04,0.041]; Ti[0.1,0.105]; Als[0.03,0.035]; Ca<=0.002; Cr[0.0,0.03]; Ni[0.0,0.01]; Cu[0.0,0.01]
224 | 220 | 700L(HJKJ) | 01 | 6 | 12 | 700L(HJKJ) | ok | 30.8868 | 28.3387 | -2.5481 | 454.6766 | 374.7401 | -79.9366 | 是 | 低碳锰铁, 硅铁合金, 钛铁, 铌铁, 铝块 | 中碳锰铁, 低碳锰铁, 硅锰, 钛铁, 铌铁, 铝块 | C<=0.08; Si[0.2,0.22]; Mn[1.85,1.87]; P<=0.015; S<=0.003; Nb[0.045,0.046]; Ti[0.105,0.11]; Als[0.03,0.035]; Ca<=0.002; Cr[0.0,0.03]; Ni[0.0,0.01]; Cu[0.0,0.01]
225 | 221 | 750L | 01 | 4 | 5.99 | 750L-1 | ok | 28.0944 | 25.8229 | -2.2715 | 403.7668 | 348.0487 | -55.7181 | 是 | 中碳锰铁, 硅铁合金, 硅锰, 钛铁, 铌铁, 铝块 | 中碳锰铁, 硅锰, 钛铁, 铌铁, 铝块, 高碳锰铁 | C<=0.08; Si[0.2,0.22]; Mn[1.65,1.67]; P<=0.015; S<=0.004; Nb[0.045,0.046]; Ti[0.105,0.11]; Als[0.03,0.035]
226 | 222 | 750L | 02 | 6 | 14 | 750L-2 | ok | 29.0259 | 27.0274 | -1.9985 | 439.7953 | 381.1109 | -58.6845 | 是 | 低碳锰铁, 硅铁合金, 硅锰, 钛铁, 铌铁, 铝块 | 中碳锰铁, 低碳锰铁, 硅锰, 钛铁, 铌铁, 铝块 | C<=0.08; Si[0.2,0.22]; Mn[1.75,1.77]; P<=0.015; S<=0.004; Nb[0.05,0.051]; Ti[0.115,0.12]; Als[0.03,0.035]
227 | 223 | 800L | 01 | 3 | 10 | 800L-AC | ok | 31.6613 | 29.3726 | -2.2886 | 519.3052 | 464.0309 | -55.2744 | 是 | 中碳锰铁, 硅铁合金, 硅锰, 钛铁, 铌铁, 铝块 | 中碳锰铁, 硅锰, 钛铁, 铌铁, 铝块, 高碳锰铁 | C<=0.08; Si[0.2,0.22]; Mn[1.85,1.87]; P<=0.01; S<=0.002; Nb[0.07,0.071]; Ti[0.125,0.13]; Als[0.03,0.035]
228 | 224 | 800L | 02 | 10.01 | 14 | 800L-ACH | ok | 33.3317 | 30.7694 | -2.5623 | 500.2323 | 441.7754 | -58.457 | 是 | 中碳锰铁, 低碳铬铁, 硅铁合金, 硅锰, 钛铁, 铌铁, 铝块 | 低碳铬铁, 低碳锰铁, 硅锰, 钛铁, 铌铁, 铝块, 高碳铬铁 | C<=0.08; Si[0.1,0.12]; Mn[1.85,1.87]; P<=0.01; S<=0.002; Nb[0.05,0.051]; Ti[0.105,0.11]; Als[0.03,0.035]; Cr[0.2,0.23]
229 | 225 | 800L-AC | 01 | 3 | 10 | 800L-AC | ok | 31.6613 | 29.3726 | -2.2886 | 519.3052 | 464.0309 | -55.2744 | 是 | 中碳锰铁, 硅铁合金, 硅锰, 钛铁, 铌铁, 铝块 | 中碳锰铁, 硅锰, 钛铁, 铌铁, 铝块, 高碳锰铁 | C<=0.08; Si[0.2,0.22]; Mn[1.85,1.87]; P<=0.01; S<=0.002; Nb[0.07,0.071]; Ti[0.125,0.13]; Als[0.03,0.035]
230 | 226 | 800L-AC | 02 | 10.01 | 14 | 800L-ACH | ok | 33.3317 | 30.7694 | -2.5623 | 500.2323 | 441.7754 | -58.457 | 是 | 中碳锰铁, 低碳铬铁, 硅铁合金, 硅锰, 钛铁, 铌铁, 铝块 | 低碳铬铁, 低碳锰铁, 硅锰, 钛铁, 铌铁, 铝块, 高碳铬铁 | C<=0.08; Si[0.1,0.12]; Mn[1.85,1.87]; P<=0.01; S<=0.002; Nb[0.05,0.051]; Ti[0.105,0.11]; Als[0.03,0.035]; Cr[0.2,0.23]
231 | 227 | L245 | 01 | 3 | 12 | L245-1 | ok | 10.434 | 9.5056 | -0.92832 | 78.3384 | 57.464 | -20.8743 | 否 | 硅铁合金, 硅锰, 钛铁, 铝块 | 硅铁合金, 硅锰, 钛铁, 铝块 | C<=0.15; Si[0.2,0.22]; Mn[0.6,0.62]; P<=0.015; S<=0.005; Ti[0.01,0.015]; Als[0.015,0.02]
232 | 228 | L245 | 02 | 12.01 | 28 | L245-2 | ok | 11.2207 | 10.3238 | -0.89694 | 102.4235 | 88.3072 | -14.1163 | 否 | 硅铁合金, 硅锰, 钛铁, 铌铁, 铝块 | 硅铁合金, 硅锰, 钛铁, 铌铁, 铝块 | C<=0.15; Si[0.2,0.22]; Mn[0.65,0.67]; P<=0.015; S<=0.005; Nb[0.008,0.009]; Ti[0.01,0.015]; Als[0.015,0.02]
233 | 229 | L245M | 01 | 3 | 12 | L245M-1 | ok | 9.8464 | 8.9495 | -0.89694 | 88.5503 | 74.434 | -14.1163 | 否 | 硅铁合金, 硅锰, 钛铁, 铌铁, 铝块 | 硅铁合金, 硅锰, 钛铁, 铌铁, 铝块 | C<=0.15; Si[0.15,0.17]; Mn[0.6,0.62]; P<=0.015; S<=0.004; Nb[0.006,0.007]; Ti[0.01,0.015]; Als[0.015,0.02]
234 | 230 | L245M | 02 | 12.01 | 28 | L245M-2 | ok | 11.0572 | 10.1603 | -0.89694 | 103.6505 | 89.5342 | -14.1163 | 否 | 硅铁合金, 硅锰, 钛铁, 铌铁, 铝块 | 硅铁合金, 硅锰, 钛铁, 铌铁, 铝块 | C<=0.15; Si[0.15,0.17]; Mn[0.7,0.72]; P<=0.015; S<=0.004; Nb[0.008,0.009]; Ti[0.015,0.02]; Als[0.015,0.02]
235 | 231 | L290 | 01 | 3 | 12 | L290-1 | ok | 12.6144 | 10.7871 | -1.8273 | 113.0034 | 72.0481 | -40.9552 | 否 | 硅铁合金, 硅锰, 钛铁, 铝块 | 硅铁合金, 硅锰, 钛铁, 铝块 | C<=0.15; Si[0.15,0.17]; Mn[0.75,0.77]; P<=0.015; S<=0.005; Ti[0.025,0.03]; Als[0.025,0.03]
236 | 232 | L290 | 02 | 12.01 | 28 | L290-2 | ok | 13.983 | 12.1871 | -1.7959 | 140.6754 | 106.4782 | -34.1972 | 否 | 硅锰, 钛铁, 铌铁, 铝块, 高碳锰铁 | 硅锰, 钛铁, 铌铁, 铝块, 高碳锰铁 | C<=0.15; Si[0.15,0.17]; Mn[0.85,0.87]; P<=0.015; S<=0.005; Nb[0.008,0.009]; Ti[0.025,0.03]; Als[0.025,0.03]
237 | 233 | L360 | 01 | 4 | 25.4 | L360 | ok | 21.0267 | 18.6108 | -2.4159 | 278.8004 | 216.4475 | -62.3529 | 是 | 中碳锰铁, 硅铁合金, 钛铁, 铌铁, 铝块 | 中碳锰铁, 硅锰, 钛铁, 铌铁, 铝块, 高碳锰铁 | C<=0.07; Si[0.2,0.22]; Mn[1.25,1.27]; P<=0.015; S<=0.005; Nb[0.03,0.031]; Ti[0.025,0.03]; Als[0.02,0.025]
238 | 234 | L360M | 01 | 4 | 25.4 | L360M | ok | 21.1747 | 18.6108 | -2.5639 | 279.9446 | 216.4475 | -63.4971 | 是 | 中碳锰铁, 硅铁合金, 钛铁, 铌铁, 铝块 | 中碳锰铁, 硅锰, 钛铁, 铌铁, 铝块, 高碳锰铁 | C<=0.07; Si[0.2,0.22]; Mn[1.25,1.27]; P<=0.012; S<=0.003; Nb[0.03,0.031]; Ti[0.025,0.03]; Als[0.02,0.025]; Ca<=0.0; Cr[0.0,0.03]; Ni[0.0,0.01]; Cu[0.0,0.01]; B[0.0,0.0002]
239 | 235 | L485 | 01 | 6 | 16 | L485-1 | ok | 22.9783 | 21.5092 | -1.4691 | 260.2806 | 221.5836 | -38.697 | 是 | 中碳锰铁, 硅锰, 钛铁, 铌铁, 铝块 | 硅锰, 钛铁, 铌铁, 铝块, 高碳锰铁 | C<=0.08; Si[0.23,0.25]; Mn[1.4,1.42]; P<=0.015; S<=0.005; Nb[0.025,0.026]; Ti[0.045,0.05]; Als[0.025,0.03]
240 | 236 | L485 | 02 | 16.01 | 22 | L485-2 | ok | 24.4771 | 23.018 | -1.4591 | 275.1277 | 236.7462 | -38.3815 | 是 | 中碳锰铁, 硅锰, 钛铁, 铌铁, 铝块 | 中碳锰铁, 硅锰, 钛铁, 铌铁, 铝块, 高碳锰铁 | C<=0.08; Si[0.23,0.25]; Mn[1.5,1.52]; P<=0.015; S<=0.005; Nb[0.025,0.026]; Ti[0.055,0.06]; Als[0.025,0.03]
241 | 237 | X42 | 01 | 3 | 12 | X42-1 | ok | 12.6144 | 10.7871 | -1.8273 | 113.0034 | 72.0481 | -40.9552 | 否 | 硅铁合金, 硅锰, 钛铁, 铝块 | 硅铁合金, 硅锰, 钛铁, 铝块 | C<=0.15; Si[0.15,0.17]; Mn[0.75,0.77]; P<=0.015; S<=0.005; Ti[0.025,0.03]; Als[0.025,0.03]
242 | 238 | X42 | 02 | 12.01 | 28 | X42-2 | ok | 13.983 | 12.1871 | -1.7959 | 140.6754 | 106.4782 | -34.1972 | 否 | 硅锰, 钛铁, 铌铁, 铝块, 高碳锰铁 | 硅锰, 钛铁, 铌铁, 铝块, 高碳锰铁 | C<=0.15; Si[0.15,0.17]; Mn[0.85,0.87]; P<=0.015; S<=0.005; Nb[0.008,0.009]; Ti[0.025,0.03]; Als[0.025,0.03]
243 | 239 | X60M | 01 | 6 | 16 | X60M-1 | ok | 23.275 | 21.3329 | -1.9422 | 315.3879 | 273.9804 | -41.4075 | 是 | 低碳锰铁, 硅铁合金, 钛铁, 铌铁, 铝块 | 低碳锰铁, 硅铁合金, 硅锰, 钛铁, 铌铁, 铝块 | C<=0.06; Si[0.23,0.25]; Mn[1.35,1.37]; P<=0.01; S<=0.003; Nb[0.03,0.031]; Ti[0.04,0.045]; Als[0.025,0.03]
244 | 240 | X60M | 02 | 16.01 | 25.4 | X60M-2 | ok | 24.6103 | 22.7055 | -1.9048 | 342.8492 | 303.2857 | -39.5635 | 是 | 低碳锰铁, 硅铁合金, 钛铁, 铌铁, 铝块 | 低碳锰铁, 硅铁合金, 硅锰, 钛铁, 铌铁, 铝块 | C<=0.06; Si[0.23,0.25]; Mn[1.45,1.47]; P<=0.01; S<=0.003; Nb[0.035,0.036]; Ti[0.04,0.045]; Als[0.025,0.03]
245 | 241 | PSL1 X65 | 01 | 6 | 16 | X65-1 | ok | 23.4533 | 21.5111 | -1.9422 | 334.685 | 293.2775 | -41.4075 | 是 | 低碳锰铁, 硅铁合金, 钛铁, 铌铁, 铝块 | 低碳锰铁, 硅铁合金, 硅锰, 钛铁, 铌铁, 铝块 | C<=0.06; Si[0.23,0.25]; Mn[1.35,1.37]; P<=0.01; S<=0.003; Nb[0.035,0.036]; Ti[0.045,0.05]; Als[0.025,0.03]
246 | 242 | PSL1 X65 | 02 | 16.01 | 25 | X65-2 | ok | 24.5885 | 22.6433 | -1.9452 | 360.4645 | 318.9094 | -41.5551 | 是 | 低碳锰铁, 硅铁合金, 钛铁, 铌铁, 铝块 | 低碳锰铁, 硅铁合金, 硅锰, 钛铁, 铌铁, 铝块 | C<=0.06; Si[0.23,0.25]; Mn[1.45,1.47]; P<=0.01; S<=0.003; Nb[0.04,0.041]; Ti[0.045,0.05]; Als[0.025,0.03]
247 | 243 | X70 | 01 | 6 | 14 | X70-1 | ok | 30.9428 | 28.775 | -2.1678 | 495.7367 | 443.2042 | -52.5325 | 是 | 低碳铬铁, 低碳锰铁, 硅铁合金, 钛铁, 铌铁, 铝块 | 低碳铬铁, 低碳锰铁, 硅铁合金, 硅锰, 钛铁, 铌铁, 铝块 | C<=0.06; Si[0.23,0.25]; Mn[1.6,1.62]; P<=0.01; S<=0.002; Nb[0.06,0.061]; Ti[0.015,0.02]; Als[0.025,0.03]; Cr[0.25,0.28]
248 | 244 | X70 | 02 | 14.01 | 19 | X70-2 | ok | 31.6496 | 29.5005 | -2.1491 | 517.9149 | 466.3044 | -51.6105 | 是 | 低碳铬铁, 低碳锰铁, 硅铁合金, 钛铁, 铌铁, 铝块 | 低碳铬铁, 低碳锰铁, 硅铁合金, 硅锰, 钛铁, 铌铁, 铝块 | C<=0.06; Si[0.23,0.25]; Mn[1.65,1.67]; P<=0.01; S<=0.002; Nb[0.065,0.066]; Ti[0.015,0.02]; Als[0.025,0.03]; Cr[0.25,0.28]
249 | 245 | X70M | 01 | 6 | 14 | X70M-1 | ok | 30.9428 | 28.775 | -2.1678 | 495.7367 | 443.2042 | -52.5325 | 是 | 低碳铬铁, 低碳锰铁, 硅铁合金, 钛铁, 铌铁, 铝块 | 低碳铬铁, 低碳锰铁, 硅铁合金, 硅锰, 钛铁, 铌铁, 铝块 | C<=0.06; Si[0.23,0.25]; Mn[1.6,1.62]; P<=0.01; S<=0.002; Nb[0.06,0.061]; Ti[0.015,0.02]; Als[0.025,0.03]; Cr[0.25,0.28]
250 | 246 | X70M | 02 | 14.01 | 24 | X70M-2 | ok | 31.6496 | 29.5005 | -2.1491 | 517.9149 | 466.3044 | -51.6105 | 是 | 低碳铬铁, 低碳锰铁, 硅铁合金, 钛铁, 铌铁, 铝块 | 低碳铬铁, 低碳锰铁, 硅铁合金, 硅锰, 钛铁, 铌铁, 铝块 | C<=0.06; Si[0.23,0.25]; Mn[1.65,1.67]; P<=0.01; S<=0.002; Nb[0.065,0.066]; Ti[0.015,0.02]; Als[0.025,0.03]; Cr[0.25,0.28]
251 | 247 | X80M | 01 | 6 | 16 | X80M-1 | ok | 37.1701 | 34.7098 | -2.4602 | 1452.9794 | 1464.1247 | 11.1453 | 是 | 低碳铬铁, 低碳锰铁, 硅铁合金, 钛铁, 钼铁, 铌铁, 铝块 | 低碳铬铁, 低碳锰铁, 硅铁合金, 金属锰, 钛铁, 钼铁, 铌铁, 铝块 | C<=0.04; Si[0.23,0.25]; Mn[1.8,1.82]; P<=0.01; S<=0.002; Nb[0.08,0.081]; Ti[0.012,0.017]; Als[0.025,0.03]; Cr[0.25,0.28]; Mo[0.18,0.19]
252 | 248 | X80M | 02 | 16.01 | 19 | X80M-2 | ok | 39.6803 | 37.8777 | -1.8026 | 1542.9403 | 1509.8521 | -33.0882 | 是 | 低碳铬铁, 低碳锰铁, 硅铁合金, 钒铁, 钛铁, 钼铁, 铌铁, 铝块 | 低碳铬铁, 低碳锰铁, 硅铁合金, 硅锰, 钒铁, 钛铁, 钼铁, 铌铁, 铝块 | C<=0.045; Si[0.23,0.25]; Mn[1.8,1.82]; P<=0.01; S<=0.002; V[0.04,0.041]; Nb[0.08,0.081]; Ti[0.012,0.017]; Als[0.025,0.03]; Cr[0.35,0.38]; Mo[0.18,0.19]
253 | 249 | Gr.B | 01 | 1.2 | 12 | Gr.B-1 | ok | 6.8952 | 6.6265 | -0.2687 | 65.5058 | 39.314 | -26.1917 | 否 | 硅铁合金, 硅锰, 铝块 | 硅铁合金, 硅锰, 铝块 | C<=0.16; Si[0.1,0.12]; Mn[0.4,0.42]; P<=0.015; S<=0.01; Als[0.02,0.025]; Cr[0.0,0.03]; Ni[0.0,0.01]; Cu[0.0,0.01]; Mo[0.0,0.01]; B[0.0,0.0002]
254 | 250 | Gr.B | 02 | 12.01 | 25.4 | Gr.B-2 | ok | 7.4819 | 7.2132 | -0.2687 | 68.7341 | 42.5424 | -26.1917 | 否 | 硅铁合金, 硅锰, 铝块 | 硅铁合金, 硅锰, 铝块 | C<=0.16; Si[0.1,0.12]; Mn[0.45,0.47]; P<=0.015; S<=0.01; Als[0.02,0.025]; Cr[0.0,0.03]; Ni[0.0,0.01]; Cu[0.0,0.01]; Mo[0.0,0.01]; B[0.0,0.0002]
255 | 251 | JF-RS | 01 | 2.5 | 10 | JF-RS | ok | 18.7956 | 17.2478 | -1.5478 | 146.8707 | 112.1586 | -34.7121 | 否 | 硅锰, 钛铁, 铝块, 高碳锰铁 | 硅锰, 钛铁, 铝块, 高碳锰铁 | C<=0.18; Si[0.1,0.12]; Mn[1.25,1.27]; P<=0.02; S<=0.01; Ti[0.025,0.03]; Als[0.02,0.025]
256 | 252 | F520JJ | 01 | 3 | 10 | F520JJ | ok | 24.8614 | 22.7546 | -2.1068 | 424.3354 | 377.1371 | -47.1984 | 否 | 硅锰, 钛铁, 铜板, 铝块, 高碳锰铁 | 硅锰, 钛铁, 铜板, 铝块, 高碳锰铁 | C<=0.16; Si[0.18,0.2]; Mn[1.4,1.42]; P<=0.015; S<=0.005; Ti[0.03,0.035]; Als[0.03,0.035]; Cu[0.25,0.26]
257 | 253 | 09CrCuSb | 01 | 3 | 10 | 09CrCuSb | ok | 28.2934 | 27.202 | -1.0913 | 749.6446 | 702.3347 | -47.3099 | 是 | 低碳铬铁, 硅铁合金, 硅锰, 铜板, 铝块, 锑锭, 镍板 | 低碳铬铁, 硅铁合金, 硅锰, 铜板, 铝块, 锑锭, 镍板, 高碳铬铁 | C<=0.07; Si[0.25,0.27]; Mn[0.5,0.52]; P<=0.015; S<=0.005; Als[0.02,0.025]; Cr[0.75,0.78]; Ni[0.08,0.09]; Cu[0.27,0.28]; Sb[0.05,0.06]
258 | 254 | Q235NH | 01 | 3 | 9.99 | Q235NH-1 | ok | 20.7669 | 19.2481 | -1.5188 | 578.9152 | 514.0483 | -64.8669 | 是 | 低碳铬铁, 硅铁合金, 硅锰, 铜板, 铝块, 镍板 | 低碳铬铁, 硅铁合金, 硅锰, 铜板, 铝块, 镍板, 高碳铬铁 | C<=0.08; Si[0.25,0.27]; Mn[0.3,0.32]; P<=0.02; S<=0.004; Alt[0.03,0.035]; Cr[0.45,0.48]; Ni[0.07,0.08]; Cu[0.28,0.29]
259 | 255 | Q235NH | 02 | 10 | 20 | Q235NH-2 | ok | 22.8166 | 21.2636 | -1.553 | 597.9959 | 534.4466 | -63.5494 | 是 | 低碳铬铁, 硅铁合金, 硅锰, 铜板, 铝块, 镍板 | 低碳铬铁, 硅铁合金, 硅锰, 铜板, 铝块, 镍板, 高碳铬铁 | C<=0.08; Si[0.25,0.27]; Mn[0.4,0.42]; P<=0.02; S<=0.004; Alt[0.03,0.035]; Cr[0.5,0.53]; Ni[0.07,0.08]; Cu[0.28,0.29]
260 | 256 | A709-50W | 01 | 3 | 10 | A709-50W-1 | ok | 32.7297 | 31.4741 | -1.2556 | 810.8884 | 774.8556 | -36.0328 | 是 | 低碳铬铁, 硅铁合金, 硅锰, 钒铁, 铜板, 铝块, 镍板 | 低碳铬铁, 硅铁合金, 硅锰, 钒铁, 铜板, 铝块, 镍板, 高碳铬铁 | C<=0.075; Si[0.25,0.27]; Mn[1.1,1.12]; P<=0.02; S<=0.005; V[0.035,0.036]; Als[0.02,0.025]; Cr[0.55,0.58]; Ni[0.15,0.16]; Cu[0.28,0.29]
261 | 257 | A709-50W | 02 | 10.01 | 20 | A709-50W-2 | ok | 34.1026 | 32.8141 | -1.2885 | 834.3749 | 799.6084 | -34.7665 | 是 | 低碳铬铁, 硅铁合金, 硅锰, 钒铁, 铜板, 铝块, 镍板 | 低碳铬铁, 硅铁合金, 硅锰, 钒铁, 铜板, 铝块, 镍板, 高碳铬铁 | C<=0.075; Si[0.25,0.27]; Mn[1.2,1.22]; P<=0.02; S<=0.005; V[0.045,0.046]; Als[0.02,0.025]; Cr[0.55,0.58]; Ni[0.15,0.16]; Cu[0.28,0.29]
262 | 258 | A588GR.A | 01 | 3 | 9.99 | A588GR.A-1 | ok | 32.7316 | 31.6039 | -1.1277 | 631.8959 | 598.899 | -32.9969 | 是 | 低碳铬铁, 硅铁合金, 硅锰, 钒铁, 铌铁, 铜板, 铝块 | 低碳铬铁, 硅铁合金, 硅锰, 钒铁, 铌铁, 铜板, 铝块, 高碳铬铁 | C<=0.08; Si[0.4,0.42]; Mn[1.0,1.02]; P<=0.02; S<=0.006; V[0.035,0.036]; Nb[0.01,0.011]; Als[0.02,0.025]; Cr[0.55,0.58]; Cu[0.28,0.29]
263 | 259 | A588GR.A | 02 | 10 | 20 | A588GR.A-2 | ok | 34.6699 | 33.493 | -1.177 | 666.991 | 635.8935 | -31.0975 | 是 | 低碳铬铁, 硅铁合金, 硅锰, 钒铁, 铌铁, 铜板, 铝块 | 低碳铬铁, 硅铁合金, 硅锰, 钒铁, 铌铁, 铜板, 铝块, 高碳铬铁 | C<=0.08; Si[0.4,0.42]; Mn[1.15,1.17]; P<=0.02; S<=0.006; V[0.04,0.041]; Nb[0.015,0.016]; Als[0.02,0.025]; Cr[0.55,0.58]; Cu[0.28,0.29]
264 | 260 | Q450NQR1 | 01 | 4 | 14 | Q450NQR1 | ok | 30.7968 | 29.3099 | -1.4869 | 812.8546 | 774.0384 | -38.8162 | 是 | 中碳锰铁, 低碳铬铁, 硅锰, 钛铁, 铌铁, 铜板, 铝块, 镍板 | 低碳铬铁, 低碳锰铁, 硅锰, 钛铁, 铌铁, 铜板, 铝块, 镍板, 高碳铬铁 | C<=0.075; Si[0.2,0.22]; Mn[1.1,1.12]; P<=0.015; S<=0.003; Nb[0.02,0.021]; Ti[0.03,0.035]; Als[0.025,0.03]; Cr[0.45,0.48]; Ni[0.15,0.16]; Cu[0.28,0.29]
265 | 261 | HXN-1 | 01 | 2 | 9.99 | HXN-11 | ok | 35.9763 | 33.9934 | -1.9828 | 241.3592 | 198.9553 | -42.4039 | 是 | 硅铁合金, 硅锰, 硼铁, 钛铁, 铝块, 高碳锰铁 | 硅铁合金, 硅锰, 硼铁, 钛铁, 铝块 | C<=0.19; Si[0.9,0.92]; Mn[1.6,1.62]; P<=0.01; S<=0.002; Ti[0.03,0.035]; Als[0.025,0.03]; B[0.001,0.0012]
266 | 262 | HXN-1 | 02 | 10 | 20 | HXN-12 | ok | 37.2495 | 35.2667 | -1.9828 | 250.2179 | 207.814 | -42.4039 | 是 | 硅铁合金, 硅锰, 硼铁, 钛铁, 铝块, 高碳锰铁 | 硅铁合金, 硅锰, 硼铁, 钛铁, 铝块 | C<=0.19; Si[0.9,0.92]; Mn[1.7,1.72]; P<=0.01; S<=0.002; Ti[0.035,0.04]; Als[0.025,0.03]; B[0.001,0.0012]
267 | 263 | HXN-2 | 01 | 3 | 16 | HXN-2 | ok | 38.222 | 36.952 | -1.2701 | 333.6027 | 293.1276 | -40.4751 | 否 | 低碳铬铁, 硅铁合金, 硅锰, 硼铁, 钒铁, 钛铁, 铝块, 高碳铬铁 | 低碳铬铁, 硅铁合金, 硅锰, 硼铁, 钒铁, 钛铁, 铝块, 高碳铬铁 | C<=0.17; Si[0.5,0.52]; Mn[1.45,1.47]; P<=0.012; S<=0.003; V[0.03,0.031]; Ti[0.03,0.035]; Als[0.02,0.025]; Cr[0.55,0.58]; B[0.0015,0.0017]
268 | 264 | HXN-3 | 01 | 3 | 16 | HXN-3 | ok | 39.3907 | 37.1006 | -2.2901 | 369.6723 | 313.2431 | -56.4292 | 是 | 低碳铬铁, 硅铁合金, 硅锰, 硼铁, 金属锰, 钒铁, 钛铁, 铝块, 高碳铬铁 | 低碳铬铁, 硅铁合金, 硅锰, 硼铁, 钒铁, 钛铁, 铝块, 高碳铬铁 | C<=0.14; Si[0.5,0.52]; Mn[1.5,1.52]; P<=0.01; S<=0.003; V[0.03,0.031]; Ti[0.03,0.035]; Als[0.02,0.025]; Cr[0.55,0.58]; Ni[0.0,0.01]; Cu[0.0,0.01]; B[0.0015,0.0017]
269 | 265 | HXN-4 | 01 | 3 | 16 | HXN-4 | ok | 40.9479 | 37.6054 | -3.3425 | 364.9191 | 293.7851 | -71.134 | 是 | 低碳铬铁, 硅铁合金, 硅锰, 硼铁, 金属锰, 钒铁, 钛铁, 铝块, 高碳铬铁 | 硅铁合金, 硅锰, 硼铁, 钒铁, 钛铁, 铝块, 高碳铬铁 | C<=0.18; Si[0.5,0.52]; Mn[1.5,1.52]; P<=0.01; S<=0.003; V[0.03,0.031]; Ti[0.03,0.035]; Als[0.02,0.025]; Cr[0.55,0.58]; Ni[0.0,0.01]; Cu[0.0,0.01]; B[0.0015,0.0017]
270 | 266 | HX750 | 01 | 3 | 5.99 | HX750-1 | ok | 33.8262 | 31.5887 | -2.2374 | 500.0376 | 451.609 | -48.4286 | 否 | 低碳铬铁, 低碳锰铁, 硅铁合金, 硅锰, 钛铁, 铌铁, 铝块 | 低碳铬铁, 低碳锰铁, 硅铁合金, 硅锰, 钛铁, 铌铁, 铝块 | C<=0.075; Si[0.3,0.32]; Mn[1.65,1.67]; P<=0.01; S<=0.002; Nb[0.055,0.056]; Ti[0.11,0.115]; Als[0.03,0.035]; Cr[0.25,0.28]
271 | 267 | HX750 | 02 | 6 | 12 | HX750-2 | ok | 35.361 | 33.161 | -2.2 | 532.3028 | 485.7182 | -46.5846 | 否 | 低碳铬铁, 低碳锰铁, 硅铁合金, 硅锰, 钛铁, 铌铁, 铝块 | 低碳铬铁, 低碳锰铁, 硅铁合金, 硅锰, 钛铁, 铌铁, 铝块 | C<=0.075; Si[0.3,0.32]; Mn[1.75,1.77]; P<=0.01; S<=0.003; Nb[0.06,0.061]; Ti[0.12,0.125]; Als[0.03,0.035]; Cr[0.25,0.28]
272 | 268 | NM400 | 01 | 6 | 15.99 | NM400-1 | ok | 28.1804 | 26.4291 | -1.7513 | 292.3518 | 244.9978 | -47.354 | 是 | 低碳铬铁, 硅锰, 硼铁, 钛铁, 铌铁, 铝块, 高碳铬铁, 高碳锰铁 | 中碳锰铁, 硅锰, 硼铁, 钛铁, 铌铁, 铝块, 高碳铬铁, 高碳锰铁 | C<=0.16; Si[0.2,0.22]; Mn[1.3,1.32]; P<=0.012; S<=0.003; Nb[0.02,0.021]; Ti[0.02,0.025]; Als[0.03,0.035]; Cr[0.35,0.38]; B[0.0015,0.0017]
273 | 269 | NM400 | 02 | 16 | 28 | NM400-2 | ok | 30.2584 | 28.4748 | -1.7837 | 344.0809 | 295.2203 | -48.8606 | 是 | 低碳铬铁, 硅锰, 硼铁, 钛铁, 铌铁, 铝块, 高碳铬铁, 高碳锰铁 | 低碳铬铁, 低碳锰铁, 硅锰, 硼铁, 钛铁, 铌铁, 铝块, 高碳铬铁 | C<=0.16; Si[0.2,0.22]; Mn[1.3,1.32]; P<=0.012; S<=0.003; Nb[0.02,0.021]; Ti[0.02,0.025]; Als[0.03,0.035]; Cr[0.5,0.53]; B[0.0015,0.0017]
274 | 270 | NM450 | 01 | 6 | 15.99 | NM450-1 | ok | 28.4701 | 26.3947 | -2.0754 | 285.1444 | 244.7041 | -40.4403 | 否 | 硅锰, 硼铁, 钛铁, 铌铁, 铝块, 高碳铬铁, 高碳锰铁 | 硅锰, 硼铁, 钛铁, 铌铁, 铝块, 高碳铬铁, 高碳锰铁 | C<=0.2; Si[0.2,0.22]; Mn[1.3,1.32]; P<=0.012; S<=0.003; Nb[0.02,0.021]; Ti[0.025,0.03]; Als[0.03,0.035]; Cr[0.35,0.38]; B[0.0015,0.0017]
275 | 271 | NM450 | 02 | 16 | 28 | NM450-2 | ok | 30.6403 | 28.8774 | -1.7629 | 327.2749 | 277.884 | -49.3909 | 是 | 低碳铬铁, 硅锰, 硼铁, 钛铁, 铌铁, 铝块, 高碳铬铁, 高碳锰铁 | 低碳铬铁, 低碳锰铁, 硅锰, 硼铁, 钛铁, 铌铁, 铝块, 高碳铬铁 | C<=0.2; Si[0.2,0.22]; Mn[1.3,1.32]; P<=0.012; S<=0.003; Nb[0.02,0.021]; Ti[0.025,0.03]; Als[0.03,0.035]; Cr[0.5,0.53]; B[0.0015,0.0017]
276 | 272 | NM500 | 01 | 6 | 15.99 | NM500-1 | ok | 24.4141 | 21.7697 | -2.6444 | 288.3555 | 235.2056 | -53.1499 | 否 | 硅锰, 硼铁, 钛铁, 铌铁, 铝块, 高碳铬铁, 高碳锰铁 | 硅锰, 硼铁, 钛铁, 铌铁, 铝块, 高碳铬铁, 高碳锰铁 | C<=0.26; Si[0.15,0.17]; Mn[1.0,1.02]; P<=0.01; S<=0.002; Nb[0.025,0.026]; Ti[0.02,0.025]; Als[0.04,0.045]; Cr[0.35,0.38]; B[0.0015,0.0017]
277 | 273 | NM500 | 02 | 16 | 28 | NM500-2 | ok | 27.4189 | 24.7745 | -2.6444 | 311.7292 | 258.5792 | -53.1499 | 否 | 硅锰, 硼铁, 钛铁, 铌铁, 铝块, 高碳铬铁, 高碳锰铁 | 硅锰, 硼铁, 钛铁, 铌铁, 铝块, 高碳铬铁, 高碳锰铁 | C<=0.275; Si[0.15,0.17]; Mn[1.0,1.02]; P<=0.01; S<=0.002; Nb[0.025,0.026]; Ti[0.02,0.025]; Als[0.04,0.045]; Cr[0.5,0.53]; B[0.0015,0.0017]
278 | 274 | NM600 | 01 | 6 | 15.99 | NM600-1 | ok | 28.7256 | 26.1211 | -2.6045 | 1016.9522 | 967.2082 | -49.744 | 否 | 硅铁合金, 硅锰, 硼铁, 钒铁, 钛铁, 铌铁, 铝块, 镍板, 高碳铬铁 | 硅铁合金, 硅锰, 硼铁, 钒铁, 钛铁, 铌铁, 铝块, 镍板, 高碳铬铁 | C<=0.4; Si[0.2,0.22]; Mn[0.85,0.87]; P<=0.01; S<=0.002; V[0.04,0.041]; Nb[0.015,0.016]; Ti[0.012,0.017]; Als[0.04,0.045]; Cr[0.35,0.38]; Ni[0.5,0.51]; Cu[0.0,0.01]; Mo[0.0,0.01]; B[0.0017,0.0019]
279 | 275 | NM600 | 02 | 16 | 25.4 | NM600-2 | ok | 31.7304 | 29.1259 | -2.6045 | 1040.3259 | 990.5819 | -49.744 | 否 | 硅铁合金, 硅锰, 硼铁, 钒铁, 钛铁, 铌铁, 铝块, 镍板, 高碳铬铁 | 硅铁合金, 硅锰, 硼铁, 钒铁, 钛铁, 铌铁, 铝块, 镍板, 高碳铬铁 | C<=0.4; Si[0.2,0.22]; Mn[0.85,0.87]; P<=0.01; S<=0.002; V[0.04,0.041]; Nb[0.015,0.016]; Ti[0.012,0.017]; Als[0.04,0.045]; Cr[0.5,0.53]; Ni[0.5,0.51]; Cu[0.0,0.01]; Mo[0.0,0.01]; B[0.0017,0.0019]
280 | 276 | A | 01 | 3.5 | 25.4 | A | ok | 9.3141 | 7.5666 | -1.7475 | 84.5054 | 45.4717 | -39.0336 | 否 | 硅锰, 铝块, 高碳锰铁 | 硅锰, 铝块, 高碳锰铁 | C<=0.16; Si[0.1,0.12]; Mn[0.6,0.62]; P<=0.02; S<=0.015; Als[0.025,0.03]
281 | 277 | B | 01 | 4 | 25.4 | B | ok | 11.5522 | 9.8047 | -1.7475 | 97.1574 | 58.1237 | -39.0336 | 否 | 硅锰, 铝块, 高碳锰铁 | 硅锰, 铝块, 高碳锰铁 | C<=0.16; Si[0.12,0.14]; Mn[0.75,0.77]; P<=0.015; S<=0.006; Als[0.025,0.03]
282 | 278 | AH32 | 01 | 4 | 12.5 | AH32-1 | ok | 20.1497 | 17.2543 | -2.8954 | 180.9876 | 100.5092 | -80.4784 | 是 | 中碳锰铁, 硅铁合金, 铝块 | 中碳锰铁, 硅锰, 铝块, 高碳锰铁 | C<=0.07; Si[0.2,0.22]; Mn[1.2,1.22]; P<=0.015; S<=0.006; Als[0.03,0.035]; Ca<=0.01
283 | 279 | AH32 | 02 | 12.51 | 25 | AH32-2 | ok | 21.4468 | 18.4399 | -3.0069 | 191.0139 | 112.4979 | -78.516 | 是 | 中碳锰铁, 硅铁合金, 铝块 | 中碳锰铁, 低碳锰铁, 硅锰, 铝块 | C<=0.07; Si[0.2,0.22]; Mn[1.3,1.32]; P<=0.015; S<=0.006; Als[0.03,0.035]; Ca<=0.01
284 | 280 | AH36 | 01 | 4 | 12.5 | AH36-1 | ok | 20.9327 | 18.4204 | -2.5123 | 302.6336 | 240.7061 | -61.9276 | 是 | 中碳锰铁, 硅铁合金, 钛铁, 铌铁, 铝块 | 中碳锰铁, 硅锰, 钛铁, 铌铁, 铝块, 高碳锰铁 | C<=0.07; Si[0.12,0.14]; Mn[1.3,1.32]; P<=0.015; S<=0.006; Nb[0.035,0.036]; Ti[0.01,0.015]; Als[0.03,0.035]
285 | 281 | AH36 | 02 | 12.51 | 25 | AH36-2 | ok | 22.7528 | 20.0554 | -2.6974 | 315.3821 | 248.9125 | -66.4696 | 是 | 中碳锰铁, 硅铁合金, 钛铁, 铌铁, 铝块 | 中碳锰铁, 硅锰, 钛铁, 铌铁, 铝块, 高碳锰铁 | C<=0.07; Si[0.15,0.17]; Mn[1.4,1.42]; P<=0.015; S<=0.006; Nb[0.035,0.036]; Ti[0.01,0.015]; Als[0.03,0.035]
286 | 282 | CCSA | 01 | 3.5 | 25.4 | CCSA | ok | 9.3141 | 7.5666 | -1.7475 | 84.5054 | 45.4717 | -39.0336 | 否 | 硅锰, 铝块, 高碳锰铁 | 硅锰, 铝块, 高碳锰铁 | C<=0.16; Si[0.1,0.12]; Mn[0.6,0.62]; P<=0.02; S<=0.015; Als[0.025,0.03]
287 | 283 | CCSB | 01 | 4 | 25.4 | CCSB | ok | 11.5522 | 9.8047 | -1.7475 | 97.1574 | 58.1237 | -39.0336 | 否 | 硅锰, 铝块, 高碳锰铁 | 硅锰, 铝块, 高碳锰铁 | C<=0.16; Si[0.12,0.14]; Mn[0.75,0.77]; P<=0.015; S<=0.006; Als[0.025,0.03]
288 | 284 | CCSAH32 | 01 | 4 | 12.5 | CCSAH32-1 | ok | 20.1497 | 17.2543 | -2.8954 | 180.9876 | 100.5092 | -80.4784 | 是 | 中碳锰铁, 硅铁合金, 铝块 | 中碳锰铁, 硅锰, 铝块, 高碳锰铁 | C<=0.07; Si[0.2,0.22]; Mn[1.2,1.22]; P<=0.015; S<=0.006; Als[0.03,0.035]; Ca<=0.01
289 | 285 | CCSAH32 | 02 | 12.51 | 25 | CCSAH32-2 | ok | 21.4468 | 18.4399 | -3.0069 | 191.0139 | 112.4979 | -78.516 | 是 | 中碳锰铁, 硅铁合金, 铝块 | 中碳锰铁, 低碳锰铁, 硅锰, 铝块 | C<=0.07; Si[0.2,0.22]; Mn[1.3,1.32]; P<=0.015; S<=0.006; Als[0.03,0.035]; Ca<=0.01
290 | 286 | CCSAH36 | 01 | 4 | 12.5 | CCSAH36-1 | ok | 20.9327 | 18.4204 | -2.5123 | 302.6336 | 240.7061 | -61.9276 | 是 | 中碳锰铁, 硅铁合金, 钛铁, 铌铁, 铝块 | 中碳锰铁, 硅锰, 钛铁, 铌铁, 铝块, 高碳锰铁 | C<=0.07; Si[0.12,0.14]; Mn[1.3,1.32]; P<=0.015; S<=0.006; Nb[0.035,0.036]; Ti[0.01,0.015]; Als[0.03,0.035]
291 | 287 | CCSAH36 | 02 | 12.51 | 25 | CCSAH36-2 | ok | 22.7528 | 20.0554 | -2.6974 | 315.3821 | 248.9125 | -66.4696 | 是 | 中碳锰铁, 硅铁合金, 钛铁, 铌铁, 铝块 | 中碳锰铁, 硅锰, 钛铁, 铌铁, 铝块, 高碳锰铁 | C<=0.07; Si[0.15,0.17]; Mn[1.4,1.42]; P<=0.015; S<=0.006; Nb[0.035,0.036]; Ti[0.01,0.015]; Als[0.03,0.035]
292 | 288 | AB/A | 01 | 3.5 | 25.4 | AB/A | ok | 9.3141 | 7.5666 | -1.7475 | 84.5054 | 45.4717 | -39.0336 | 否 | 硅锰, 铝块, 高碳锰铁 | 硅锰, 铝块, 高碳锰铁 | C<=0.16; Si[0.1,0.12]; Mn[0.6,0.62]; P<=0.02; S<=0.015; Als[0.025,0.03]
293 | 289 | AB/B | 01 | 4 | 25.4 | AB/B | ok | 11.5522 | 9.8047 | -1.7475 | 97.1574 | 58.1237 | -39.0336 | 否 | 硅锰, 铝块, 高碳锰铁 | 硅锰, 铝块, 高碳锰铁 | C<=0.16; Si[0.12,0.14]; Mn[0.75,0.77]; P<=0.015; S<=0.006; Als[0.025,0.03]
294 | 290 | AB/AH32 | 01 | 4 | 12.5 | AB/AH32-1 | ok | 20.1497 | 17.2543 | -2.8954 | 180.9876 | 100.5092 | -80.4784 | 是 | 中碳锰铁, 硅铁合金, 铝块 | 中碳锰铁, 硅锰, 铝块, 高碳锰铁 | C<=0.07; Si[0.2,0.22]; Mn[1.2,1.22]; P<=0.015; S<=0.006; Als[0.03,0.035]; Ca<=0.01
295 | 291 | AB/AH32 | 02 | 12.51 | 25 | AB/AH32-2 | ok | 21.4468 | 18.4399 | -3.0069 | 191.0139 | 112.4979 | -78.516 | 是 | 中碳锰铁, 硅铁合金, 铝块 | 中碳锰铁, 低碳锰铁, 硅锰, 铝块 | C<=0.07; Si[0.2,0.22]; Mn[1.3,1.32]; P<=0.015; S<=0.006; Als[0.03,0.035]; Ca<=0.01
296 | 292 | AB/AH36 | 01 | 4 | 12.5 | AB/AH36-1 | ok | 20.9327 | 18.4204 | -2.5123 | 302.6336 | 240.7061 | -61.9276 | 是 | 中碳锰铁, 硅铁合金, 钛铁, 铌铁, 铝块 | 中碳锰铁, 硅锰, 钛铁, 铌铁, 铝块, 高碳锰铁 | C<=0.07; Si[0.12,0.14]; Mn[1.3,1.32]; P<=0.015; S<=0.006; Nb[0.035,0.036]; Ti[0.01,0.015]; Als[0.03,0.035]
297 | 293 | AB/AH36 | 02 | 12.51 | 25 | AB/AH36-2 | ok | 22.7528 | 20.0554 | -2.6974 | 315.3821 | 248.9125 | -66.4696 | 是 | 中碳锰铁, 硅铁合金, 钛铁, 铌铁, 铝块 | 中碳锰铁, 硅锰, 钛铁, 铌铁, 铝块, 高碳锰铁 | C<=0.07; Si[0.15,0.17]; Mn[1.4,1.42]; P<=0.015; S<=0.006; Nb[0.035,0.036]; Ti[0.01,0.015]; Als[0.03,0.035]
298 | 294 | BVA | 01 | 3.5 | 25.4 | BVA | ok | 9.3141 | 7.5666 | -1.7475 | 84.5054 | 45.4717 | -39.0336 | 否 | 硅锰, 铝块, 高碳锰铁 | 硅锰, 铝块, 高碳锰铁 | C<=0.16; Si[0.1,0.12]; Mn[0.6,0.62]; P<=0.02; S<=0.015; Als[0.025,0.03]
299 | 295 | BVB | 01 | 4 | 25.4 | BVB | ok | 11.5522 | 9.8047 | -1.7475 | 97.1574 | 58.1237 | -39.0336 | 否 | 硅锰, 铝块, 高碳锰铁 | 硅锰, 铝块, 高碳锰铁 | C<=0.16; Si[0.12,0.14]; Mn[0.75,0.77]; P<=0.015; S<=0.006; Als[0.025,0.03]
300 | 296 | BVAH32 | 01 | 4 | 12.5 | BVAH32-1 | ok | 20.1497 | 17.2543 | -2.8954 | 180.9876 | 100.5092 | -80.4784 | 是 | 中碳锰铁, 硅铁合金, 铝块 | 中碳锰铁, 硅锰, 铝块, 高碳锰铁 | C<=0.07; Si[0.2,0.22]; Mn[1.2,1.22]; P<=0.015; S<=0.006; Als[0.03,0.035]; Ca<=0.01
301 | 297 | BVAH32 | 02 | 12.51 | 25 | BVAH32-2 | ok | 21.4468 | 18.4399 | -3.0069 | 191.0139 | 112.4979 | -78.516 | 是 | 中碳锰铁, 硅铁合金, 铝块 | 中碳锰铁, 低碳锰铁, 硅锰, 铝块 | C<=0.07; Si[0.2,0.22]; Mn[1.3,1.32]; P<=0.015; S<=0.006; Als[0.03,0.035]; Ca<=0.01
302 | 298 | BVAH36 | 01 | 4 | 12.5 | BVAH36-1 | ok | 20.9327 | 18.4204 | -2.5123 | 302.6336 | 240.7061 | -61.9276 | 是 | 中碳锰铁, 硅铁合金, 钛铁, 铌铁, 铝块 | 中碳锰铁, 硅锰, 钛铁, 铌铁, 铝块, 高碳锰铁 | C<=0.07; Si[0.12,0.14]; Mn[1.3,1.32]; P<=0.015; S<=0.006; Nb[0.035,0.036]; Ti[0.01,0.015]; Als[0.03,0.035]
303 | 299 | BVAH36 | 02 | 12.51 | 25 | BVAH36-2 | ok | 22.7528 | 20.0554 | -2.6974 | 315.3821 | 248.9125 | -66.4696 | 是 | 中碳锰铁, 硅铁合金, 钛铁, 铌铁, 铝块 | 中碳锰铁, 硅锰, 钛铁, 铌铁, 铝块, 高碳锰铁 | C<=0.07; Si[0.15,0.17]; Mn[1.4,1.42]; P<=0.015; S<=0.006; Nb[0.035,0.036]; Ti[0.01,0.015]; Als[0.03,0.035]
304 | 300 | NV A | 01 | 3.5 | 25.4 | NV A | ok | 9.3141 | 7.5666 | -1.7475 | 84.5054 | 45.4717 | -39.0336 | 否 | 硅锰, 铝块, 高碳锰铁 | 硅锰, 铝块, 高碳锰铁 | C<=0.16; Si[0.1,0.12]; Mn[0.6,0.62]; P<=0.02; S<=0.015; Als[0.025,0.03]
305 | 301 | NV B | 01 | 4 | 25.4 | NV B | ok | 11.5522 | 9.8047 | -1.7475 | 97.1574 | 58.1237 | -39.0336 | 否 | 硅锰, 铝块, 高碳锰铁 | 硅锰, 铝块, 高碳锰铁 | C<=0.16; Si[0.12,0.14]; Mn[0.75,0.77]; P<=0.015; S<=0.006; Als[0.025,0.03]
306 | 302 | NV A32 | 01 | 4 | 12.5 | NV A32-1 | ok | 20.1497 | 17.2543 | -2.8954 | 180.9876 | 100.5092 | -80.4784 | 是 | 中碳锰铁, 硅铁合金, 铝块 | 中碳锰铁, 硅锰, 铝块, 高碳锰铁 | C<=0.07; Si[0.2,0.22]; Mn[1.2,1.22]; P<=0.015; S<=0.006; Als[0.03,0.035]; Ca<=0.01
307 | 303 | NV A32 | 02 | 12.51 | 25 | NV A32-2 | ok | 21.4468 | 18.4399 | -3.0069 | 191.0139 | 112.4979 | -78.516 | 是 | 中碳锰铁, 硅铁合金, 铝块 | 中碳锰铁, 低碳锰铁, 硅锰, 铝块 | C<=0.07; Si[0.2,0.22]; Mn[1.3,1.32]; P<=0.015; S<=0.006; Als[0.03,0.035]; Ca<=0.01
308 | 304 | NV A36 | 01 | 4 | 12.5 | NV A36-1 | ok | 20.9327 | 18.4204 | -2.5123 | 302.6336 | 240.7061 | -61.9276 | 是 | 中碳锰铁, 硅铁合金, 钛铁, 铌铁, 铝块 | 中碳锰铁, 硅锰, 钛铁, 铌铁, 铝块, 高碳锰铁 | C<=0.07; Si[0.12,0.14]; Mn[1.3,1.32]; P<=0.015; S<=0.006; Nb[0.035,0.036]; Ti[0.01,0.015]; Als[0.03,0.035]
309 | 305 | NV A36 | 02 | 12.51 | 25 | NV A36-2 | ok | 22.7528 | 20.0554 | -2.6974 | 315.3821 | 248.9125 | -66.4696 | 是 | 中碳锰铁, 硅铁合金, 钛铁, 铌铁, 铝块 | 中碳锰铁, 硅锰, 钛铁, 铌铁, 铝块, 高碳锰铁 | C<=0.07; Si[0.15,0.17]; Mn[1.4,1.42]; P<=0.015; S<=0.006; Nb[0.035,0.036]; Ti[0.01,0.015]; Als[0.03,0.035]
310 | 306 | KA | 01 | 3.5 | 25.4 | KA | ok | 9.3141 | 7.5666 | -1.7475 | 84.5054 | 45.4717 | -39.0336 | 否 | 硅锰, 铝块, 高碳锰铁 | 硅锰, 铝块, 高碳锰铁 | C<=0.16; Si[0.1,0.12]; Mn[0.6,0.62]; P<=0.02; S<=0.015; Als[0.025,0.03]
311 | 307 | KB | 01 | 4 | 25.4 | KB | ok | 11.5522 | 9.8047 | -1.7475 | 97.1574 | 58.1237 | -39.0336 | 否 | 硅锰, 铝块, 高碳锰铁 | 硅锰, 铝块, 高碳锰铁 | C<=0.16; Si[0.12,0.14]; Mn[0.75,0.77]; P<=0.015; S<=0.006; Als[0.025,0.03]
312 | 308 | KA32 | 01 | 4 | 12.5 | KA32-1 | ok | 20.1497 | 17.2543 | -2.8954 | 180.9876 | 100.5092 | -80.4784 | 是 | 中碳锰铁, 硅铁合金, 铝块 | 中碳锰铁, 硅锰, 铝块, 高碳锰铁 | C<=0.07; Si[0.2,0.22]; Mn[1.2,1.22]; P<=0.015; S<=0.006; Als[0.03,0.035]; Ca<=0.01
313 | 309 | KA32 | 02 | 12.51 | 25 | KA32-2 | ok | 21.4468 | 18.4399 | -3.0069 | 191.0139 | 112.4979 | -78.516 | 是 | 中碳锰铁, 硅铁合金, 铝块 | 中碳锰铁, 低碳锰铁, 硅锰, 铝块 | C<=0.07; Si[0.2,0.22]; Mn[1.3,1.32]; P<=0.015; S<=0.006; Als[0.03,0.035]; Ca<=0.01
314 | 310 | KA36 | 01 | 4 | 12.5 | KA36-1 | ok | 20.9327 | 18.4204 | -2.5123 | 302.6336 | 240.7061 | -61.9276 | 是 | 中碳锰铁, 硅铁合金, 钛铁, 铌铁, 铝块 | 中碳锰铁, 硅锰, 钛铁, 铌铁, 铝块, 高碳锰铁 | C<=0.07; Si[0.12,0.14]; Mn[1.3,1.32]; P<=0.015; S<=0.006; Nb[0.035,0.036]; Ti[0.01,0.015]; Als[0.03,0.035]
315 | 311 | KA36 | 02 | 12.51 | 25 | KA36-2 | ok | 22.7528 | 20.0554 | -2.6974 | 315.3821 | 248.9125 | -66.4696 | 是 | 中碳锰铁, 硅铁合金, 钛铁, 铌铁, 铝块 | 中碳锰铁, 硅锰, 钛铁, 铌铁, 铝块, 高碳锰铁 | C<=0.07; Si[0.15,0.17]; Mn[1.4,1.42]; P<=0.015; S<=0.006; Nb[0.035,0.036]; Ti[0.01,0.015]; Als[0.03,0.035]
316 | 312 | KRA | 01 | 3.5 | 25.4 | KRA | ok | 9.3141 | 7.5666 | -1.7475 | 84.5054 | 45.4717 | -39.0336 | 否 | 硅锰, 铝块, 高碳锰铁 | 硅锰, 铝块, 高碳锰铁 | C<=0.16; Si[0.1,0.12]; Mn[0.6,0.62]; P<=0.02; S<=0.015; Als[0.025,0.03]
317 | 313 | KRB | 01 | 4 | 25.4 | KRB | ok | 11.5522 | 9.8047 | -1.7475 | 97.1574 | 58.1237 | -39.0336 | 否 | 硅锰, 铝块, 高碳锰铁 | 硅锰, 铝块, 高碳锰铁 | C<=0.16; Si[0.12,0.14]; Mn[0.75,0.77]; P<=0.015; S<=0.006; Als[0.025,0.03]
318 | 314 | KRA32 | 01 | 4 | 12.5 | KRA32-1 | ok | 20.1497 | 17.2543 | -2.8954 | 180.9876 | 100.5092 | -80.4784 | 是 | 中碳锰铁, 硅铁合金, 铝块 | 中碳锰铁, 硅锰, 铝块, 高碳锰铁 | C<=0.07; Si[0.2,0.22]; Mn[1.2,1.22]; P<=0.015; S<=0.006; Als[0.03,0.035]; Ca<=0.01
319 | 315 | KRA32 | 02 | 12.51 | 25 | KRA32-2 | ok | 21.4468 | 18.4399 | -3.0069 | 191.0139 | 112.4979 | -78.516 | 是 | 中碳锰铁, 硅铁合金, 铝块 | 中碳锰铁, 低碳锰铁, 硅锰, 铝块 | C<=0.07; Si[0.2,0.22]; Mn[1.3,1.32]; P<=0.015; S<=0.006; Als[0.03,0.035]; Ca<=0.01
320 | 316 | KRA36 | 01 | 4 | 12.5 | KRA36-1 | ok | 20.9327 | 18.4204 | -2.5123 | 302.6336 | 240.7061 | -61.9276 | 是 | 中碳锰铁, 硅铁合金, 钛铁, 铌铁, 铝块 | 中碳锰铁, 硅锰, 钛铁, 铌铁, 铝块, 高碳锰铁 | C<=0.07; Si[0.12,0.14]; Mn[1.3,1.32]; P<=0.015; S<=0.006; Nb[0.035,0.036]; Ti[0.01,0.015]; Als[0.03,0.035]
321 | 317 | KRA36 | 02 | 12.51 | 25 | KRA36-2 | ok | 22.7528 | 20.0554 | -2.6974 | 315.3821 | 248.9125 | -66.4696 | 是 | 中碳锰铁, 硅铁合金, 钛铁, 铌铁, 铝块 | 中碳锰铁, 硅锰, 钛铁, 铌铁, 铝块, 高碳锰铁 | C<=0.07; Si[0.15,0.17]; Mn[1.4,1.42]; P<=0.015; S<=0.006; Nb[0.035,0.036]; Ti[0.01,0.015]; Als[0.03,0.035]
322 | 318 | LRA | 01 | 3.5 | 25.4 | LRA | ok | 9.3141 | 7.5666 | -1.7475 | 84.5054 | 45.4717 | -39.0336 | 否 | 硅锰, 铝块, 高碳锰铁 | 硅锰, 铝块, 高碳锰铁 | C<=0.16; Si[0.1,0.12]; Mn[0.6,0.62]; P<=0.02; S<=0.015; Als[0.025,0.03]
323 | 319 | LRB | 01 | 4 | 25.4 | LRB | ok | 11.5522 | 9.8047 | -1.7475 | 97.1574 | 58.1237 | -39.0336 | 否 | 硅锰, 铝块, 高碳锰铁 | 硅锰, 铝块, 高碳锰铁 | C<=0.16; Si[0.12,0.14]; Mn[0.75,0.77]; P<=0.015; S<=0.006; Als[0.025,0.03]
324 | 320 | LRA32 | 01 | 4 | 12.5 | LRA32-1 | ok | 20.1497 | 17.2543 | -2.8954 | 180.9876 | 100.5092 | -80.4784 | 是 | 中碳锰铁, 硅铁合金, 铝块 | 中碳锰铁, 硅锰, 铝块, 高碳锰铁 | C<=0.07; Si[0.2,0.22]; Mn[1.2,1.22]; P<=0.015; S<=0.006; Als[0.03,0.035]; Ca<=0.01
325 | 321 | LRA32 | 02 | 12.51 | 25 | LRA32-2 | ok | 21.4468 | 18.4399 | -3.0069 | 191.0139 | 112.4979 | -78.516 | 是 | 中碳锰铁, 硅铁合金, 铝块 | 中碳锰铁, 低碳锰铁, 硅锰, 铝块 | C<=0.07; Si[0.2,0.22]; Mn[1.3,1.32]; P<=0.015; S<=0.006; Als[0.03,0.035]; Ca<=0.01
326 | 322 | LRA36 | 01 | 4 | 12.5 | LRA36-1 | ok | 20.9327 | 18.4204 | -2.5123 | 302.6336 | 240.7061 | -61.9276 | 是 | 中碳锰铁, 硅铁合金, 钛铁, 铌铁, 铝块 | 中碳锰铁, 硅锰, 钛铁, 铌铁, 铝块, 高碳锰铁 | C<=0.07; Si[0.12,0.14]; Mn[1.3,1.32]; P<=0.015; S<=0.006; Nb[0.035,0.036]; Ti[0.01,0.015]; Als[0.03,0.035]
327 | 323 | LRA36 | 02 | 12.51 | 25 | LRA36-2 | ok | 22.7528 | 20.0554 | -2.6974 | 315.3821 | 248.9125 | -66.4696 | 是 | 中碳锰铁, 硅铁合金, 钛铁, 铌铁, 铝块 | 中碳锰铁, 硅锰, 钛铁, 铌铁, 铝块, 高碳锰铁 | C<=0.07; Si[0.15,0.17]; Mn[1.4,1.42]; P<=0.015; S<=0.006; Nb[0.035,0.036]; Ti[0.01,0.015]; Als[0.03,0.035]

## 差异明细_严格
Excel行号 | 序号 | 适用牌号 | 分类序号 | 最小厚度mm | 最大厚度mm | 炼钢牌号 | 合金 | Excel kg/t | LP kg/t | LP-Excel kg/t | Excel成本元/t | LP成本元/t | LP-Excel成本元/t | Excel是否投用 | LP是否投用
5 | 1 | Q195 | 01 | 1.5 | 12 | Q195-1 | 硅锰 | 0 | 2.2845 | 2.2845 | 0 | 12.3929 | 12.3929 | 否 | 是
5 | 1 | Q195 | 01 | 1.5 | 12 | Q195-1 | 高碳锰铁 | 2.0107 | 0 | -2.0107 | 12.1533 | 0 | -12.1533 | 是 | 否
5 | 1 | Q195 | 01 | 1.5 | 12 | Q195-1 | 硅铁合金 | 2.7689 | 2.2094 | -0.5595 | 14.3592 | 11.4578 | -2.9015 | 是 | 是
5 | 1 | Q195 | 01 | 1.5 | 12 | Q195-1 | 铝块 | 0.67 | 0.10101 | -0.56899 | 14.9659 | 2.2563 | -12.7096 | 是 | 是
5 | 1 | Q195 | 01 | 1.5 | 12 | Q195-1 | 钛铁 | 0.27941 | 0.19958 | -0.079831 | 6.7256 | 4.804 | -1.9216 | 是 | 是
6 | 2 | Q195 | 02 | 12.01 | 28 | Q195-2 | 硅锰 | 0 | 3.3724 | 3.3724 | 0 | 18.2943 | 18.2943 | 否 | 是
6 | 2 | Q195 | 02 | 12.01 | 28 | Q195-2 | 高碳锰铁 | 2.9682 | 0 | -2.9682 | 17.9406 | 0 | -17.9406 | 是 | 否
6 | 2 | Q195 | 02 | 12.01 | 28 | Q195-2 | 硅铁合金 | 2.7689 | 1.943 | -0.82593 | 14.3592 | 10.0761 | -4.2831 | 是 | 是
6 | 2 | Q195 | 02 | 12.01 | 28 | Q195-2 | 铝块 | 0.67 | 0.10101 | -0.56899 | 14.9659 | 2.2563 | -12.7096 | 是 | 是
7 | 3 | Q235B | 01 | 1.45 | 12 | Q235B-1 | 铝块 | 0.67 | 0.10101 | -0.56899 | 14.9659 | 2.2563 | -12.7096 | 是 | 是
8 | 4 | Q235B | 02 | 12.01 | 28 | Q235B-2 | 铝块 | 0.67 | 0.10101 | -0.56899 | 14.9659 | 2.2563 | -12.7096 | 是 | 是
9 | 5 | Q235C | 01 | 1.6 | 12 | Q235C-1 | 铝块 | 2 | 0.25252 | -1.7475 | 44.6743 | 5.6407 | -39.0336 | 是 | 是
10 | 6 | Q235C | 02 | 12.01 | 25.4 | Q235C-2 | 铝块 | 2 | 0.25252 | -1.7475 | 44.6743 | 5.6407 | -39.0336 | 是 | 是
11 | 7 | Q235B-WJ | 01 | 1.45 | 12 | Q235B-1 | 铝块 | 0.67 | 0.10101 | -0.56899 | 14.9659 | 2.2563 | -12.7096 | 是 | 是
12 | 8 | Q235B-WJ | 02 | 12.01 | 28 | Q235B-2 | 铝块 | 0.67 | 0.10101 | -0.56899 | 14.9659 | 2.2563 | -12.7096 | 是 | 是
13 | 9 | Q235B-LX | 01 | 1.45 | 12 | Q235B-1 | 铝块 | 0.67 | 0.10101 | -0.56899 | 14.9659 | 2.2563 | -12.7096 | 是 | 是
14 | 10 | Q235B-LX | 02 | 12.01 | 28 | Q235B-2 | 铝块 | 0.67 | 0.10101 | -0.56899 | 14.9659 | 2.2563 | -12.7096 | 是 | 是
15 | 11 | Q235B-HX | 01 | 1.45 | 12 | Q235B-1 | 铝块 | 0.67 | 0.10101 | -0.56899 | 14.9659 | 2.2563 | -12.7096 | 是 | 是
16 | 12 | Q235B-HX | 02 | 12.01 | 28 | Q235B-2 | 铝块 | 0.67 | 0.10101 | -0.56899 | 14.9659 | 2.2563 | -12.7096 | 是 | 是
17 | 13 | Q235B-GL | 01 | 1.6 | 5 | Q235B-GL1 | 铝块 | 1 | 0.15152 | -0.84849 | 22.3372 | 3.3844 | -18.9527 | 是 | 是
18 | 14 | Q235B-GL | 02 | 5.01 | 14 | Q235B-GL2 | 铝块 | 1 | 0.15152 | -0.84849 | 22.3372 | 3.3844 | -18.9527 | 是 | 是
19 | 15 | Q235B-GC | 01 | 3 | 12 | Q235B-GC1 | 硅锰 | 2.4321 | 0 | -2.4321 | 13.1938 | 0 | -13.1938 | 是 | 否
19 | 15 | Q235B-GC | 01 | 3 | 12 | Q235B-GC1 | 高碳锰铁 | 0 | 2.1407 | 2.1407 | 0 | 12.9387 | 12.9387 | 否 | 是
19 | 15 | Q235B-GC | 01 | 3 | 12 | Q235B-GC1 | 硅铁合金 | 0.32732 | 0 | -0.32732 | 1.6974 | 0 | -1.6974 | 是 | 否
19 | 15 | Q235B-GC | 01 | 3 | 12 | Q235B-GC1 | 铝块 | 0.67 | 0.10101 | -0.56899 | 14.9659 | 2.2563 | -12.7096 | 是 | 是
20 | 16 | Q235B-GC | 02 | 12.01 | 25.4 | Q235B-GC2 | 硅锰 | 3.7686 | 0 | -3.7686 | 20.4439 | 0 | -20.4439 | 是 | 否
20 | 16 | Q235B-GC | 02 | 12.01 | 25.4 | Q235B-GC2 | 高碳锰铁 | 0.60188 | 3.9189 | 3.317 | 3.6379 | 23.6866 | 20.0487 | 是 | 是
20 | 16 | Q235B-GC | 02 | 12.01 | 25.4 | Q235B-GC2 | 铝块 | 0.67 | 0.10101 | -0.56899 | 14.9659 | 2.2563 | -12.7096 | 是 | 是
21 | 17 | Q235B-SD | 01 | 3 | 12 | Q235B-SD1 | 硅锰 | 1.98 | 0 | -1.98 | 10.7411 | 0 | -10.7411 | 是 | 否
21 | 17 | Q235B-SD | 01 | 3 | 12 | Q235B-SD1 | 高碳锰铁 | 0 | 1.7427 | 1.7427 | 0 | 10.5334 | 10.5334 | 否 | 是
21 | 17 | Q235B-SD | 01 | 3 | 12 | Q235B-SD1 | 硅铁合金 | 0.43805 | 0 | -0.43805 | 2.2717 | 0 | -2.2717 | 是 | 否
21 | 17 | Q235B-SD | 01 | 3 | 12 | Q235B-SD1 | 铝块 | 0.67 | 0.10101 | -0.56899 | 14.9659 | 2.2563 | -12.7096 | 是 | 是
22 | 18 | Q235B-SD | 02 | 12.01 | 25.4 | Q235B-SD2 | 硅锰 | 3.7686 | 0 | -3.7686 | 20.4439 | 0 | -20.4439 | 是 | 否
22 | 18 | Q235B-SD | 02 | 12.01 | 25.4 | Q235B-SD2 | 高碳锰铁 | 0.17598 | 3.493 | 3.317 | 1.0637 | 21.1123 | 20.0487 | 是 | 是
22 | 18 | Q235B-SD | 02 | 12.01 | 25.4 | Q235B-SD2 | 铝块 | 0.67 | 0.10101 | -0.56899 | 14.9659 | 2.2563 | -12.7096 | 是 | 是
23 | 19 | Q235B-HG | 01 | 1.5 | 28 | Q235B-HG | 铝块 | 0.67 | 0.10101 | -0.56899 | 14.9659 | 2.2563 | -12.7096 | 是 | 是
24 | 20 | A36 | 01 | 1.5 | 12 | A36-1 | 铝块 | 1.67 | 0.20202 | -1.468 | 37.3031 | 4.5126 | -32.7905 | 是 | 是
25 | 21 | A36 | 02 | 12.01 | 25 | A36-2 | 铝块 | 1.67 | 0.20202 | -1.468 | 37.3031 | 4.5126 | -32.7905 | 是 | 是
26 | 22 | A36-DX | 01 | 1.5 | 12 | A36-DX1 | 铝块 | 2 | 0.20202 | -1.798 | 44.6743 | 4.5126 | -40.1618 | 是 | 是
27 | 23 | A36-DX | 02 | 12.01 | 20 | A36-DX2 | 铝块 | 2 | 0.20202 | -1.798 | 44.6743 | 4.5126 | -40.1618 | 是 | 是
28 | 24 | SS400 | 01 | 1.6 | 12 | SS400-1 | 铝块 | 0.67 | 0.10101 | -0.56899 | 14.9659 | 2.2563 | -12.7096 | 是 | 是
29 | 25 | SS400 | 02 | 12.01 | 25.4 | SS400-2 | 铝块 | 2 | 0.25252 | -1.7475 | 44.6743 | 5.6407 | -39.0336 | 是 | 是
30 | 26 | A36-HW | 01 | 1.5 | 12 | A36-1 | 铝块 | 1.67 | 0.20202 | -1.468 | 37.3031 | 4.5126 | -32.7905 | 是 | 是
32 | 28 | Q355-HW | 01 | 3 | 6 | Q355-HW1 | 铝块 | 1.67 | 0.20202 | -1.468 | 37.3031 | 4.5126 | -32.7905 | 是 | 是
32 | 28 | Q355-HW | 01 | 3 | 6 | Q355-HW1 | 钛铁 | 0.87814 | 0.79831 | -0.079831 | 21.1375 | 19.2159 | -1.9216 | 是 | 是
33 | 29 | Q355-HW | 02 | 6.01 | 10 | Q355-HW2 | 铝块 | 1.67 | 0.20202 | -1.468 | 37.3031 | 4.5126 | -32.7905 | 是 | 是
33 | 29 | Q355-HW | 02 | 6.01 | 10 | Q355-HW2 | 钛铁 | 0.87814 | 0.79831 | -0.079831 | 21.1375 | 19.2159 | -1.9216 | 是 | 是
34 | 30 | SPHC | 01 | 1.6 | 8 | SPHC-ZT | 硅锰 | 0 | 0.40259 | 0.40259 | 0 | 2.184 | 2.184 | 否 | 是
34 | 30 | SPHC | 01 | 1.6 | 8 | SPHC-ZT | 高碳锰铁 | 0 | 1.5573 | 1.5573 | 0 | 9.413 | 9.413 | 否 | 是
34 | 30 | SPHC | 01 | 1.6 | 8 | SPHC-ZT | 中碳锰铁 | 1.8158 | 0 | -1.8158 | 14.0362 | 0 | -14.0362 | 是 | 否
34 | 30 | SPHC | 01 | 1.6 | 8 | SPHC-ZT | 铝块 | 2.33 | 0.25252 | -2.0775 | 52.0456 | 5.6407 | -46.4049 | 是 | 是
35 | 31 | SPHC | 02 | 8.01 | 16 | SPHC-SX | 硅锰 | 0 | 0.40259 | 0.40259 | 0 | 2.184 | 2.184 | 否 | 是
35 | 31 | SPHC | 02 | 8.01 | 16 | SPHC-SX | 高碳锰铁 | 0 | 1.5573 | 1.5573 | 0 | 9.413 | 9.413 | 否 | 是
35 | 31 | SPHC | 02 | 8.01 | 16 | SPHC-SX | 中碳锰铁 | 1.8158 | 0 | -1.8158 | 14.0362 | 0 | -14.0362 | 是 | 否
35 | 31 | SPHC | 02 | 8.01 | 16 | SPHC-SX | 铝块 | 2.33 | 0.25252 | -2.0775 | 52.0456 | 5.6407 | -46.4049 | 是 | 是
36 | 32 | SPHC | 01 | 8.01 | 16 | SPHC-SX | 硅锰 | 0 | 0.40259 | 0.40259 | 0 | 2.184 | 2.184 | 否 | 是
36 | 32 | SPHC | 01 | 8.01 | 16 | SPHC-SX | 高碳锰铁 | 0 | 1.5573 | 1.5573 | 0 | 9.413 | 9.413 | 否 | 是
36 | 32 | SPHC | 01 | 8.01 | 16 | SPHC-SX | 中碳锰铁 | 1.8158 | 0 | -1.8158 | 14.0362 | 0 | -14.0362 | 是 | 否
36 | 32 | SPHC | 01 | 8.01 | 16 | SPHC-SX | 铝块 | 2.33 | 0.25252 | -2.0775 | 52.0456 | 5.6407 | -46.4049 | 是 | 是
37 | 33 | SPHC-M | 01 | 2.5 | 5 | SPHC-M | 硅锰 | 0 | 1.1306 | 1.1306 | 0 | 6.1332 | 6.1332 | 否 | 是
37 | 33 | SPHC-M | 01 | 2.5 | 5 | SPHC-M | 高碳锰铁 | 0 | 0.36376 | 0.36376 | 0 | 2.1986 | 2.1986 | 否 | 是
37 | 33 | SPHC-M | 01 | 2.5 | 5 | SPHC-M | 中碳锰铁 | 2.0756 | 0.78495 | -1.2907 | 16.0448 | 6.0678 | -9.9771 | 是 | 是
37 | 33 | SPHC-M | 01 | 2.5 | 5 | SPHC-M | 铝块 | 2.33 | 0.25252 | -2.0775 | 52.0456 | 5.6407 | -46.4049 | 是 | 是
38 | 34 | SPHC-M(B) | 01 | 2.5 | 6 | SPHC-M(B) | 硅锰 | 0 | 1.1306 | 1.1306 | 0 | 6.1332 | 6.1332 | 否 | 是
38 | 34 | SPHC-M(B) | 01 | 2.5 | 6 | SPHC-M(B) | 高碳锰铁 | 0 | 0.42301 | 0.42301 | 0 | 2.5568 | 2.5568 | 否 | 是
38 | 34 | SPHC-M(B) | 01 | 2.5 | 6 | SPHC-M(B) | 中碳锰铁 | 1.8676 | 0.52066 | -1.347 | 14.4369 | 4.0248 | -10.4122 | 是 | 是
38 | 34 | SPHC-M(B) | 01 | 2.5 | 6 | SPHC-M(B) | 铝块 | 2.33 | 0.25252 | -2.0775 | 52.0456 | 5.6407 | -46.4049 | 是 | 是
39 | 35 | MRT2.5 | 01 | 2.5 | 6 | MRT2.5 | 铝块 | 2.66 | 0.30303 | -2.357 | 59.4169 | 6.7688 | -52.648 | 是 | 是
40 | 36 | YFMRT2.5 | 01 | 2.5 | 6 | YFMRT2.5 | 铝块 | 2.66 | 0.30303 | -2.357 | 59.4169 | 6.7688 | -52.648 | 是 | 是
41 | 37 | YLMRT3 | 01 | 2.5 | 3.5 | YLMRT3 | 铝块 | 2.66 | 0.30303 | -2.357 | 59.4169 | 6.7688 | -52.648 | 是 | 是
42 | 38 | Q355B | 02 | 0.1 | 5.99 | Q355B-1 | 铝块 | 1.67 | 0.20202 | -1.468 | 37.3031 | 4.5126 | -32.7905 | 是 | 是
42 | 38 | Q355B | 02 | 0.1 | 5.99 | Q355B-1 | 钛铁 | 0.87814 | 0.79831 | -0.079831 | 21.1375 | 19.2159 | -1.9216 | 是 | 是
43 | 39 | Q355B | 01 | 6 | 15.99 | Q355B-2 | 铝块 | 1.67 | 0.20202 | -1.468 | 37.3031 | 4.5126 | -32.7905 | 是 | 是
43 | 39 | Q355B | 01 | 6 | 15.99 | Q355B-2 | 钛铁 | 0.87814 | 0.79831 | -0.079831 | 21.1375 | 19.2159 | -1.9216 | 是 | 是
44 | 40 | Q355B | 03 | 16 | 28 | Q355B-3B | 铝块 | 1.67 | 0.20202 | -1.468 | 37.3031 | 4.5126 | -32.7905 | 是 | 是
44 | 40 | Q355B | 03 | 16 | 28 | Q355B-3B | 铌铁 | 0.094134 | 0.12551 | 0.031378 | 20.2741 | 27.0322 | 6.758 | 是 | 是
44 | 40 | Q355B | 03 | 16 | 28 | Q355B-3B | 钛铁 | 0.57877 | 0.49894 | -0.079831 | 13.9315 | 12.0099 | -1.9216 | 是 | 是
45 | 41 | Q355C | 01 | 2 | 12 | Q355C-1 | 铝块 | 2 | 0.25252 | -1.7475 | 44.6743 | 5.6407 | -39.0336 | 是 | 是
45 | 41 | Q355C | 01 | 2 | 12 | Q355C-1 | 钛铁 | 0.67856 | 0.59873 | -0.079831 | 16.3335 | 14.4119 | -1.9216 | 是 | 是
46 | 42 | Q355C | 02 | 12.01 | 19 | Q355C-2 | 铝块 | 2 | 0.25252 | -1.7475 | 44.6743 | 5.6407 | -39.0336 | 是 | 是
46 | 42 | Q355C | 02 | 12.01 | 19 | Q355C-2 | 铌铁 | 0.094134 | 0.12551 | 0.031378 | 20.2741 | 27.0322 | 6.758 | 是 | 是
46 | 42 | Q355C | 02 | 12.01 | 19 | Q355C-2 | 钛铁 | 0.3792 | 0.29936 | -0.079831 | 9.1276 | 7.206 | -1.9216 | 是 | 是
47 | 43 | Q355C | 03 | 19.01 | 29 | Q355C-3 | 铝块 | 2 | 0.25252 | -1.7475 | 44.6743 | 5.6407 | -39.0336 | 是 | 是
47 | 43 | Q355C | 03 | 19.01 | 29 | Q355C-3 | 铌铁 | 0.12551 | 0.15689 | 0.031378 | 27.0322 | 33.7902 | 6.758 | 是 | 是
47 | 43 | Q355C | 03 | 19.01 | 29 | Q355C-3 | 钛铁 | 0.57877 | 0.49894 | -0.079831 | 13.9315 | 12.0099 | -1.9216 | 是 | 是
48 | 44 | Q355D | 01 | 2 | 12 | Q355D-1 | 铝块 | 2 | 0.25252 | -1.7475 | 44.6743 | 5.6407 | -39.0336 | 是 | 是
48 | 44 | Q355D | 01 | 2 | 12 | Q355D-1 | 钛铁 | 0.67856 | 0.59873 | -0.079831 | 16.3335 | 14.4119 | -1.9216 | 是 | 是
49 | 45 | Q355D | 02 | 12.01 | 19 | Q355D-2 | 铝块 | 2 | 0.25252 | -1.7475 | 44.6743 | 5.6407 | -39.0336 | 是 | 是
49 | 45 | Q355D | 02 | 12.01 | 19 | Q355D-2 | 铌铁 | 0.15689 | 0.18827 | 0.031378 | 33.7902 | 40.5483 | 6.758 | 是 | 是
49 | 45 | Q355D | 02 | 12.01 | 19 | Q355D-2 | 钛铁 | 0.3792 | 0.29936 | -0.079831 | 9.1276 | 7.206 | -1.9216 | 是 | 是
50 | 46 | Q355D | 03 | 19.01 | 29 | Q355D-3 | 铝块 | 2 | 0.25252 | -1.7475 | 44.6743 | 5.6407 | -39.0336 | 是 | 是
50 | 46 | Q355D | 03 | 19.01 | 29 | Q355D-3 | 铌铁 | 0.20396 | 0.23533 | 0.031378 | 43.9273 | 50.6853 | 6.758 | 是 | 是
50 | 46 | Q355D | 03 | 19.01 | 29 | Q355D-3 | 钛铁 | 0.3792 | 0.29936 | -0.079831 | 9.1276 | 7.206 | -1.9216 | 是 | 是
51 | 47 | Q355B-T | 01 | 2 | 7.55 | Q355B-T1 | 铝块 | 1.67 | 0.20202 | -1.468 | 37.3031 | 4.5126 | -32.7905 | 是 | 是
51 | 47 | Q355B-T | 01 | 2 | 7.55 | Q355B-T1 | 钛铁 | 0.57877 | 0.49894 | -0.079831 | 13.9315 | 12.0099 | -1.9216 | 是 | 是
52 | 48 | Q355B-T | 02 | 7.56 | 16 | Q355B-T2 | 铝块 | 1.67 | 0.20202 | -1.468 | 37.3031 | 4.5126 | -32.7905 | 是 | 是
52 | 48 | Q355B-T | 02 | 7.56 | 16 | Q355B-T2 | 钛铁 | 0.77835 | 0.69852 | -0.079831 | 18.7355 | 16.8139 | -1.9216 | 是 | 是
53 | 49 | Q355B-T | 03 | 16.01 | 28 | Q355B-T3 | 铝块 | 1.67 | 0.20202 | -1.468 | 37.3031 | 4.5126 | -32.7905 | 是 | 是
53 | 49 | Q355B-T | 03 | 16.01 | 28 | Q355B-T3 | 铌铁 | 0.20396 | 0.23533 | 0.031378 | 43.9273 | 50.6853 | 6.758 | 是 | 是
53 | 49 | Q355B-T | 03 | 16.01 | 28 | Q355B-T3 | 钛铁 | 0.57877 | 0.49894 | -0.079831 | 13.9315 | 12.0099 | -1.9216 | 是 | 是
54 | 50 | Q355ME | 02 | 2 | 5 | Q355ME-1 | 硅锰 | 10.5992 | 12.0124 | 1.4132 | 57.4984 | 65.1648 | 7.6664 | 是 | 是
54 | 50 | Q355ME | 02 | 2 | 5 | Q355ME-1 | 高碳锰铁 | 0 | 2.0524 | 2.0524 | 0 | 12.4049 | 12.4049 | 否 | 是
54 | 50 | Q355ME | 02 | 2 | 5 | Q355ME-1 | 中碳锰铁 | 4.1043 | 0.97348 | -3.1309 | 31.727 | 7.5251 | -24.2019 | 是 | 是
54 | 50 | Q355ME | 02 | 2 | 5 | Q355ME-1 | 铝块 | 2 | 0.25252 | -1.7475 | 44.6743 | 5.6407 | -39.0336 | 是 | 是
54 | 50 | Q355ME | 02 | 2 | 5 | Q355ME-1 | 铌铁 | 0.12551 | 0.15689 | 0.031378 | 27.0322 | 33.7902 | 6.758 | 是 | 是
54 | 50 | Q355ME | 02 | 2 | 5 | Q355ME-1 | 钛铁 | 0.47898 | 0.39915 | -0.079831 | 11.5295 | 9.608 | -1.9216 | 是 | 是
55 | 51 | Q355ME | 01 | 5.01 | 12 | Q355ME-2 | 硅锰 | 10.5992 | 12.0124 | 1.4132 | 57.4984 | 65.1648 | 7.6664 | 是 | 是
55 | 51 | Q355ME | 01 | 5.01 | 12 | Q355ME-2 | 高碳锰铁 | 0 | 1.4972 | 1.4972 | 0 | 9.0492 | 9.0492 | 否 | 是
55 | 51 | Q355ME | 01 | 5.01 | 12 | Q355ME-2 | 中碳锰铁 | 6.0532 | 3.4497 | -2.6035 | 46.7916 | 26.6662 | -20.1254 | 是 | 是
55 | 51 | Q355ME | 01 | 5.01 | 12 | Q355ME-2 | 铝块 | 2 | 0.25252 | -1.7475 | 44.6743 | 5.6407 | -39.0336 | 是 | 是
55 | 51 | Q355ME | 01 | 5.01 | 12 | Q355ME-2 | 铌铁 | 0.20396 | 0.23533 | 0.031378 | 43.9273 | 50.6853 | 6.758 | 是 | 是
55 | 51 | Q355ME | 01 | 5.01 | 12 | Q355ME-2 | 钛铁 | 0.47898 | 0.39915 | -0.079831 | 11.5295 | 9.608 | -1.9216 | 是 | 是
56 | 52 | Q355ME | 03 | 12.01 | 25.4 | Q355ME-3 | 硅锰 | 10.5992 | 12.0124 | 1.4132 | 57.4984 | 65.1648 | 7.6664 | 是 | 是
56 | 52 | Q355ME | 03 | 12.01 | 25.4 | Q355ME-3 | 高碳锰铁 | 0 | 1.127 | 1.127 | 0 | 6.812 | 6.812 | 否 | 是
56 | 52 | Q355ME | 03 | 12.01 | 25.4 | Q355ME-3 | 中碳锰铁 | 7.3524 | 5.1004 | -2.252 | 56.8347 | 39.4269 | -17.4078 | 是 | 是
56 | 52 | Q355ME | 03 | 12.01 | 25.4 | Q355ME-3 | 铝块 | 2 | 0.25252 | -1.7475 | 44.6743 | 5.6407 | -39.0336 | 是 | 是
56 | 52 | Q355ME | 03 | 12.01 | 25.4 | Q355ME-3 | 铌铁 | 0.20396 | 0.23533 | 0.031378 | 43.9273 | 50.6853 | 6.758 | 是 | 是
56 | 52 | Q355ME | 03 | 12.01 | 25.4 | Q355ME-3 | 钛铁 | 0.47898 | 0.39915 | -0.079831 | 11.5295 | 9.608 | -1.9216 | 是 | 是
57 | 53 | Q355B-S | 01 | 1.8 | 5.99 | Q355B-S | 硅锰 | 0 | 8.4794 | 8.4794 | 0 | 45.9987 | 45.9987 | 否 | 是
57 | 53 | Q355B-S | 01 | 1.8 | 5.99 | Q355B-S | 高碳锰铁 | 0 | 1.6099 | 1.6099 | 0 | 9.7306 | 9.7306 | 否 | 是
57 | 53 | Q355B-S | 01 | 1.8 | 5.99 | Q355B-S | 中碳锰铁 | 10.9741 | 2.3561 | -8.6179 | 84.8307 | 18.2132 | -66.6174 | 是 | 是
57 | 53 | Q355B-S | 01 | 1.8 | 5.99 | Q355B-S | 硅铁合金 | 1.7306 | 0 | -1.7306 | 8.9745 | 0 | -8.9745 | 是 | 否
57 | 53 | Q355B-S | 01 | 1.8 | 5.99 | Q355B-S | 铝块 | 2 | 0.25252 | -1.7475 | 44.6743 | 5.6407 | -39.0336 | 是 | 是
57 | 53 | Q355B-S | 01 | 1.8 | 5.99 | Q355B-S | 铌铁 | 0.12551 | 0.15689 | 0.031378 | 27.0322 | 33.7902 | 6.758 | 是 | 是
57 | 53 | Q355B-S | 01 | 1.8 | 5.99 | Q355B-S | 钛铁 | 0.67856 | 0.59873 | -0.079831 | 16.3335 | 14.4119 | -1.9216 | 是 | 是
58 | 54 | Q355B-SS | 02 | 0.1 | 5.99 | Q355B-1 | 铝块 | 1.67 | 0.20202 | -1.468 | 37.3031 | 4.5126 | -32.7905 | 是 | 是
58 | 54 | Q355B-SS | 02 | 0.1 | 5.99 | Q355B-1 | 钛铁 | 0.87814 | 0.79831 | -0.079831 | 21.1375 | 19.2159 | -1.9216 | 是 | 是
59 | 55 | Q355B-SS | 01 | 6 | 15.99 | Q355B-2 | 铝块 | 1.67 | 0.20202 | -1.468 | 37.3031 | 4.5126 | -32.7905 | 是 | 是
59 | 55 | Q355B-SS | 01 | 6 | 15.99 | Q355B-2 | 钛铁 | 0.87814 | 0.79831 | -0.079831 | 21.1375 | 19.2159 | -1.9216 | 是 | 是
60 | 56 | Q355B-SS | 03 | 16 | 28 | Q355B-3B | 铝块 | 1.67 | 0.20202 | -1.468 | 37.3031 | 4.5126 | -32.7905 | 是 | 是
60 | 56 | Q355B-SS | 03 | 16 | 28 | Q355B-3B | 铌铁 | 0.094134 | 0.12551 | 0.031378 | 20.2741 | 27.0322 | 6.758 | 是 | 是
60 | 56 | Q355B-SS | 03 | 16 | 28 | Q355B-3B | 钛铁 | 0.57877 | 0.49894 | -0.079831 | 13.9315 | 12.0099 | -1.9216 | 是 | 是
61 | 57 | Q355B-SD | 01 | 1.5 | 5.99 | Q355B-SD1 | 铝块 | 1.67 | 0.20202 | -1.468 | 37.3031 | 4.5126 | -32.7905 | 是 | 是
61 | 57 | Q355B-SD | 01 | 1.5 | 5.99 | Q355B-SD1 | 钛铁 | 0.87814 | 0.79831 | -0.079831 | 21.1375 | 19.2159 | -1.9216 | 是 | 是
62 | 58 | Q355B-SD | 02 | 6 | 15.99 | Q355B-SD2 | 铝块 | 1.67 | 0.20202 | -1.468 | 37.3031 | 4.5126 | -32.7905 | 是 | 是
62 | 58 | Q355B-SD | 02 | 6 | 15.99 | Q355B-SD2 | 钛铁 | 0.87814 | 0.79831 | -0.079831 | 21.1375 | 19.2159 | -1.9216 | 是 | 是
63 | 59 | Q355B-SD | 03 | 16 | 28 | Q355B-SD3 | 铝块 | 1.67 | 0.20202 | -1.468 | 37.3031 | 4.5126 | -32.7905 | 是 | 是
63 | 59 | Q355B-SD | 03 | 16 | 28 | Q355B-SD3 | 铌铁 | 0.094134 | 0.12551 | 0.031378 | 20.2741 | 27.0322 | 6.758 | 是 | 是
63 | 59 | Q355B-SD | 03 | 16 | 28 | Q355B-SD3 | 钛铁 | 0.57877 | 0.49894 | -0.079831 | 13.9315 | 12.0099 | -1.9216 | 是 | 是
64 | 60 | Q355B-DX | 01 | 1.5 | 8 | Q355B-DX1 | 铝块 | 2 | 0.20202 | -1.798 | 44.6743 | 4.5126 | -40.1618 | 是 | 是
64 | 60 | Q355B-DX | 01 | 1.5 | 8 | Q355B-DX1 | 钛铁 | 0.87814 | 0.79831 | -0.079831 | 21.1375 | 19.2159 | -1.9216 | 是 | 是
65 | 61 | Q355B-ZW | 01 | 12 | 19 | Q355B-ZW3 | 铝块 | 1.67 | 0.20202 | -1.468 | 37.3031 | 4.5126 | -32.7905 | 是 | 是
65 | 61 | Q355B-ZW | 01 | 12 | 19 | Q355B-ZW3 | 铌铁 | 0.094134 | 0.12551 | 0.031378 | 20.2741 | 27.0322 | 6.758 | 是 | 是
65 | 61 | Q355B-ZW | 01 | 12 | 19 | Q355B-ZW3 | 钛铁 | 0.67856 | 0.59873 | -0.079831 | 16.3335 | 14.4119 | -1.9216 | 是 | 是
66 | 62 | Q355B-ZW | 02 | 19.01 | 28 | Q355B-ZW4 | 铝块 | 1.67 | 0.20202 | -1.468 | 37.3031 | 4.5126 | -32.7905 | 是 | 是
66 | 62 | Q355B-ZW | 02 | 19.01 | 28 | Q355B-ZW4 | 铌铁 | 0.094134 | 0.12551 | 0.031378 | 20.2741 | 27.0322 | 6.758 | 是 | 是
66 | 62 | Q355B-ZW | 02 | 19.01 | 28 | Q355B-ZW4 | 钛铁 | 0.67856 | 0.59873 | -0.079831 | 16.3335 | 14.4119 | -1.9216 | 是 | 是
67 | 63 | Q355B-HL1 | 03 | 0.1 | 6 | Q355B-1 | 铝块 | 1.67 | 0.20202 | -1.468 | 37.3031 | 4.5126 | -32.7905 | 是 | 是
67 | 63 | Q355B-HL1 | 03 | 0.1 | 6 | Q355B-1 | 钛铁 | 0.87814 | 0.79831 | -0.079831 | 21.1375 | 19.2159 | -1.9216 | 是 | 是
68 | 64 | Q355B-HL1 | 01 | 6.01 | 16.44 | Q355B-2 | 铝块 | 1.67 | 0.20202 | -1.468 | 37.3031 | 4.5126 | -32.7905 | 是 | 是
68 | 64 | Q355B-HL1 | 01 | 6.01 | 16.44 | Q355B-2 | 钛铁 | 0.87814 | 0.79831 | -0.079831 | 21.1375 | 19.2159 | -1.9216 | 是 | 是
69 | 65 | Q355B-HL1 | 02 | 16.45 | 30 | Q355B-3A | 铝块 | 1.67 | 0.20202 | -1.468 | 37.3031 | 4.5126 | -32.7905 | 是 | 是
69 | 65 | Q355B-HL1 | 02 | 16.45 | 30 | Q355B-3A | 钛铁 | 0.77835 | 0.69852 | -0.079831 | 18.7355 | 16.8139 | -1.9216 | 是 | 是
70 | 66 | Q355B-HL2 | 01 | 0.1 | 6 | Q355B-1 | 铝块 | 1.67 | 0.20202 | -1.468 | 37.3031 | 4.5126 | -32.7905 | 是 | 是
70 | 66 | Q355B-HL2 | 01 | 0.1 | 6 | Q355B-1 | 钛铁 | 0.87814 | 0.79831 | -0.079831 | 21.1375 | 19.2159 | -1.9216 | 是 | 是
71 | 67 | Q355B-HL2 | 02 | 6.01 | 16.29 | Q355B-2 | 铝块 | 1.67 | 0.20202 | -1.468 | 37.3031 | 4.5126 | -32.7905 | 是 | 是
71 | 67 | Q355B-HL2 | 02 | 6.01 | 16.29 | Q355B-2 | 钛铁 | 0.87814 | 0.79831 | -0.079831 | 21.1375 | 19.2159 | -1.9216 | 是 | 是
72 | 68 | Q355B-HL2 | 03 | 16.3 | 30 | Q355B-3A | 铝块 | 1.67 | 0.20202 | -1.468 | 37.3031 | 4.5126 | -32.7905 | 是 | 是
72 | 68 | Q355B-HL2 | 03 | 16.3 | 30 | Q355B-3A | 钛铁 | 0.77835 | 0.69852 | -0.079831 | 18.7355 | 16.8139 | -1.9216 | 是 | 是
73 | 69 | Q355B-HL3 | 03 | 0.1 | 6 | Q355B-1 | 铝块 | 1.67 | 0.20202 | -1.468 | 37.3031 | 4.5126 | -32.7905 | 是 | 是
73 | 69 | Q355B-HL3 | 03 | 0.1 | 6 | Q355B-1 | 钛铁 | 0.87814 | 0.79831 | -0.079831 | 21.1375 | 19.2159 | -1.9216 | 是 | 是
74 | 70 | Q355B-HL3 | 02 | 6.01 | 16.24 | Q355B-2 | 铝块 | 1.67 | 0.20202 | -1.468 | 37.3031 | 4.5126 | -32.7905 | 是 | 是
74 | 70 | Q355B-HL3 | 02 | 6.01 | 16.24 | Q355B-2 | 钛铁 | 0.87814 | 0.79831 | -0.079831 | 21.1375 | 19.2159 | -1.9216 | 是 | 是
75 | 71 | Q355B-HL3 | 01 | 16.25 | 30 | Q355B-3A | 铝块 | 1.67 | 0.20202 | -1.468 | 37.3031 | 4.5126 | -32.7905 | 是 | 是
75 | 71 | Q355B-HL3 | 01 | 16.25 | 30 | Q355B-3A | 钛铁 | 0.77835 | 0.69852 | -0.079831 | 18.7355 | 16.8139 | -1.9216 | 是 | 是
76 | 72 | Q355B-HL4 | 01 | 0.1 | 6 | Q355B-1 | 铝块 | 1.67 | 0.20202 | -1.468 | 37.3031 | 4.5126 | -32.7905 | 是 | 是
76 | 72 | Q355B-HL4 | 01 | 0.1 | 6 | Q355B-1 | 钛铁 | 0.87814 | 0.79831 | -0.079831 | 21.1375 | 19.2159 | -1.9216 | 是 | 是
77 | 73 | Q355B-HL4 | 03 | 6.01 | 15.99 | Q355B-2 | 铝块 | 1.67 | 0.20202 | -1.468 | 37.3031 | 4.5126 | -32.7905 | 是 | 是
77 | 73 | Q355B-HL4 | 03 | 6.01 | 15.99 | Q355B-2 | 钛铁 | 0.87814 | 0.79831 | -0.079831 | 21.1375 | 19.2159 | -1.9216 | 是 | 是
78 | 74 | Q355B-HL4 | 02 | 16 | 30 | Q355B-3A | 铝块 | 1.67 | 0.20202 | -1.468 | 37.3031 | 4.5126 | -32.7905 | 是 | 是
78 | 74 | Q355B-HL4 | 02 | 16 | 30 | Q355B-3A | 钛铁 | 0.77835 | 0.69852 | -0.079831 | 18.7355 | 16.8139 | -1.9216 | 是 | 是
79 | 75 | Q355C-HL3 | 01 | 2 | 12 | Q355C-1 | 铝块 | 2 | 0.25252 | -1.7475 | 44.6743 | 5.6407 | -39.0336 | 是 | 是
79 | 75 | Q355C-HL3 | 01 | 2 | 12 | Q355C-1 | 钛铁 | 0.67856 | 0.59873 | -0.079831 | 16.3335 | 14.4119 | -1.9216 | 是 | 是
80 | 76 | Q355C-HL3 | 02 | 12.01 | 19 | Q355C-2 | 铝块 | 2 | 0.25252 | -1.7475 | 44.6743 | 5.6407 | -39.0336 | 是 | 是
80 | 76 | Q355C-HL3 | 02 | 12.01 | 19 | Q355C-2 | 铌铁 | 0.094134 | 0.12551 | 0.031378 | 20.2741 | 27.0322 | 6.758 | 是 | 是
80 | 76 | Q355C-HL3 | 02 | 12.01 | 19 | Q355C-2 | 钛铁 | 0.3792 | 0.29936 | -0.079831 | 9.1276 | 7.206 | -1.9216 | 是 | 是
81 | 77 | Q355C-HL3 | 03 | 19.01 | 29 | Q355C-3 | 铝块 | 2 | 0.25252 | -1.7475 | 44.6743 | 5.6407 | -39.0336 | 是 | 是
81 | 77 | Q355C-HL3 | 03 | 19.01 | 29 | Q355C-3 | 铌铁 | 0.12551 | 0.15689 | 0.031378 | 27.0322 | 33.7902 | 6.758 | 是 | 是
81 | 77 | Q355C-HL3 | 03 | 19.01 | 29 | Q355C-3 | 钛铁 | 0.57877 | 0.49894 | -0.079831 | 13.9315 | 12.0099 | -1.9216 | 是 | 是
82 | 78 | SS400-M | 01 | 3 | 5 | SS400-M | 硅锰 | 9.1742 | 0 | -9.1742 | 49.7683 | 0 | -49.7683 | 是 | 否
82 | 78 | SS400-M | 01 | 3 | 5 | SS400-M | 金属锰 | 1 | 0 | -1 | 16.7257 | 0 | -16.7257 | 是 | 否
82 | 78 | SS400-M | 01 | 3 | 5 | SS400-M | 硅铁合金 | 0.34899 | 0 | -0.34899 | 1.8098 | 0 | -1.8098 | 是 | 否
82 | 78 | SS400-M | 01 | 3 | 5 | SS400-M | 铝块 | 1.67 | 0 | -1.67 | 37.3031 | 0 | -37.3031 | 是 | 否
82 | 78 | SS400-M | 01 | 3 | 5 | SS400-M | 钛铁 | 0.67856 | 0 | -0.67856 | 16.3335 | 0 | -16.3335 | 是 | 否
83 | 79 | Q390B | 02 | 3 | 10 | Q390B-1 | 铝块 | 1.67 | 0.20202 | -1.468 | 37.3031 | 4.5126 | -32.7905 | 是 | 是
83 | 79 | Q390B | 02 | 3 | 10 | Q390B-1 | 钛铁 | 0.97793 | 0.8981 | -0.079831 | 23.5395 | 21.6179 | -1.9216 | 是 | 是
84 | 80 | Q390B | 03 | 10.01 | 16.5 | Q390B-2 | 铝块 | 1.67 | 0.20202 | -1.468 | 37.3031 | 4.5126 | -32.7905 | 是 | 是
84 | 80 | Q390B | 03 | 10.01 | 16.5 | Q390B-2 | 钛铁 | 0.97793 | 0.8981 | -0.079831 | 23.5395 | 21.6179 | -1.9216 | 是 | 是
85 | 81 | Q390B | 01 | 16.51 | 28 | Q390B-3 | 铝块 | 1.67 | 0.20202 | -1.468 | 37.3031 | 4.5126 | -32.7905 | 是 | 是
85 | 81 | Q390B | 01 | 16.51 | 28 | Q390B-3 | 铌铁 | 0.20396 | 0.23533 | 0.031378 | 43.9273 | 50.6853 | 6.758 | 是 | 是
85 | 81 | Q390B | 01 | 16.51 | 28 | Q390B-3 | 钛铁 | 0.87814 | 0.79831 | -0.079831 | 21.1375 | 19.2159 | -1.9216 | 是 | 是
86 | 82 | Q420B | 01 | 3 | 10 | Q420B-1 | 铝块 | 1.67 | 0.20202 | -1.468 | 37.3031 | 4.5126 | -32.7905 | 是 | 是
86 | 82 | Q420B | 01 | 3 | 10 | Q420B-1 | 铌铁 | 0.15689 | 0.18827 | 0.031378 | 33.7902 | 40.5483 | 6.758 | 是 | 是
86 | 82 | Q420B | 01 | 3 | 10 | Q420B-1 | 钛铁 | 0.87814 | 0.79831 | -0.079831 | 21.1375 | 19.2159 | -1.9216 | 是 | 是
87 | 83 | Q420B | 02 | 10.01 | 25 | Q420B-2 | 铝块 | 1.67 | 0.20202 | -1.468 | 37.3031 | 4.5126 | -32.7905 | 是 | 是
87 | 83 | Q420B | 02 | 10.01 | 25 | Q420B-2 | 铌铁 | 0.15689 | 0.18827 | 0.031378 | 33.7902 | 40.5483 | 6.758 | 是 | 是
87 | 83 | Q420B | 02 | 10.01 | 25 | Q420B-2 | 钛铁 | 0.87814 | 0.79831 | -0.079831 | 21.1375 | 19.2159 | -1.9216 | 是 | 是
88 | 84 | Q420MB | 01 | 3 | 10 | Q420B-1 | 铝块 | 1.67 | 0.20202 | -1.468 | 37.3031 | 4.5126 | -32.7905 | 是 | 是
88 | 84 | Q420MB | 01 | 3 | 10 | Q420B-1 | 铌铁 | 0.15689 | 0.18827 | 0.031378 | 33.7902 | 40.5483 | 6.758 | 是 | 是
88 | 84 | Q420MB | 01 | 3 | 10 | Q420B-1 | 钛铁 | 0.87814 | 0.79831 | -0.079831 | 21.1375 | 19.2159 | -1.9216 | 是 | 是
89 | 85 | Q420MB | 02 | 10.01 | 25 | Q420B-2 | 铝块 | 1.67 | 0.20202 | -1.468 | 37.3031 | 4.5126 | -32.7905 | 是 | 是
89 | 85 | Q420MB | 02 | 10.01 | 25 | Q420B-2 | 铌铁 | 0.15689 | 0.18827 | 0.031378 | 33.7902 | 40.5483 | 6.758 | 是 | 是
89 | 85 | Q420MB | 02 | 10.01 | 25 | Q420B-2 | 钛铁 | 0.87814 | 0.79831 | -0.079831 | 21.1375 | 19.2159 | -1.9216 | 是 | 是
90 | 86 | Q420B-HL1 | 01 | 3 | 10 | Q420B-1 | 铝块 | 1.67 | 0.20202 | -1.468 | 37.3031 | 4.5126 | -32.7905 | 是 | 是
90 | 86 | Q420B-HL1 | 01 | 3 | 10 | Q420B-1 | 铌铁 | 0.15689 | 0.18827 | 0.031378 | 33.7902 | 40.5483 | 6.758 | 是 | 是
90 | 86 | Q420B-HL1 | 01 | 3 | 10 | Q420B-1 | 钛铁 | 0.87814 | 0.79831 | -0.079831 | 21.1375 | 19.2159 | -1.9216 | 是 | 是
91 | 87 | Q420B-HL1 | 02 | 10.01 | 25 | Q420B-2 | 铝块 | 1.67 | 0.20202 | -1.468 | 37.3031 | 4.5126 | -32.7905 | 是 | 是
91 | 87 | Q420B-HL1 | 02 | 10.01 | 25 | Q420B-2 | 铌铁 | 0.15689 | 0.18827 | 0.031378 | 33.7902 | 40.5483 | 6.758 | 是 | 是
91 | 87 | Q420B-HL1 | 02 | 10.01 | 25 | Q420B-2 | 钛铁 | 0.87814 | 0.79831 | -0.079831 | 21.1375 | 19.2159 | -1.9216 | 是 | 是
92 | 88 | Q420B-HL2 | 01 | 3 | 10 | Q420B-1 | 铝块 | 1.67 | 0.20202 | -1.468 | 37.3031 | 4.5126 | -32.7905 | 是 | 是
92 | 88 | Q420B-HL2 | 01 | 3 | 10 | Q420B-1 | 铌铁 | 0.15689 | 0.18827 | 0.031378 | 33.7902 | 40.5483 | 6.758 | 是 | 是
92 | 88 | Q420B-HL2 | 01 | 3 | 10 | Q420B-1 | 钛铁 | 0.87814 | 0.79831 | -0.079831 | 21.1375 | 19.2159 | -1.9216 | 是 | 是
93 | 89 | Q420B-HL2 | 02 | 10.01 | 25 | Q420B-2 | 铝块 | 1.67 | 0.20202 | -1.468 | 37.3031 | 4.5126 | -32.7905 | 是 | 是
93 | 89 | Q420B-HL2 | 02 | 10.01 | 25 | Q420B-2 | 铌铁 | 0.15689 | 0.18827 | 0.031378 | 33.7902 | 40.5483 | 6.758 | 是 | 是
93 | 89 | Q420B-HL2 | 02 | 10.01 | 25 | Q420B-2 | 钛铁 | 0.87814 | 0.79831 | -0.079831 | 21.1375 | 19.2159 | -1.9216 | 是 | 是
94 | 90 | Q420C | 01 | 3 | 10 | Q420C-1 | 铝块 | 1.67 | 0.20202 | -1.468 | 37.3031 | 4.5126 | -32.7905 | 是 | 是
94 | 90 | Q420C | 01 | 3 | 10 | Q420C-1 | 铌铁 | 0.2824 | 0.31378 | 0.031378 | 60.8224 | 67.5804 | 6.758 | 是 | 是
94 | 90 | Q420C | 01 | 3 | 10 | Q420C-1 | 钛铁 | 0.77835 | 0.69852 | -0.079831 | 18.7355 | 16.8139 | -1.9216 | 是 | 是
95 | 91 | Q420C | 02 | 10.01 | 24 | Q420C-2 | 铝块 | 1.67 | 0.20202 | -1.468 | 37.3031 | 4.5126 | -32.7905 | 是 | 是
95 | 91 | Q420C | 02 | 10.01 | 24 | Q420C-2 | 铌铁 | 0.2824 | 0.31378 | 0.031378 | 60.8224 | 67.5804 | 6.758 | 是 | 是
95 | 91 | Q420C | 02 | 10.01 | 24 | Q420C-2 | 钛铁 | 0.77835 | 0.69852 | -0.079831 | 18.7355 | 16.8139 | -1.9216 | 是 | 是
96 | 92 | Q420C-HL2 | 01 | 3 | 10 | Q420C-1 | 金属锰 | 1 | 0 | -1 | 16.7257 | 0 | -16.7257 | 是 | 否
96 | 92 | Q420C-HL2 | 01 | 3 | 10 | Q420C-1 | 铝块 | 1.67 | 0.20202 | -1.468 | 37.3031 | 4.5126 | -32.7905 | 是 | 是
96 | 92 | Q420C-HL2 | 01 | 3 | 10 | Q420C-1 | 铌铁 | 0.2824 | 0.31378 | 0.031378 | 60.8224 | 67.5804 | 6.758 | 是 | 是
96 | 92 | Q420C-HL2 | 01 | 3 | 10 | Q420C-1 | 钛铁 | 0.77835 | 0.69852 | -0.079831 | 18.7355 | 16.8139 | -1.9216 | 是 | 是
97 | 93 | Q420C-HL2 | 02 | 10.01 | 24 | Q420C-2 | 金属锰 | 2 | 0 | -2 | 33.4513 | 0 | -33.4513 | 是 | 否
97 | 93 | Q420C-HL2 | 02 | 10.01 | 24 | Q420C-2 | 铝块 | 1.67 | 0.20202 | -1.468 | 37.3031 | 4.5126 | -32.7905 | 是 | 是
97 | 93 | Q420C-HL2 | 02 | 10.01 | 24 | Q420C-2 | 铌铁 | 0.2824 | 0.31378 | 0.031378 | 60.8224 | 67.5804 | 6.758 | 是 | 是
97 | 93 | Q420C-HL2 | 02 | 10.01 | 24 | Q420C-2 | 钛铁 | 0.77835 | 0.69852 | -0.079831 | 18.7355 | 16.8139 | -1.9216 | 是 | 是
98 | 94 | Q420MD | 01 | 3 | 10 | Q420MD-1 | 铝块 | 1.67 | 0.20202 | -1.468 | 37.3031 | 4.5126 | -32.7905 | 是 | 是
98 | 94 | Q420MD | 01 | 3 | 10 | Q420MD-1 | 铌铁 | 0.2824 | 0.31378 | 0.031378 | 60.8224 | 67.5804 | 6.758 | 是 | 是
98 | 94 | Q420MD | 01 | 3 | 10 | Q420MD-1 | 钛铁 | 0.77835 | 0.69852 | -0.079831 | 18.7355 | 16.8139 | -1.9216 | 是 | 是
99 | 95 | Q420MD | 02 | 10.01 | 25 | Q420MD-2 | 铝块 | 1.67 | 0.20202 | -1.468 | 37.3031 | 4.5126 | -32.7905 | 是 | 是
99 | 95 | Q420MD | 02 | 10.01 | 25 | Q420MD-2 | 铌铁 | 0.2824 | 0.31378 | 0.031378 | 60.8224 | 67.5804 | 6.758 | 是 | 是
99 | 95 | Q420MD | 02 | 10.01 | 25 | Q420MD-2 | 钛铁 | 0.77835 | 0.69852 | -0.079831 | 18.7355 | 16.8139 | -1.9216 | 是 | 是
100 | 96 | Q420MD-HL1 | 01 | 3 | 10 | Q420MD-1 | 铝块 | 1.67 | 0.20202 | -1.468 | 37.3031 | 4.5126 | -32.7905 | 是 | 是
100 | 96 | Q420MD-HL1 | 01 | 3 | 10 | Q420MD-1 | 铌铁 | 0.2824 | 0.31378 | 0.031378 | 60.8224 | 67.5804 | 6.758 | 是 | 是
100 | 96 | Q420MD-HL1 | 01 | 3 | 10 | Q420MD-1 | 钛铁 | 0.77835 | 0.69852 | -0.079831 | 18.7355 | 16.8139 | -1.9216 | 是 | 是
101 | 97 | Q420MD-HL1 | 02 | 10.01 | 25 | Q420MD-2 | 铝块 | 1.67 | 0.20202 | -1.468 | 37.3031 | 4.5126 | -32.7905 | 是 | 是
101 | 97 | Q420MD-HL1 | 02 | 10.01 | 25 | Q420MD-2 | 铌铁 | 0.2824 | 0.31378 | 0.031378 | 60.8224 | 67.5804 | 6.758 | 是 | 是
101 | 97 | Q420MD-HL1 | 02 | 10.01 | 25 | Q420MD-2 | 钛铁 | 0.77835 | 0.69852 | -0.079831 | 18.7355 | 16.8139 | -1.9216 | 是 | 是
102 | 98 | Q420MD-HL2 | 01 | 3 | 10 | Q420MD-1 | 铝块 | 1.67 | 0.20202 | -1.468 | 37.3031 | 4.5126 | -32.7905 | 是 | 是
102 | 98 | Q420MD-HL2 | 01 | 3 | 10 | Q420MD-1 | 铌铁 | 0.2824 | 0.31378 | 0.031378 | 60.8224 | 67.5804 | 6.758 | 是 | 是
102 | 98 | Q420MD-HL2 | 01 | 3 | 10 | Q420MD-1 | 钛铁 | 0.77835 | 0.69852 | -0.079831 | 18.7355 | 16.8139 | -1.9216 | 是 | 是
103 | 99 | Q420MD-HL2 | 02 | 10.01 | 25 | Q420MD-2 | 铝块 | 1.67 | 0.20202 | -1.468 | 37.3031 | 4.5126 | -32.7905 | 是 | 是
103 | 99 | Q420MD-HL2 | 02 | 10.01 | 25 | Q420MD-2 | 铌铁 | 0.2824 | 0.31378 | 0.031378 | 60.8224 | 67.5804 | 6.758 | 是 | 是
103 | 99 | Q420MD-HL2 | 02 | 10.01 | 25 | Q420MD-2 | 钛铁 | 0.77835 | 0.69852 | -0.079831 | 18.7355 | 16.8139 | -1.9216 | 是 | 是
104 | 100 | Q420ME | 01 | 3 | 10.49 | Q420ME-1 | 铝块 | 1.67 | 0.20202 | -1.468 | 37.3031 | 4.5126 | -32.7905 | 是 | 是
104 | 100 | Q420ME | 01 | 3 | 10.49 | Q420ME-1 | 铌铁 | 0.36085 | 0.39222 | 0.031378 | 77.7175 | 84.4755 | 6.758 | 是 | 是
104 | 100 | Q420ME | 01 | 3 | 10.49 | Q420ME-1 | 钛铁 | 0.3792 | 0.29936 | -0.079831 | 9.1276 | 7.206 | -1.9216 | 是 | 是
105 | 101 | Q420ME | 02 | 10.5 | 20 | Q420ME-2 | 硅锰 | 10.5992 | 12.0124 | 1.4132 | 57.4984 | 65.1648 | 7.6664 | 是 | 是
105 | 101 | Q420ME | 02 | 10.5 | 20 | Q420ME-2 | 高碳锰铁 | 0 | 7.631 | 7.631 | 0 | 46.1234 | 46.1234 | 否 | 是
105 | 101 | Q420ME | 02 | 10.5 | 20 | Q420ME-2 | 中碳锰铁 | 8.7694 | 0.3398 | -8.4296 | 67.7884 | 2.6266 | -65.1617 | 是 | 是
105 | 101 | Q420ME | 02 | 10.5 | 20 | Q420ME-2 | 铝块 | 1.67 | 0.20202 | -1.468 | 37.3031 | 4.5126 | -32.7905 | 是 | 是
105 | 101 | Q420ME | 02 | 10.5 | 20 | Q420ME-2 | 铌铁 | 0.43929 | 0.47067 | 0.031378 | 94.6126 | 101.3706 | 6.758 | 是 | 是
105 | 101 | Q420ME | 02 | 10.5 | 20 | Q420ME-2 | 钛铁 | 0.3792 | 0.29936 | -0.079831 | 9.1276 | 7.206 | -1.9216 | 是 | 是
106 | 102 | Q460C | 01 | 3 | 10.3 | Q460C-1 | 硅锰 | 0 | 10.5236 | 10.5236 | 0 | 57.0884 | 57.0884 | 否 | 是
106 | 102 | Q460C | 01 | 3 | 10.3 | Q460C-1 | 低碳锰铁 | 13.1547 | 4.644 | -8.5107 | 110.5923 | 39.0424 | -71.5499 | 是 | 是
106 | 102 | Q460C | 01 | 3 | 10.3 | Q460C-1 | 硅铁合金 | 2.7689 | 0.19157 | -2.5774 | 14.3592 | 0.99344 | -13.3658 | 是 | 是
106 | 102 | Q460C | 01 | 3 | 10.3 | Q460C-1 | 铝块 | 2 | 0.25252 | -1.7475 | 44.6743 | 5.6407 | -39.0336 | 是 | 是
106 | 102 | Q460C | 01 | 3 | 10.3 | Q460C-1 | 铌铁 | 0.20396 | 0.23533 | 0.031378 | 43.9273 | 50.6853 | 6.758 | 是 | 是
106 | 102 | Q460C | 01 | 3 | 10.3 | Q460C-1 | 钛铁 | 1.0777 | 0.99788 | -0.079831 | 25.9415 | 24.0199 | -1.9216 | 是 | 是
107 | 103 | Q460C | 02 | 10.31 | 16.5 | Q460C-2 | 硅锰 | 0 | 10.5236 | 10.5236 | 0 | 57.0884 | 57.0884 | 否 | 是
107 | 103 | Q460C | 02 | 10.31 | 16.5 | Q460C-2 | 低碳锰铁 | 13.1547 | 4.644 | -8.5107 | 110.5923 | 39.0424 | -71.5499 | 是 | 是
107 | 103 | Q460C | 02 | 10.31 | 16.5 | Q460C-2 | 硅铁合金 | 2.7689 | 0.19157 | -2.5774 | 14.3592 | 0.99344 | -13.3658 | 是 | 是
107 | 103 | Q460C | 02 | 10.31 | 16.5 | Q460C-2 | 铝块 | 2 | 0.25252 | -1.7475 | 44.6743 | 5.6407 | -39.0336 | 是 | 是
107 | 103 | Q460C | 02 | 10.31 | 16.5 | Q460C-2 | 铌铁 | 0.2824 | 0.31378 | 0.031378 | 60.8224 | 67.5804 | 6.758 | 是 | 是
107 | 103 | Q460C | 02 | 10.31 | 16.5 | Q460C-2 | 钛铁 | 1.1775 | 1.0977 | -0.079831 | 28.3435 | 26.4219 | -1.9216 | 是 | 是
108 | 104 | Q460MC | 01 | 1.5 | 10.3 | Q460MC-1 | 硅锰 | 0 | 10.5236 | 10.5236 | 0 | 57.0884 | 57.0884 | 否 | 是
108 | 104 | Q460MC | 01 | 1.5 | 10.3 | Q460MC-1 | 低碳锰铁 | 13.1547 | 4.644 | -8.5107 | 110.5923 | 39.0424 | -71.5499 | 是 | 是
108 | 104 | Q460MC | 01 | 1.5 | 10.3 | Q460MC-1 | 硅铁合金 | 2.7689 | 0.19157 | -2.5774 | 14.3592 | 0.99344 | -13.3658 | 是 | 是
108 | 104 | Q460MC | 01 | 1.5 | 10.3 | Q460MC-1 | 铝块 | 2 | 0.25252 | -1.7475 | 44.6743 | 5.6407 | -39.0336 | 是 | 是
108 | 104 | Q460MC | 01 | 1.5 | 10.3 | Q460MC-1 | 铌铁 | 0.20396 | 0.23533 | 0.031378 | 43.9273 | 50.6853 | 6.758 | 是 | 是
108 | 104 | Q460MC | 01 | 1.5 | 10.3 | Q460MC-1 | 钛铁 | 1.0777 | 0.99788 | -0.079831 | 25.9415 | 24.0199 | -1.9216 | 是 | 是
109 | 105 | Q460MC | 02 | 10.31 | 16.5 | Q460MC-2 | 硅锰 | 0 | 10.5236 | 10.5236 | 0 | 57.0884 | 57.0884 | 否 | 是
109 | 105 | Q460MC | 02 | 10.31 | 16.5 | Q460MC-2 | 低碳锰铁 | 13.1547 | 4.644 | -8.5107 | 110.5923 | 39.0424 | -71.5499 | 是 | 是
109 | 105 | Q460MC | 02 | 10.31 | 16.5 | Q460MC-2 | 硅铁合金 | 2.7689 | 0.19157 | -2.5774 | 14.3592 | 0.99344 | -13.3658 | 是 | 是
109 | 105 | Q460MC | 02 | 10.31 | 16.5 | Q460MC-2 | 铝块 | 2 | 0.25252 | -1.7475 | 44.6743 | 5.6407 | -39.0336 | 是 | 是
109 | 105 | Q460MC | 02 | 10.31 | 16.5 | Q460MC-2 | 铌铁 | 0.2824 | 0.31378 | 0.031378 | 60.8224 | 67.5804 | 6.758 | 是 | 是
109 | 105 | Q460MC | 02 | 10.31 | 16.5 | Q460MC-2 | 钛铁 | 1.1775 | 1.0977 | -0.079831 | 28.3435 | 26.4219 | -1.9216 | 是 | 是
110 | 106 | Q460MC(YZ) | 01 | 16.01 | 25.4 | Q460MC(YZ)-2 | 铝块 | 2 | 0.25252 | -1.7475 | 44.6743 | 5.6407 | -39.0336 | 是 | 是
110 | 106 | Q460MC(YZ) | 01 | 16.01 | 25.4 | Q460MC(YZ)-2 | 铌铁 | 0.43929 | 0.47067 | 0.031378 | 94.6126 | 101.3706 | 6.758 | 是 | 是
110 | 106 | Q460MC(YZ) | 01 | 16.01 | 25.4 | Q460MC(YZ)-2 | 钛铁 | 0.67856 | 0.59873 | -0.079831 | 16.3335 | 14.4119 | -1.9216 | 是 | 是
111 | 107 | Q460MD | 01 | 3 | 10.3 | Q460MD-1 | 硅锰 | 0 | 9.4776 | 9.4776 | 0 | 51.4138 | 51.4138 | 否 | 是
111 | 107 | Q460MD | 01 | 3 | 10.3 | Q460MD-1 | 低碳锰铁 | 15.0399 | 7.3752 | -7.6647 | 126.4415 | 62.0036 | -64.4379 | 是 | 是
111 | 107 | Q460MD | 01 | 3 | 10.3 | Q460MD-1 | 硅铁合金 | 2.7689 | 0.44776 | -2.3212 | 14.3592 | 2.322 | -12.0372 | 是 | 是
111 | 107 | Q460MD | 01 | 3 | 10.3 | Q460MD-1 | 铝块 | 2 | 0.25252 | -1.7475 | 44.6743 | 5.6407 | -39.0336 | 是 | 是
111 | 107 | Q460MD | 01 | 3 | 10.3 | Q460MD-1 | 铌铁 | 0.20396 | 0.23533 | 0.031378 | 43.9273 | 50.6853 | 6.758 | 是 | 是
111 | 107 | Q460MD | 01 | 3 | 10.3 | Q460MD-1 | 钛铁 | 1.1775 | 1.0977 | -0.079831 | 28.3435 | 26.4219 | -1.9216 | 是 | 是
112 | 108 | Q460MD | 02 | 10.31 | 16.5 | Q460MD-2 | 硅锰 | 0 | 9.1289 | 9.1289 | 0 | 49.5223 | 49.5223 | 否 | 是
112 | 108 | Q460MD | 02 | 10.31 | 16.5 | Q460MD-2 | 低碳锰铁 | 15.6683 | 8.2856 | -7.3827 | 131.7246 | 69.6574 | -62.0672 | 是 | 是
112 | 108 | Q460MD | 02 | 10.31 | 16.5 | Q460MD-2 | 硅铁合金 | 2.7689 | 0.53315 | -2.2358 | 14.3592 | 2.7648 | -11.5944 | 是 | 是
112 | 108 | Q460MD | 02 | 10.31 | 16.5 | Q460MD-2 | 铝块 | 2 | 0.25252 | -1.7475 | 44.6743 | 5.6407 | -39.0336 | 是 | 是
112 | 108 | Q460MD | 02 | 10.31 | 16.5 | Q460MD-2 | 铌铁 | 0.20396 | 0.23533 | 0.031378 | 43.9273 | 50.6853 | 6.758 | 是 | 是
112 | 108 | Q460MD | 02 | 10.31 | 16.5 | Q460MD-2 | 钛铁 | 1.3771 | 1.2973 | -0.079831 | 33.1474 | 31.2258 | -1.9216 | 是 | 是
113 | 109 | Q500MC | 01 | 3 | 10.3 | Q500MC-1 | 硅锰 | 10.5992 | 12.0124 | 1.4132 | 57.4984 | 65.1648 | 7.6664 | 是 | 是
113 | 109 | Q500MC | 01 | 3 | 10.3 | Q500MC-1 | 高碳锰铁 | 0 | 1.476 | 1.476 | 0 | 8.921 | 8.921 | 否 | 是
113 | 109 | Q500MC | 01 | 3 | 10.3 | Q500MC-1 | 中碳锰铁 | 8.1523 | 5.5689 | -2.5834 | 63.0179 | 43.0481 | -19.9698 | 是 | 是
113 | 109 | Q500MC | 01 | 3 | 10.3 | Q500MC-1 | 铝块 | 2 | 0.25252 | -1.7475 | 44.6743 | 5.6407 | -39.0336 | 是 | 是
113 | 109 | Q500MC | 01 | 3 | 10.3 | Q500MC-1 | 铌铁 | 0.2824 | 0.31378 | 0.031378 | 60.8224 | 67.5804 | 6.758 | 是 | 是
113 | 109 | Q500MC | 01 | 3 | 10.3 | Q500MC-1 | 钛铁 | 1.1775 | 1.0977 | -0.079831 | 28.3435 | 26.4219 | -1.9216 | 是 | 是
114 | 110 | Q500MC | 02 | 10.31 | 16.5 | Q500MC-2 | 硅锰 | 10.5992 | 12.0124 | 1.4132 | 57.4984 | 65.1648 | 7.6664 | 是 | 是
114 | 110 | Q500MC | 02 | 10.31 | 16.5 | Q500MC-2 | 高碳锰铁 | 0 | 1.1058 | 1.1058 | 0 | 6.6839 | 6.6839 | 否 | 是
114 | 110 | Q500MC | 02 | 10.31 | 16.5 | Q500MC-2 | 中碳锰铁 | 9.4515 | 7.2197 | -2.2318 | 73.061 | 55.8088 | -17.2522 | 是 | 是
114 | 110 | Q500MC | 02 | 10.31 | 16.5 | Q500MC-2 | 铝块 | 2 | 0.25252 | -1.7475 | 44.6743 | 5.6407 | -39.0336 | 是 | 是
114 | 110 | Q500MC | 02 | 10.31 | 16.5 | Q500MC-2 | 铌铁 | 0.2824 | 0.31378 | 0.031378 | 60.8224 | 67.5804 | 6.758 | 是 | 是
114 | 110 | Q500MC | 02 | 10.31 | 16.5 | Q500MC-2 | 钛铁 | 1.1775 | 1.0977 | -0.079831 | 28.3435 | 26.4219 | -1.9216 | 是 | 是
115 | 111 | Q500MD | 01 | 3 | 10.3 | Q500MD-1 | 硅锰 | 10.5992 | 12.0124 | 1.4132 | 57.4984 | 65.1648 | 7.6664 | 是 | 是
115 | 111 | Q500MD | 01 | 3 | 10.3 | Q500MD-1 | 高碳锰铁 | 0 | 2.2162 | 2.2162 | 0 | 13.3954 | 13.3954 | 否 | 是
115 | 111 | Q500MD | 01 | 3 | 10.3 | Q500MD-1 | 中碳锰铁 | 5.5538 | 2.2673 | -3.2865 | 42.9317 | 17.5267 | -25.405 | 是 | 是
115 | 111 | Q500MD | 01 | 3 | 10.3 | Q500MD-1 | 铝块 | 2 | 0.25252 | -1.7475 | 44.6743 | 5.6407 | -39.0336 | 是 | 是
115 | 111 | Q500MD | 01 | 3 | 10.3 | Q500MD-1 | 铌铁 | 0.43929 | 0.47067 | 0.031378 | 94.6126 | 101.3706 | 6.758 | 是 | 是
115 | 111 | Q500MD | 01 | 3 | 10.3 | Q500MD-1 | 钛铁 | 0.87814 | 0.79831 | -0.079831 | 21.1375 | 19.2159 | -1.9216 | 是 | 是
116 | 112 | Q500MD | 02 | 10.31 | 16.5 | Q500MD-2 | 硅锰 | 10.5992 | 12.0124 | 1.4132 | 57.4984 | 65.1648 | 7.6664 | 是 | 是
116 | 112 | Q500MD | 02 | 10.31 | 16.5 | Q500MD-2 | 高碳锰铁 | 0 | 1.8461 | 1.8461 | 0 | 11.1582 | 11.1582 | 否 | 是
116 | 112 | Q500MD | 02 | 10.31 | 16.5 | Q500MD-2 | 中碳锰铁 | 6.8531 | 3.9181 | -2.9349 | 52.9748 | 30.2874 | -22.6874 | 是 | 是
116 | 112 | Q500MD | 02 | 10.31 | 16.5 | Q500MD-2 | 铝块 | 2 | 0.25252 | -1.7475 | 44.6743 | 5.6407 | -39.0336 | 是 | 是
116 | 112 | Q500MD | 02 | 10.31 | 16.5 | Q500MD-2 | 铌铁 | 0.43929 | 0.47067 | 0.031378 | 94.6126 | 101.3706 | 6.758 | 是 | 是
116 | 112 | Q500MD | 02 | 10.31 | 16.5 | Q500MD-2 | 钛铁 | 0.87814 | 0.79831 | -0.079831 | 21.1375 | 19.2159 | -1.9216 | 是 | 是
117 | 113 | Q550MD | 01 | 3 | 12 | Q550MD | 硅锰 | 10.5992 | 12.0124 | 1.4132 | 57.4984 | 65.1648 | 7.6664 | 是 | 是
117 | 113 | Q550MD | 01 | 3 | 12 | Q550MD | 高碳锰铁 | 0 | 1.2909 | 1.2909 | 0 | 7.8025 | 7.8025 | 否 | 是
117 | 113 | Q550MD | 01 | 3 | 12 | Q550MD | 中碳锰铁 | 8.8019 | 6.3943 | -2.4076 | 68.0394 | 49.4285 | -18.611 | 是 | 是
117 | 113 | Q550MD | 01 | 3 | 12 | Q550MD | 铝块 | 2 | 0.25252 | -1.7475 | 44.6743 | 5.6407 | -39.0336 | 是 | 是
117 | 113 | Q550MD | 01 | 3 | 12 | Q550MD | 铌铁 | 0.2824 | 0.31378 | 0.031378 | 60.8224 | 67.5804 | 6.758 | 是 | 是
117 | 113 | Q550MD | 01 | 3 | 12 | Q550MD | 钛铁 | 1.6764 | 1.5966 | -0.079831 | 40.3534 | 38.4318 | -1.9216 | 是 | 是
118 | 114 | Q390GJB | 01 | 3 | 10 | Q390GJB-1 | 铝块 | 2 | 0.25252 | -1.7475 | 44.6743 | 5.6407 | -39.0336 | 是 | 是
118 | 114 | Q390GJB | 01 | 3 | 10 | Q390GJB-1 | 铌铁 | 0.20396 | 0.23533 | 0.031378 | 43.9273 | 50.6853 | 6.758 | 是 | 是
118 | 114 | Q390GJB | 01 | 3 | 10 | Q390GJB-1 | 钛铁 | 0.3792 | 0.29936 | -0.079831 | 9.1276 | 7.206 | -1.9216 | 是 | 是
119 | 115 | Q390GJB | 02 | 10.01 | 25.4 | Q390GJB-2 | 铝块 | 2 | 0.25252 | -1.7475 | 44.6743 | 5.6407 | -39.0336 | 是 | 是
119 | 115 | Q390GJB | 02 | 10.01 | 25.4 | Q390GJB-2 | 铌铁 | 0.25102 | 0.2824 | 0.031378 | 54.0643 | 60.8224 | 6.758 | 是 | 是
119 | 115 | Q390GJB | 02 | 10.01 | 25.4 | Q390GJB-2 | 钛铁 | 0.3792 | 0.29936 | -0.079831 | 9.1276 | 7.206 | -1.9216 | 是 | 是
120 | 116 | A572Gr50 | 02 | 2 | 9.99 | A572Gr50-1 | 铝块 | 1.67 | 0.20202 | -1.468 | 37.3031 | 4.5126 | -32.7905 | 是 | 是
120 | 116 | A572Gr50 | 02 | 2 | 9.99 | A572Gr50-1 | 铌铁 | 0.062756 | 0.094134 | 0.031378 | 13.5161 | 20.2741 | 6.758 | 是 | 是
120 | 116 | A572Gr50 | 02 | 2 | 9.99 | A572Gr50-1 | 钛铁 | 0.67856 | 0.59873 | -0.079831 | 16.3335 | 14.4119 | -1.9216 | 是 | 是
121 | 117 | A572Gr50 | 01 | 10 | 15.99 | A572Gr50-2 | 铝块 | 1.67 | 0.20202 | -1.468 | 37.3031 | 4.5126 | -32.7905 | 是 | 是
121 | 117 | A572Gr50 | 01 | 10 | 15.99 | A572Gr50-2 | 铌铁 | 0.062756 | 0.094134 | 0.031378 | 13.5161 | 20.2741 | 6.758 | 是 | 是
121 | 117 | A572Gr50 | 01 | 10 | 15.99 | A572Gr50-2 | 钛铁 | 0.67856 | 0.59873 | -0.079831 | 16.3335 | 14.4119 | -1.9216 | 是 | 是
122 | 118 | A572Gr50 | 03 | 16 | 28 | A572Gr50-3 | 铝块 | 1.67 | 0.20202 | -1.468 | 37.3031 | 4.5126 | -32.7905 | 是 | 是
122 | 118 | A572Gr50 | 03 | 16 | 28 | A572Gr50-3 | 铌铁 | 0.20396 | 0.23533 | 0.031378 | 43.9273 | 50.6853 | 6.758 | 是 | 是
122 | 118 | A572Gr50 | 03 | 16 | 28 | A572Gr50-3 | 钛铁 | 0.57877 | 0.49894 | -0.079831 | 13.9315 | 12.0099 | -1.9216 | 是 | 是
123 | 119 | A572Gr50-DX | 02 | 2 | 9.99 | A572Gr50-DX1 | 铝块 | 2 | 0.20202 | -1.798 | 44.6743 | 4.5126 | -40.1618 | 是 | 是
123 | 119 | A572Gr50-DX | 02 | 2 | 9.99 | A572Gr50-DX1 | 铌铁 | 0.062756 | 0.094134 | 0.031378 | 13.5161 | 20.2741 | 6.758 | 是 | 是
123 | 119 | A572Gr50-DX | 02 | 2 | 9.99 | A572Gr50-DX1 | 钛铁 | 0.67856 | 0.59873 | -0.079831 | 16.3335 | 14.4119 | -1.9216 | 是 | 是
124 | 120 | A572Gr50-DX | 01 | 10 | 15.99 | A572Gr50-DX2 | 铝块 | 2 | 0.20202 | -1.798 | 44.6743 | 4.5126 | -40.1618 | 是 | 是
124 | 120 | A572Gr50-DX | 01 | 10 | 15.99 | A572Gr50-DX2 | 铌铁 | 0.062756 | 0.094134 | 0.031378 | 13.5161 | 20.2741 | 6.758 | 是 | 是
124 | 120 | A572Gr50-DX | 01 | 10 | 15.99 | A572Gr50-DX2 | 钛铁 | 0.67856 | 0.59873 | -0.079831 | 16.3335 | 14.4119 | -1.9216 | 是 | 是
125 | 121 | A572Gr50-DX | 03 | 16 | 28 | A572Gr50-DX3 | 铝块 | 2 | 0.20202 | -1.798 | 44.6743 | 4.5126 | -40.1618 | 是 | 是
125 | 121 | A572Gr50-DX | 03 | 16 | 28 | A572Gr50-DX3 | 铌铁 | 0.20396 | 0.23533 | 0.031378 | 43.9273 | 50.6853 | 6.758 | 是 | 是
125 | 121 | A572Gr50-DX | 03 | 16 | 28 | A572Gr50-DX3 | 钛铁 | 0.57877 | 0.49894 | -0.079831 | 13.9315 | 12.0099 | -1.9216 | 是 | 是
126 | 122 | A572GR60 | 01 | 2 | 9.99 | A572GR60-1 | 铝块 | 1.67 | 0.20202 | -1.468 | 37.3031 | 4.5126 | -32.7905 | 是 | 是
126 | 122 | A572GR60 | 01 | 2 | 9.99 | A572GR60-1 | 铌铁 | 0.20396 | 0.23533 | 0.031378 | 43.9273 | 50.6853 | 6.758 | 是 | 是
126 | 122 | A572GR60 | 01 | 2 | 9.99 | A572GR60-1 | 钛铁 | 0.67856 | 0.59873 | -0.079831 | 16.3335 | 14.4119 | -1.9216 | 是 | 是
127 | 123 | A572GR60 | 02 | 10 | 15.99 | A572GR60-2 | 铝块 | 1.67 | 0.20202 | -1.468 | 37.3031 | 4.5126 | -32.7905 | 是 | 是
127 | 123 | A572GR60 | 02 | 10 | 15.99 | A572GR60-2 | 铌铁 | 0.2824 | 0.31378 | 0.031378 | 60.8224 | 67.5804 | 6.758 | 是 | 是
127 | 123 | A572GR60 | 02 | 10 | 15.99 | A572GR60-2 | 钛铁 | 0.67856 | 0.59873 | -0.079831 | 16.3335 | 14.4119 | -1.9216 | 是 | 是
128 | 124 | A572GR60 | 03 | 16 | 28 | A572GR60-3 | 铝块 | 1.67 | 0.20202 | -1.468 | 37.3031 | 4.5126 | -32.7905 | 是 | 是
128 | 124 | A572GR60 | 03 | 16 | 28 | A572GR60-3 | 铌铁 | 0.2824 | 0.31378 | 0.031378 | 60.8224 | 67.5804 | 6.758 | 是 | 是
128 | 124 | A572GR60 | 03 | 16 | 28 | A572GR60-3 | 钛铁 | 0.67856 | 0.59873 | -0.079831 | 16.3335 | 14.4119 | -1.9216 | 是 | 是
129 | 125 | A572GR65 | 01 | 3 | 9.99 | A572GR65-1 | 铝块 | 1.67 | 0.20202 | -1.468 | 37.3031 | 4.5126 | -32.7905 | 是 | 是
129 | 125 | A572GR65 | 01 | 3 | 9.99 | A572GR65-1 | 铌铁 | 0.36085 | 0.39222 | 0.031378 | 77.7175 | 84.4755 | 6.758 | 是 | 是
129 | 125 | A572GR65 | 01 | 3 | 9.99 | A572GR65-1 | 钛铁 | 0.57877 | 0.49894 | -0.079831 | 13.9315 | 12.0099 | -1.9216 | 是 | 是
130 | 126 | A572GR65 | 02 | 10 | 20 | A572GR65-2 | 铝块 | 1.67 | 0.20202 | -1.468 | 37.3031 | 4.5126 | -32.7905 | 是 | 是
130 | 126 | A572GR65 | 02 | 10 | 20 | A572GR65-2 | 铌铁 | 0.43929 | 0.47067 | 0.031378 | 94.6126 | 101.3706 | 6.758 | 是 | 是
130 | 126 | A572GR65 | 02 | 10 | 20 | A572GR65-2 | 钛铁 | 0.57877 | 0.49894 | -0.079831 | 13.9315 | 12.0099 | -1.9216 | 是 | 是
131 | 127 | A572GR65-T | 01 | 3 | 9.99 | A572GR65-T1 | 铝块 | 2 | 0.20202 | -1.798 | 44.6743 | 4.5126 | -40.1618 | 是 | 是
131 | 127 | A572GR65-T | 01 | 3 | 9.99 | A572GR65-T1 | 铌铁 | 0.36085 | 0.39222 | 0.031378 | 77.7175 | 84.4755 | 6.758 | 是 | 是
131 | 127 | A572GR65-T | 01 | 3 | 9.99 | A572GR65-T1 | 钛铁 | 0.57877 | 0.49894 | -0.079831 | 13.9315 | 12.0099 | -1.9216 | 是 | 是
132 | 128 | A572GR65-T | 02 | 10 | 20 | A572GR65-T2 | 硅锰 | 0 | 1.1306 | 1.1306 | 0 | 6.1332 | 6.1332 | 否 | 是
132 | 128 | A572GR65-T | 02 | 10 | 20 | A572GR65-T2 | 高碳锰铁 | 0 | 14.5304 | 14.5304 | 0 | 87.8255 | 87.8255 | 否 | 是
132 | 128 | A572GR65-T | 02 | 10 | 20 | A572GR65-T2 | 中碳锰铁 | 15.6816 | 0.93492 | -14.7467 | 121.2201 | 7.227 | -113.9931 | 是 | 是
132 | 128 | A572GR65-T | 02 | 10 | 20 | A572GR65-T2 | 铝块 | 2 | 0.20202 | -1.798 | 44.6743 | 4.5126 | -40.1618 | 是 | 是
132 | 128 | A572GR65-T | 02 | 10 | 20 | A572GR65-T2 | 铌铁 | 0.43929 | 0.47067 | 0.031378 | 94.6126 | 101.3706 | 6.758 | 是 | 是
132 | 128 | A572GR65-T | 02 | 10 | 20 | A572GR65-T2 | 钛铁 | 0.57877 | 0.49894 | -0.079831 | 13.9315 | 12.0099 | -1.9216 | 是 | 是
133 | 129 | 26MnB5 | 01 | 3 | 10 | 26MnB5 | 铝块 | 2.33 | 0 | -2.33 | 52.0456 | 0 | -52.0456 | 是 | 否
133 | 129 | 26MnB5 | 01 | 3 | 10 | 26MnB5 | 钛铁 | 0.57877 | 0 | -0.57877 | 13.9315 | 0 | -13.9315 | 是 | 否
133 | 129 | 26MnB5 | 01 | 3 | 10 | 26MnB5 | 高碳铬铁 | 3.2051 | 0 | -3.2051 | 24.9319 | 0 | -24.9319 | 是 | 否
133 | 129 | 26MnB5 | 01 | 3 | 10 | 26MnB5 | 硼铁 | 0.18254 | 0 | -0.18254 | 4.3939 | 0 | -4.3939 | 是 | 否
134 | 130 | SA516 Gr70 | 01 | 3 | 12.5 | SA516 Gr70-1 | 硅锰 | 16.0303 | 16.1784 | 0.14812 | 86.961 | 87.7645 | 0.80353 | 是 | 是
134 | 130 | SA516 Gr70 | 01 | 3 | 12.5 | SA516 Gr70-1 | 硅铁合金 | 0.054321 | 0.018044 | -0.036277 | 0.2817 | 0.093571 | -0.18813 | 是 | 是
134 | 130 | SA516 Gr70 | 01 | 3 | 12.5 | SA516 Gr70-1 | 铝块 | 2.33 | 0.30303 | -2.027 | 52.0456 | 6.7688 | -45.2768 | 是 | 是
134 | 130 | SA516 Gr70 | 01 | 3 | 12.5 | SA516 Gr70-1 | 铌铁 | 0.12551 | 0.15689 | 0.031378 | 27.0322 | 33.7902 | 6.758 | 是 | 是
134 | 130 | SA516 Gr70 | 01 | 3 | 12.5 | SA516 Gr70-1 | 钛铁 | 0.3792 | 0.29936 | -0.079831 | 9.1276 | 7.206 | -1.9216 | 是 | 是
135 | 131 | S235JR | 01 | 1.5 | 12 | S235JR-1 | 铝块 | 1 | 0.15152 | -0.84849 | 22.3372 | 3.3844 | -18.9527 | 是 | 是
136 | 132 | S235JR | 02 | 12.01 | 25.4 | S235JR-2 | 铝块 | 1 | 0.15152 | -0.84849 | 22.3372 | 3.3844 | -18.9527 | 是 | 是
137 | 133 | S235JR-DX | 01 | 1.5 | 12 | S235JR-DX1 | 铝块 | 1.33 | 0.15152 | -1.1785 | 29.7084 | 3.3844 | -26.324 | 是 | 是
138 | 134 | S235JR-DX | 02 | 12.01 | 25.4 | S235JR-DX2 | 铝块 | 1.33 | 0.15152 | -1.1785 | 29.7084 | 3.3844 | -26.324 | 是 | 是
139 | 135 | S235J0 | 01 | 1.5 | 12 | S235J0-1 | 铝块 | 2 | 0.25252 | -1.7475 | 44.6743 | 5.6407 | -39.0336 | 是 | 是
140 | 136 | S235J0 | 02 | 12.01 | 25.4 | S235J0-2 | 铝块 | 2 | 0.25252 | -1.7475 | 44.6743 | 5.6407 | -39.0336 | 是 | 是
141 | 137 | S235J2 | 01 | 1.5 | 12 | S235J2-1 | 铝块 | 2 | 0.25252 | -1.7475 | 44.6743 | 5.6407 | -39.0336 | 是 | 是
142 | 138 | S235J2 | 02 | 12.01 | 25.4 | S235J2-2 | 铝块 | 2 | 0.25252 | -1.7475 | 44.6743 | 5.6407 | -39.0336 | 是 | 是
143 | 139 | S275JR | 01 | 1.5 | 12 | S275JR-1 | 铝块 | 1.67 | 0.20202 | -1.468 | 37.3031 | 4.5126 | -32.7905 | 是 | 是
144 | 140 | S275JR | 02 | 12.01 | 16 | S275JR-2 | 铝块 | 1.67 | 0.20202 | -1.468 | 37.3031 | 4.5126 | -32.7905 | 是 | 是
144 | 140 | S275JR | 02 | 12.01 | 16 | S275JR-2 | 钛铁 | 0.27941 | 0.19958 | -0.079831 | 6.7256 | 4.804 | -1.9216 | 是 | 是
145 | 141 | S275JR | 03 | 16.01 | 25.4 | S275JR-3 | 铝块 | 1.67 | 0.20202 | -1.468 | 37.3031 | 4.5126 | -32.7905 | 是 | 是
145 | 141 | S275JR | 03 | 16.01 | 25.4 | S275JR-3 | 钛铁 | 0.27941 | 0.19958 | -0.079831 | 6.7256 | 4.804 | -1.9216 | 是 | 是
146 | 142 | S275JR-DX | 01 | 1.5 | 12 | S275JR-DX1 | 铝块 | 2 | 0.20202 | -1.798 | 44.6743 | 4.5126 | -40.1618 | 是 | 是
147 | 143 | S275JR-DX | 02 | 12.01 | 25.4 | S275JR-DX2 | 铝块 | 2 | 0.20202 | -1.798 | 44.6743 | 4.5126 | -40.1618 | 是 | 是
147 | 143 | S275JR-DX | 02 | 12.01 | 25.4 | S275JR-DX2 | 钛铁 | 0.27941 | 0.19958 | -0.079831 | 6.7256 | 4.804 | -1.9216 | 是 | 是
148 | 144 | S275J0 | 01 | 2 | 12 | S275J0-1 | 铝块 | 1.67 | 0.20202 | -1.468 | 37.3031 | 4.5126 | -32.7905 | 是 | 是
149 | 145 | S275J0 | 02 | 12.01 | 25.4 | S275J0-2 | 铝块 | 1.67 | 0.20202 | -1.468 | 37.3031 | 4.5126 | -32.7905 | 是 | 是
149 | 145 | S275J0 | 02 | 12.01 | 25.4 | S275J0-2 | 钛铁 | 0.27941 | 0.19958 | -0.079831 | 6.7256 | 4.804 | -1.9216 | 是 | 是
150 | 146 | S275J2 | 01 | 1.5 | 12 | S275J2-1 | 铝块 | 1.67 | 0.20202 | -1.468 | 37.3031 | 4.5126 | -32.7905 | 是 | 是
151 | 147 | S275J2 | 02 | 12.01 | 25.4 | S275J2-2 | 铝块 | 1.67 | 0.20202 | -1.468 | 37.3031 | 4.5126 | -32.7905 | 是 | 是
151 | 147 | S275J2 | 02 | 12.01 | 25.4 | S275J2-2 | 钛铁 | 0.27941 | 0.19958 | -0.079831 | 6.7256 | 4.804 | -1.9216 | 是 | 是
152 | 148 | S355JR | 02 | 1.5 | 12 | S355JR-1 | 铝块 | 1.67 | 0.20202 | -1.468 | 37.3031 | 4.5126 | -32.7905 | 是 | 是
152 | 148 | S355JR | 02 | 1.5 | 12 | S355JR-1 | 铌铁 | 0.094134 | 0.12551 | 0.031378 | 20.2741 | 27.0322 | 6.758 | 是 | 是
152 | 148 | S355JR | 02 | 1.5 | 12 | S355JR-1 | 钛铁 | 0.67856 | 0.59873 | -0.079831 | 16.3335 | 14.4119 | -1.9216 | 是 | 是
153 | 149 | S355JR | 01 | 12.01 | 19 | S355JR-2 | 铝块 | 1.67 | 0.20202 | -1.468 | 37.3031 | 4.5126 | -32.7905 | 是 | 是
153 | 149 | S355JR | 01 | 12.01 | 19 | S355JR-2 | 铌铁 | 0.094134 | 0.12551 | 0.031378 | 20.2741 | 27.0322 | 6.758 | 是 | 是
153 | 149 | S355JR | 01 | 12.01 | 19 | S355JR-2 | 钛铁 | 0.67856 | 0.59873 | -0.079831 | 16.3335 | 14.4119 | -1.9216 | 是 | 是
154 | 150 | S355JR | 03 | 19.01 | 25.4 | S355JR-3 | 铝块 | 1.67 | 0.20202 | -1.468 | 37.3031 | 4.5126 | -32.7905 | 是 | 是
154 | 150 | S355JR | 03 | 19.01 | 25.4 | S355JR-3 | 铌铁 | 0.20396 | 0.23533 | 0.031378 | 43.9273 | 50.6853 | 6.758 | 是 | 是
154 | 150 | S355JR | 03 | 19.01 | 25.4 | S355JR-3 | 钛铁 | 0.57877 | 0.49894 | -0.079831 | 13.9315 | 12.0099 | -1.9216 | 是 | 是
155 | 151 | S355JR-DX | 01 | 2 | 12 | S355JR-DX1 | 铝块 | 2 | 0.20202 | -1.798 | 44.6743 | 4.5126 | -40.1618 | 是 | 是
155 | 151 | S355JR-DX | 01 | 2 | 12 | S355JR-DX1 | 钛铁 | 0.77835 | 0.69852 | -0.079831 | 18.7355 | 16.8139 | -1.9216 | 是 | 是
156 | 152 | S355JR-DX | 02 | 12.01 | 25.4 | S355JR-DX2 | 铝块 | 2 | 0.20202 | -1.798 | 44.6743 | 4.5126 | -40.1618 | 是 | 是
156 | 152 | S355JR-DX | 02 | 12.01 | 25.4 | S355JR-DX2 | 铌铁 | 0.047067 | 0.078445 | 0.031378 | 10.1371 | 16.8951 | 6.758 | 是 | 是
156 | 152 | S355JR-DX | 02 | 12.01 | 25.4 | S355JR-DX2 | 钛铁 | 0.77835 | 0.69852 | -0.079831 | 18.7355 | 16.8139 | -1.9216 | 是 | 是
157 | 153 | S355J0 | 02 | 1.5 | 12 | S355J0-1 | 铝块 | 1.67 | 0.20202 | -1.468 | 37.3031 | 4.5126 | -32.7905 | 是 | 是
157 | 153 | S355J0 | 02 | 1.5 | 12 | S355J0-1 | 铌铁 | 0.20396 | 0.23533 | 0.031378 | 43.9273 | 50.6853 | 6.758 | 是 | 是
157 | 153 | S355J0 | 02 | 1.5 | 12 | S355J0-1 | 钛铁 | 0.57877 | 0.49894 | -0.079831 | 13.9315 | 12.0099 | -1.9216 | 是 | 是
158 | 154 | S355J0 | 01 | 12.01 | 19 | S355J0-2 | 铝块 | 1.67 | 0.20202 | -1.468 | 37.3031 | 4.5126 | -32.7905 | 是 | 是
158 | 154 | S355J0 | 01 | 12.01 | 19 | S355J0-2 | 铌铁 | 0.20396 | 0.23533 | 0.031378 | 43.9273 | 50.6853 | 6.758 | 是 | 是
158 | 154 | S355J0 | 01 | 12.01 | 19 | S355J0-2 | 钛铁 | 0.57877 | 0.49894 | -0.079831 | 13.9315 | 12.0099 | -1.9216 | 是 | 是
159 | 155 | S355J0 | 03 | 19.01 | 25.4 | S355J0-3 | 铝块 | 1.67 | 0.20202 | -1.468 | 37.3031 | 4.5126 | -32.7905 | 是 | 是
159 | 155 | S355J0 | 03 | 19.01 | 25.4 | S355J0-3 | 铌铁 | 0.20396 | 0.23533 | 0.031378 | 43.9273 | 50.6853 | 6.758 | 是 | 是
159 | 155 | S355J0 | 03 | 19.01 | 25.4 | S355J0-3 | 钛铁 | 0.57877 | 0.49894 | -0.079831 | 13.9315 | 12.0099 | -1.9216 | 是 | 是
160 | 156 | S355J0-DX | 01 | 1.2 | 12 | S355J0-DX1 | 铝块 | 2 | 0.20202 | -1.798 | 44.6743 | 4.5126 | -40.1618 | 是 | 是
160 | 156 | S355J0-DX | 01 | 1.2 | 12 | S355J0-DX1 | 铌铁 | 0.047067 | 0.078445 | 0.031378 | 10.1371 | 16.8951 | 6.758 | 是 | 是
160 | 156 | S355J0-DX | 01 | 1.2 | 12 | S355J0-DX1 | 钛铁 | 0.67856 | 0.59873 | -0.079831 | 16.3335 | 14.4119 | -1.9216 | 是 | 是
161 | 157 | S355J0-DX | 02 | 12.01 | 25.4 | S355J0-DX2 | 铝块 | 2 | 0.20202 | -1.798 | 44.6743 | 4.5126 | -40.1618 | 是 | 是
161 | 157 | S355J0-DX | 02 | 12.01 | 25.4 | S355J0-DX2 | 铌铁 | 0.047067 | 0.078445 | 0.031378 | 10.1371 | 16.8951 | 6.758 | 是 | 是
161 | 157 | S355J0-DX | 02 | 12.01 | 25.4 | S355J0-DX2 | 钛铁 | 0.77835 | 0.69852 | -0.079831 | 18.7355 | 16.8139 | -1.9216 | 是 | 是
162 | 158 | S355J2 | 01 | 1.5 | 12 | S355J2-1 | 铝块 | 1.67 | 0.20202 | -1.468 | 37.3031 | 4.5126 | -32.7905 | 是 | 是
162 | 158 | S355J2 | 01 | 1.5 | 12 | S355J2-1 | 铌铁 | 0.12551 | 0.15689 | 0.031378 | 27.0322 | 33.7902 | 6.758 | 是 | 是
162 | 158 | S355J2 | 01 | 1.5 | 12 | S355J2-1 | 钛铁 | 0.57877 | 0.49894 | -0.079831 | 13.9315 | 12.0099 | -1.9216 | 是 | 是
163 | 159 | S355J2 | 02 | 12.01 | 19 | S355J2-2 | 铝块 | 1.67 | 0.20202 | -1.468 | 37.3031 | 4.5126 | -32.7905 | 是 | 是
163 | 159 | S355J2 | 02 | 12.01 | 19 | S355J2-2 | 铌铁 | 0.20396 | 0.23533 | 0.031378 | 43.9273 | 50.6853 | 6.758 | 是 | 是
163 | 159 | S355J2 | 02 | 12.01 | 19 | S355J2-2 | 钛铁 | 0.57877 | 0.49894 | -0.079831 | 13.9315 | 12.0099 | -1.9216 | 是 | 是
164 | 160 | S355J2 | 03 | 19.01 | 25.4 | S355J2-3 | 铝块 | 1.67 | 0.20202 | -1.468 | 37.3031 | 4.5126 | -32.7905 | 是 | 是
164 | 160 | S355J2 | 03 | 19.01 | 25.4 | S355J2-3 | 铌铁 | 0.2824 | 0.31378 | 0.031378 | 60.8224 | 67.5804 | 6.758 | 是 | 是
164 | 160 | S355J2 | 03 | 19.01 | 25.4 | S355J2-3 | 钛铁 | 0.47898 | 0.39915 | -0.079831 | 11.5295 | 9.608 | -1.9216 | 是 | 是
165 | 161 | S355M | 02 | 4 | 12 | S355M-1 | 硅锰 | 0 | 10.5992 | 10.5992 | 0 | 57.4984 | 57.4984 | 否 | 是
165 | 161 | S355M | 02 | 4 | 12 | S355M-1 | 高碳锰铁 | 0 | 0.51943 | 0.51943 | 0 | 3.1396 | 3.1396 | 否 | 是
165 | 161 | S355M | 02 | 4 | 12 | S355M-1 | 中碳锰铁 | 9.3544 | 0 | -9.3544 | 72.3103 | 0 | -72.3103 | 是 | 否
165 | 161 | S355M | 02 | 4 | 12 | S355M-1 | 硅铁合金 | 2.5959 | 0 | -2.5959 | 13.4618 | 0 | -13.4618 | 是 | 否
165 | 161 | S355M | 02 | 4 | 12 | S355M-1 | 铝块 | 2.33 | 0.30303 | -2.027 | 52.0456 | 6.7688 | -45.2768 | 是 | 是
165 | 161 | S355M | 02 | 4 | 12 | S355M-1 | 铌铁 | 0.094134 | 0.12551 | 0.031378 | 20.2741 | 27.0322 | 6.758 | 是 | 是
165 | 161 | S355M | 02 | 4 | 12 | S355M-1 | 钛铁 | 0.77835 | 0.69852 | -0.079831 | 18.7355 | 16.8139 | -1.9216 | 是 | 是
166 | 162 | S355M | 01 | 12.01 | 19 | S355M-2 | 硅锰 | 0 | 12.0124 | 12.0124 | 0 | 65.1648 | 65.1648 | 否 | 是
166 | 162 | S355M | 01 | 12.01 | 19 | S355M-2 | 中碳锰铁 | 11.9528 | 0.42924 | -11.5236 | 92.3965 | 3.3181 | -89.0784 | 是 | 是
166 | 162 | S355M | 01 | 12.01 | 19 | S355M-2 | 低碳锰铁 | 0 | 1.4328 | 1.4328 | 0 | 12.0454 | 12.0454 | 否 | 是
166 | 162 | S355M | 01 | 12.01 | 19 | S355M-2 | 硅铁合金 | 2.5959 | 0 | -2.5959 | 13.4618 | 0 | -13.4618 | 是 | 否
166 | 162 | S355M | 01 | 12.01 | 19 | S355M-2 | 铝块 | 2.33 | 0.30303 | -2.027 | 52.0456 | 6.7688 | -45.2768 | 是 | 是
166 | 162 | S355M | 01 | 12.01 | 19 | S355M-2 | 铌铁 | 0.094134 | 0.12551 | 0.031378 | 20.2741 | 27.0322 | 6.758 | 是 | 是
166 | 162 | S355M | 01 | 12.01 | 19 | S355M-2 | 钛铁 | 0.77835 | 0.69852 | -0.079831 | 18.7355 | 16.8139 | -1.9216 | 是 | 是
167 | 163 | S460M | 02 | 5 | 12 | S460M-1 | 硅锰 | 0 | 10.2782 | 10.2782 | 0 | 55.7568 | 55.7568 | 否 | 是
167 | 163 | S460M | 02 | 5 | 12 | S460M-1 | 低碳锰铁 | 15.3331 | 7.021 | -8.3122 | 128.907 | 59.0259 | -69.8811 | 是 | 是
167 | 163 | S460M | 02 | 5 | 12 | S460M-1 | 硅铁合金 | 2.7689 | 0.25168 | -2.5172 | 14.3592 | 1.3052 | -13.0541 | 是 | 是
167 | 163 | S460M | 02 | 5 | 12 | S460M-1 | 铝块 | 2.33 | 0.30303 | -2.027 | 52.0456 | 6.7688 | -45.2768 | 是 | 是
167 | 163 | S460M | 02 | 5 | 12 | S460M-1 | 铌铁 | 0.36085 | 0.39222 | 0.031378 | 77.7175 | 84.4755 | 6.758 | 是 | 是
167 | 163 | S460M | 02 | 5 | 12 | S460M-1 | 钛铁 | 0.67856 | 0.59873 | -0.079831 | 16.3335 | 14.4119 | -1.9216 | 是 | 是
168 | 164 | S460M | 01 | 12.01 | 20 | S460M-2 | 硅锰 | 0 | 9.2321 | 9.2321 | 0 | 50.0823 | 50.0823 | 否 | 是
168 | 164 | S460M | 01 | 12.01 | 20 | S460M-2 | 低碳锰铁 | 17.2184 | 9.7522 | -7.4662 | 144.7562 | 81.9871 | -62.7691 | 是 | 是
168 | 164 | S460M | 01 | 12.01 | 20 | S460M-2 | 硅铁合金 | 2.7689 | 0.50787 | -2.2611 | 14.3592 | 2.6337 | -11.7255 | 是 | 是
168 | 164 | S460M | 01 | 12.01 | 20 | S460M-2 | 铝块 | 2.33 | 0.30303 | -2.027 | 52.0456 | 6.7688 | -45.2768 | 是 | 是
168 | 164 | S460M | 01 | 12.01 | 20 | S460M-2 | 铌铁 | 0.43929 | 0.47067 | 0.031378 | 94.6126 | 101.3706 | 6.758 | 是 | 是
168 | 164 | S460M | 01 | 12.01 | 20 | S460M-2 | 钛铁 | 0.67856 | 0.59873 | -0.079831 | 16.3335 | 14.4119 | -1.9216 | 是 | 是
169 | 165 | S420MC | 01 | 2 | 5.99 | S420MC-1 | 硅锰 | 5.6529 | 7.0661 | 1.4132 | 30.6658 | 38.3322 | 7.6664 | 是 | 是
169 | 165 | S420MC | 01 | 2 | 5.99 | S420MC-1 | 高碳锰铁 | 0 | 3.4183 | 3.4183 | 0 | 20.6609 | 20.6609 | 否 | 是
169 | 165 | S420MC | 01 | 2 | 5.99 | S420MC-1 | 中碳锰铁 | 6.6887 | 2.2604 | -4.4283 | 51.7043 | 17.4734 | -34.2309 | 是 | 是
169 | 165 | S420MC | 01 | 2 | 5.99 | S420MC-1 | 铝块 | 2 | 0.25252 | -1.7475 | 44.6743 | 5.6407 | -39.0336 | 是 | 是
169 | 165 | S420MC | 01 | 2 | 5.99 | S420MC-1 | 铌铁 | 0.12551 | 0.15689 | 0.031378 | 27.0322 | 33.7902 | 6.758 | 是 | 是
169 | 165 | S420MC | 01 | 2 | 5.99 | S420MC-1 | 钛铁 | 0.87814 | 0.79831 | -0.079831 | 21.1375 | 19.2159 | -1.9216 | 是 | 是
170 | 166 | S420MC | 02 | 6 | 16 | S420MC-2 | 硅锰 | 5.6529 | 7.0661 | 1.4132 | 30.6658 | 38.3322 | 7.6664 | 是 | 是
170 | 166 | S420MC | 02 | 6 | 16 | S420MC-2 | 高碳锰铁 | 0 | 3.2332 | 3.2332 | 0 | 19.5423 | 19.5423 | 否 | 是
170 | 166 | S420MC | 02 | 6 | 16 | S420MC-2 | 中碳锰铁 | 7.3383 | 3.0858 | -4.2525 | 56.7259 | 23.8538 | -32.8721 | 是 | 是
170 | 166 | S420MC | 02 | 6 | 16 | S420MC-2 | 铝块 | 2 | 0.25252 | -1.7475 | 44.6743 | 5.6407 | -39.0336 | 是 | 是
170 | 166 | S420MC | 02 | 6 | 16 | S420MC-2 | 铌铁 | 0.20396 | 0.23533 | 0.031378 | 43.9273 | 50.6853 | 6.758 | 是 | 是
170 | 166 | S420MC | 02 | 6 | 16 | S420MC-2 | 钛铁 | 0.87814 | 0.79831 | -0.079831 | 21.1375 | 19.2159 | -1.9216 | 是 | 是
171 | 167 | S460MC | 01 | 2 | 5.99 | S460MC-1 | 硅锰 | 0 | 7.0661 | 7.0661 | 0 | 38.3322 | 38.3322 | 否 | 是
171 | 167 | S460MC | 01 | 2 | 5.99 | S460MC-1 | 高碳锰铁 | 0 | 0.0143 | 0.0143 | 0 | 0.086435 | 0.086435 | 否 | 是
171 | 167 | S460MC | 01 | 2 | 5.99 | S460MC-1 | 中碳锰铁 | 14.6065 | 8.6856 | -5.9209 | 112.9095 | 67.1402 | -45.7693 | 是 | 是
171 | 167 | S460MC | 01 | 2 | 5.99 | S460MC-1 | 硅铁合金 | 1.3845 | 0 | -1.3845 | 7.1796 | 0 | -7.1796 | 是 | 否
171 | 167 | S460MC | 01 | 2 | 5.99 | S460MC-1 | 铝块 | 2 | 0.25252 | -1.7475 | 44.6743 | 5.6407 | -39.0336 | 是 | 是
171 | 167 | S460MC | 01 | 2 | 5.99 | S460MC-1 | 铌铁 | 0.20396 | 0.23533 | 0.031378 | 43.9273 | 50.6853 | 6.758 | 是 | 是
171 | 167 | S460MC | 01 | 2 | 5.99 | S460MC-1 | 钛铁 | 1.1775 | 1.0977 | -0.079831 | 28.3435 | 26.4219 | -1.9216 | 是 | 是
172 | 168 | S460MC | 02 | 6 | 20 | S460MC-2 | 硅锰 | 0 | 7.0661 | 7.0661 | 0 | 38.3322 | 38.3322 | 否 | 是
172 | 168 | S460MC | 02 | 6 | 20 | S460MC-2 | 中碳锰铁 | 0 | 7.4149 | 7.4149 | 0 | 57.3181 | 57.3181 | 否 | 是
172 | 168 | S460MC | 02 | 6 | 20 | S460MC-2 | 低碳锰铁 | 16.015 | 3.1275 | -12.8874 | 134.6391 | 26.2933 | -108.3458 | 是 | 是
172 | 168 | S460MC | 02 | 6 | 20 | S460MC-2 | 硅铁合金 | 1.3845 | 0 | -1.3845 | 7.1796 | 0 | -7.1796 | 是 | 否
172 | 168 | S460MC | 02 | 6 | 20 | S460MC-2 | 铝块 | 2 | 0.25252 | -1.7475 | 44.6743 | 5.6407 | -39.0336 | 是 | 是
172 | 168 | S460MC | 02 | 6 | 20 | S460MC-2 | 铌铁 | 0.43929 | 0.47067 | 0.031378 | 94.6126 | 101.3706 | 6.758 | 是 | 是
172 | 168 | S460MC | 02 | 6 | 20 | S460MC-2 | 钛铁 | 0.87814 | 0.79831 | -0.079831 | 21.1375 | 19.2159 | -1.9216 | 是 | 是
173 | 169 | S500MC | 01 | 2 | 5.99 | S500MC-1 | 硅锰 | 7.0661 | 8.4794 | 1.4132 | 38.3322 | 45.9987 | 7.6664 | 是 | 是
173 | 169 | S500MC | 01 | 2 | 5.99 | S500MC-1 | 高碳锰铁 | 0 | 2.7929 | 2.7929 | 0 | 16.881 | 16.881 | 否 | 是
173 | 169 | S500MC | 01 | 2 | 5.99 | S500MC-1 | 中碳锰铁 | 6.0288 | 2.1945 | -3.8343 | 46.6031 | 16.9638 | -29.6392 | 是 | 是
173 | 169 | S500MC | 01 | 2 | 5.99 | S500MC-1 | 铝块 | 2.33 | 0.30303 | -2.027 | 52.0456 | 6.7688 | -45.2768 | 是 | 是
173 | 169 | S500MC | 01 | 2 | 5.99 | S500MC-1 | 铌铁 | 0.12551 | 0.15689 | 0.031378 | 27.0322 | 33.7902 | 6.758 | 是 | 是
173 | 169 | S500MC | 01 | 2 | 5.99 | S500MC-1 | 钛铁 | 1.2773 | 1.1975 | -0.079831 | 30.7454 | 28.8238 | -1.9216 | 是 | 是
174 | 170 | S500MC | 02 | 6 | 14 | S500MC-2 | 硅锰 | 7.0661 | 8.4794 | 1.4132 | 38.3322 | 45.9987 | 7.6664 | 是 | 是
174 | 170 | S500MC | 02 | 6 | 14 | S500MC-2 | 高碳锰铁 | 0 | 2.4228 | 2.4228 | 0 | 14.6439 | 14.6439 | 否 | 是
174 | 170 | S500MC | 02 | 6 | 14 | S500MC-2 | 中碳锰铁 | 7.328 | 3.8453 | -3.4827 | 56.6461 | 29.7245 | -26.9216 | 是 | 是
174 | 170 | S500MC | 02 | 6 | 14 | S500MC-2 | 铝块 | 2.33 | 0.30303 | -2.027 | 52.0456 | 6.7688 | -45.2768 | 是 | 是
174 | 170 | S500MC | 02 | 6 | 14 | S500MC-2 | 铌铁 | 0.12551 | 0.15689 | 0.031378 | 27.0322 | 33.7902 | 6.758 | 是 | 是
174 | 170 | S500MC | 02 | 6 | 14 | S500MC-2 | 钛铁 | 1.4769 | 1.397 | -0.079831 | 35.5494 | 33.6278 | -1.9216 | 是 | 是
175 | 171 | QStE420TM | 01 | 2 | 5.99 | QStE420TM-1 | 硅锰 | 0 | 7.0661 | 7.0661 | 0 | 38.3322 | 38.3322 | 否 | 是
175 | 171 | QStE420TM | 01 | 2 | 5.99 | QStE420TM-1 | 高碳锰铁 | 0 | 0.76748 | 0.76748 | 0 | 4.6388 | 4.6388 | 否 | 是
175 | 171 | QStE420TM | 01 | 2 | 5.99 | QStE420TM-1 | 中碳锰铁 | 11.4072 | 4.7708 | -6.6363 | 88.1784 | 36.879 | -51.2993 | 是 | 是
175 | 171 | QStE420TM | 01 | 2 | 5.99 | QStE420TM-1 | 硅铁合金 | 1.3845 | 0 | -1.3845 | 7.1796 | 0 | -7.1796 | 是 | 否
175 | 171 | QStE420TM | 01 | 2 | 5.99 | QStE420TM-1 | 铝块 | 2 | 0.25252 | -1.7475 | 44.6743 | 5.6407 | -39.0336 | 是 | 是
175 | 171 | QStE420TM | 01 | 2 | 5.99 | QStE420TM-1 | 铌铁 | 0.12551 | 0.15689 | 0.031378 | 27.0322 | 33.7902 | 6.758 | 是 | 是
175 | 171 | QStE420TM | 01 | 2 | 5.99 | QStE420TM-1 | 钛铁 | 0.87814 | 0.79831 | -0.079831 | 21.1375 | 19.2159 | -1.9216 | 是 | 是
176 | 172 | QStE420TM | 02 | 6 | 12 | QStE420TM-2 | 硅锰 | 0 | 7.0661 | 7.0661 | 0 | 38.3322 | 38.3322 | 否 | 是
176 | 172 | QStE420TM | 02 | 6 | 12 | QStE420TM-2 | 高碳锰铁 | 0 | 0.58241 | 0.58241 | 0 | 3.5202 | 3.5202 | 否 | 是
176 | 172 | QStE420TM | 02 | 6 | 12 | QStE420TM-2 | 中碳锰铁 | 12.0568 | 5.5962 | -6.4605 | 93.1999 | 43.2594 | -49.9405 | 是 | 是
176 | 172 | QStE420TM | 02 | 6 | 12 | QStE420TM-2 | 硅铁合金 | 1.3845 | 0 | -1.3845 | 7.1796 | 0 | -7.1796 | 是 | 否
176 | 172 | QStE420TM | 02 | 6 | 12 | QStE420TM-2 | 铝块 | 2 | 0.25252 | -1.7475 | 44.6743 | 5.6407 | -39.0336 | 是 | 是
176 | 172 | QStE420TM | 02 | 6 | 12 | QStE420TM-2 | 铌铁 | 0.20396 | 0.23533 | 0.031378 | 43.9273 | 50.6853 | 6.758 | 是 | 是
176 | 172 | QStE420TM | 02 | 6 | 12 | QStE420TM-2 | 钛铁 | 0.87814 | 0.79831 | -0.079831 | 21.1375 | 19.2159 | -1.9216 | 是 | 是
177 | 173 | QStE500TM | 01 | 2 | 5.99 | QStE500TM-1 | 硅锰 | 7.0661 | 8.4794 | 1.4132 | 38.3322 | 45.9987 | 7.6664 | 是 | 是
177 | 173 | QStE500TM | 01 | 2 | 5.99 | QStE500TM-1 | 高碳锰铁 | 0 | 2.7929 | 2.7929 | 0 | 16.881 | 16.881 | 否 | 是
177 | 173 | QStE500TM | 01 | 2 | 5.99 | QStE500TM-1 | 中碳锰铁 | 6.0288 | 2.1945 | -3.8343 | 46.6031 | 16.9638 | -29.6392 | 是 | 是
177 | 173 | QStE500TM | 01 | 2 | 5.99 | QStE500TM-1 | 铝块 | 2.33 | 0.30303 | -2.027 | 52.0456 | 6.7688 | -45.2768 | 是 | 是
177 | 173 | QStE500TM | 01 | 2 | 5.99 | QStE500TM-1 | 铌铁 | 0.12551 | 0.15689 | 0.031378 | 27.0322 | 33.7902 | 6.758 | 是 | 是
177 | 173 | QStE500TM | 01 | 2 | 5.99 | QStE500TM-1 | 钛铁 | 1.2773 | 1.1975 | -0.079831 | 30.7454 | 28.8238 | -1.9216 | 是 | 是
178 | 174 | QStE500TM | 02 | 6 | 14 | QStE500TM-2 | 硅锰 | 7.0661 | 8.4794 | 1.4132 | 38.3322 | 45.9987 | 7.6664 | 是 | 是
178 | 174 | QStE500TM | 02 | 6 | 14 | QStE500TM-2 | 高碳锰铁 | 0 | 2.4228 | 2.4228 | 0 | 14.6439 | 14.6439 | 否 | 是
178 | 174 | QStE500TM | 02 | 6 | 14 | QStE500TM-2 | 中碳锰铁 | 7.328 | 3.8453 | -3.4827 | 56.6461 | 29.7245 | -26.9216 | 是 | 是
178 | 174 | QStE500TM | 02 | 6 | 14 | QStE500TM-2 | 铝块 | 2.33 | 0.30303 | -2.027 | 52.0456 | 6.7688 | -45.2768 | 是 | 是
178 | 174 | QStE500TM | 02 | 6 | 14 | QStE500TM-2 | 铌铁 | 0.12551 | 0.15689 | 0.031378 | 27.0322 | 33.7902 | 6.758 | 是 | 是
178 | 174 | QStE500TM | 02 | 6 | 14 | QStE500TM-2 | 钛铁 | 1.4769 | 1.397 | -0.079831 | 35.5494 | 33.6278 | -1.9216 | 是 | 是
179 | 175 | QStE700TM | 01 | 2.5 | 5.99 | QStE700TM-1 | 硅锰 | 8.4794 | 15.5455 | 7.0661 | 45.9987 | 84.3309 | 38.3322 | 是 | 是
179 | 175 | QStE700TM | 01 | 2.5 | 5.99 | QStE700TM-1 | 中碳锰铁 | 0 | 5.1404 | 5.1404 | 0 | 39.7354 | 39.7354 | 否 | 是
179 | 175 | QStE700TM | 01 | 2.5 | 5.99 | QStE700TM-1 | 低碳锰铁 | 13.9596 | 3.2725 | -10.6871 | 117.3596 | 27.5122 | -89.8474 | 是 | 是
179 | 175 | QStE700TM | 01 | 2.5 | 5.99 | QStE700TM-1 | 硅铁合金 | 1.3845 | 0 | -1.3845 | 7.1796 | 0 | -7.1796 | 是 | 否
179 | 175 | QStE700TM | 01 | 2.5 | 5.99 | QStE700TM-1 | 铝块 | 2.33 | 0.30303 | -2.027 | 52.0456 | 6.7688 | -45.2768 | 是 | 是
179 | 175 | QStE700TM | 01 | 2.5 | 5.99 | QStE700TM-1 | 铌铁 | 1.0668 | 1.0982 | 0.031378 | 229.7734 | 236.5315 | 6.758 | 是 | 是
179 | 175 | QStE700TM | 01 | 2.5 | 5.99 | QStE700TM-1 | 钛铁 | 2.375 | 2.2951 | -0.079831 | 57.1673 | 55.2457 | -1.9216 | 是 | 是
180 | 176 | QStE700TM | 02 | 6 | 14 | QStE700TM-2 | 硅锰 | 8.4794 | 15.5455 | 7.0661 | 45.9987 | 84.3309 | 38.3322 | 是 | 是
180 | 176 | QStE700TM | 02 | 6 | 14 | QStE700TM-2 | 中碳锰铁 | 0 | 3.6644 | 3.6644 | 0 | 28.3263 | 28.3263 | 否 | 是
180 | 176 | QStE700TM | 02 | 6 | 14 | QStE700TM-2 | 低碳锰铁 | 15.3159 | 6.0566 | -9.2593 | 128.7622 | 50.9181 | -77.8441 | 是 | 是
180 | 176 | QStE700TM | 02 | 6 | 14 | QStE700TM-2 | 硅铁合金 | 1.3845 | 0 | -1.3845 | 7.1796 | 0 | -7.1796 | 是 | 否
180 | 176 | QStE700TM | 02 | 6 | 14 | QStE700TM-2 | 铝块 | 2.33 | 0.30303 | -2.027 | 52.0456 | 6.7688 | -45.2768 | 是 | 是
180 | 176 | QStE700TM | 02 | 6 | 14 | QStE700TM-2 | 铌铁 | 1.1453 | 1.1767 | 0.031378 | 246.6685 | 253.4266 | 6.758 | 是 | 是
180 | 176 | QStE700TM | 02 | 6 | 14 | QStE700TM-2 | 钛铁 | 2.375 | 2.2951 | -0.079831 | 57.1673 | 55.2457 | -1.9216 | 是 | 是
181 | 177 | BX700 | 01 | 8 | 14 | BX700 | 硅锰 | 12.0124 | 19.0786 | 7.0661 | 65.1648 | 103.4971 | 38.3322 | 是 | 是
181 | 177 | BX700 | 01 | 8 | 14 | BX700 | 中碳锰铁 | 12.1742 | 5.6439 | -6.5303 | 94.1076 | 43.6278 | -50.4799 | 是 | 是
181 | 177 | BX700 | 01 | 8 | 14 | BX700 | 低碳锰铁 | 0 | 0.60263 | 0.60263 | 0 | 5.0664 | 5.0664 | 否 | 是
181 | 177 | BX700 | 01 | 8 | 14 | BX700 | 硅铁合金 | 1.3845 | 0 | -1.3845 | 7.1796 | 0 | -7.1796 | 是 | 否
181 | 177 | BX700 | 01 | 8 | 14 | BX700 | 铝块 | 2.33 | 0.30303 | -2.027 | 52.0456 | 6.7688 | -45.2768 | 是 | 是
181 | 177 | BX700 | 01 | 8 | 14 | BX700 | 铌铁 | 0.12551 | 0.15689 | 0.031378 | 27.0322 | 33.7902 | 6.758 | 是 | 是
181 | 177 | BX700 | 01 | 8 | 14 | BX700 | 钛铁 | 1.9758 | 1.896 | -0.079831 | 47.5594 | 45.6378 | -1.9216 | 是 | 是
182 | 178 | SR700 | 01 | 8 | 14 | SR700 | 硅锰 | 12.0124 | 19.0786 | 7.0661 | 65.1648 | 103.4971 | 38.3322 | 是 | 是
182 | 178 | SR700 | 01 | 8 | 14 | SR700 | 中碳锰铁 | 12.1742 | 5.6439 | -6.5303 | 94.1076 | 43.6278 | -50.4799 | 是 | 是
182 | 178 | SR700 | 01 | 8 | 14 | SR700 | 低碳锰铁 | 0 | 0.60263 | 0.60263 | 0 | 5.0664 | 5.0664 | 否 | 是
182 | 178 | SR700 | 01 | 8 | 14 | SR700 | 金属锰 | 1 | 0 | -1 | 16.7257 | 0 | -16.7257 | 是 | 否
182 | 178 | SR700 | 01 | 8 | 14 | SR700 | 硅铁合金 | 1.3845 | 0 | -1.3845 | 7.1796 | 0 | -7.1796 | 是 | 否
182 | 178 | SR700 | 01 | 8 | 14 | SR700 | 铝块 | 2.33 | 0.30303 | -2.027 | 52.0456 | 6.7688 | -45.2768 | 是 | 是
182 | 178 | SR700 | 01 | 8 | 14 | SR700 | 铌铁 | 0.12551 | 0.15689 | 0.031378 | 27.0322 | 33.7902 | 6.758 | 是 | 是
182 | 178 | SR700 | 01 | 8 | 14 | SR700 | 钛铁 | 1.9758 | 1.896 | -0.079831 | 47.5594 | 45.6378 | -1.9216 | 是 | 是
183 | 179 | C355-5 | 01 | 3 | 12 | C355-5 | 硅锰 | 0 | 14.7709 | 14.7709 | 0 | 80.1286 | 80.1286 | 否 | 是
183 | 179 | C355-5 | 01 | 3 | 12 | C355-5 | 中碳锰铁 | 15.3525 | 0 | -15.3525 | 118.6759 | 0 | -118.6759 | 是 | 否
183 | 179 | C355-5 | 01 | 3 | 12 | C355-5 | 低碳锰铁 | 0 | 2.9059 | 2.9059 | 0 | 24.4299 | 24.4299 | 否 | 是
183 | 179 | C355-5 | 01 | 3 | 12 | C355-5 | 硅铁合金 | 4.3265 | 0.7089 | -3.6176 | 22.4363 | 3.6762 | -18.7601 | 是 | 是
183 | 179 | C355-5 | 01 | 3 | 12 | C355-5 | 铝块 | 2.33 | 0.30303 | -2.027 | 52.0456 | 6.7688 | -45.2768 | 是 | 是
183 | 179 | C355-5 | 01 | 3 | 12 | C355-5 | 铌铁 | 0.12551 | 0.15689 | 0.031378 | 27.0322 | 33.7902 | 6.758 | 是 | 是
183 | 179 | C355-5 | 01 | 3 | 12 | C355-5 | 钛铁 | 0.47898 | 0.39915 | -0.079831 | 11.5295 | 9.608 | -1.9216 | 是 | 是
184 | 180 | YFA-1 | 01 | 2.5 | 8 | YFA-1 | 铝块 | 2.33 | 0.30303 | -2.027 | 52.0456 | 6.7688 | -45.2768 | 是 | 是
184 | 180 | YFA-1 | 01 | 2.5 | 8 | YFA-1 | 铌铁 | 0.20396 | 0.23533 | 0.031378 | 43.9273 | 50.6853 | 6.758 | 是 | 是
184 | 180 | YFA-1 | 01 | 2.5 | 8 | YFA-1 | 钛铁 | 2.1754 | 2.0956 | -0.079831 | 52.3633 | 50.4417 | -1.9216 | 是 | 是
185 | 181 | Q245R | 01 | 3 | 14 | Q245R-1 | 铝块 | 1.67 | 0.20202 | -1.468 | 37.3031 | 4.5126 | -32.7905 | 是 | 是
185 | 181 | Q245R | 01 | 3 | 14 | Q245R-1 | 钛铁 | 0.27941 | 0.19958 | -0.079831 | 6.7256 | 4.804 | -1.9216 | 是 | 是
186 | 182 | Q245R | 02 | 14.01 | 25.4 | Q245R-2 | 铝块 | 1.67 | 0.20202 | -1.468 | 37.3031 | 4.5126 | -32.7905 | 是 | 是
186 | 182 | Q245R | 02 | 14.01 | 25.4 | Q245R-2 | 铌铁 | 0.062756 | 0.094134 | 0.031378 | 13.5161 | 20.2741 | 6.758 | 是 | 是
186 | 182 | Q245R | 02 | 14.01 | 25.4 | Q245R-2 | 钛铁 | 0.31932 | 0.23949 | -0.079831 | 7.6864 | 5.7648 | -1.9216 | 是 | 是
187 | 183 | Q345R | 01 | 3 | 14 | Q345R | 铝块 | 2 | 0.25252 | -1.7475 | 44.6743 | 5.6407 | -39.0336 | 是 | 是
187 | 183 | Q345R | 01 | 3 | 14 | Q345R | 铌铁 | 0.062756 | 0.094134 | 0.031378 | 13.5161 | 20.2741 | 6.758 | 是 | 是
187 | 183 | Q345R | 01 | 3 | 14 | Q345R | 钛铁 | 0.57877 | 0.49894 | -0.079831 | 13.9315 | 12.0099 | -1.9216 | 是 | 是
188 | 184 | Q345R | 02 | 14.01 | 28 | Q345R-1 | 铝块 | 2 | 0.25252 | -1.7475 | 44.6743 | 5.6407 | -39.0336 | 是 | 是
188 | 184 | Q345R | 02 | 14.01 | 28 | Q345R-1 | 铌铁 | 0.20396 | 0.23533 | 0.031378 | 43.9273 | 50.6853 | 6.758 | 是 | 是
188 | 184 | Q345R | 02 | 14.01 | 28 | Q345R-1 | 钛铁 | 0.47898 | 0.39915 | -0.079831 | 11.5295 | 9.608 | -1.9216 | 是 | 是
189 | 185 | Q345R-E | 01 | 3 | 14 | Q345R-E1 | 铝块 | 2 | 0.25252 | -1.7475 | 44.6743 | 5.6407 | -39.0336 | 是 | 是
189 | 185 | Q345R-E | 01 | 3 | 14 | Q345R-E1 | 铌铁 | 0.2824 | 0.31378 | 0.031378 | 60.8224 | 67.5804 | 6.758 | 是 | 是
189 | 185 | Q345R-E | 01 | 3 | 14 | Q345R-E1 | 钛铁 | 0.3792 | 0.29936 | -0.079831 | 9.1276 | 7.206 | -1.9216 | 是 | 是
190 | 186 | Q345R-E | 02 | 14.01 | 25 | Q345R-E2 | 铝块 | 2 | 0.25252 | -1.7475 | 44.6743 | 5.6407 | -39.0336 | 是 | 是
190 | 186 | Q345R-E | 02 | 14.01 | 25 | Q345R-E2 | 铌铁 | 0.36085 | 0.39222 | 0.031378 | 77.7175 | 84.4755 | 6.758 | 是 | 是
190 | 186 | Q345R-E | 02 | 14.01 | 25 | Q345R-E2 | 钛铁 | 0.3792 | 0.29936 | -0.079831 | 9.1276 | 7.206 | -1.9216 | 是 | 是
191 | 187 | SA516 Gr70 | 01 | 3 | 12.5 | SA516 Gr70-1 | 硅锰 | 16.1784 | 0 | -16.1784 | 87.7645 | 0 | -87.7645 | 是 | 否
191 | 187 | SA516 Gr70 | 01 | 3 | 12.5 | SA516 Gr70-1 | 硅铁合金 | 0.018044 | 0 | -0.018044 | 0.093571 | 0 | -0.093571 | 是 | 否
191 | 187 | SA516 Gr70 | 01 | 3 | 12.5 | SA516 Gr70-1 | 铝块 | 2.33 | 0 | -2.33 | 52.0456 | 0 | -52.0456 | 是 | 否
191 | 187 | SA516 Gr70 | 01 | 3 | 12.5 | SA516 Gr70-1 | 铌铁 | 0.12551 | 0 | -0.12551 | 27.0322 | 0 | -27.0322 | 是 | 否
191 | 187 | SA516 Gr70 | 01 | 3 | 12.5 | SA516 Gr70-1 | 钛铁 | 0.3792 | 0 | -0.3792 | 9.1276 | 0 | -9.1276 | 是 | 否
192 | 188 | Q345qC | 01 | 4 | 16 | Q345qC | 硅锰 | 0 | 12.918 | 12.918 | 0 | 70.0774 | 70.0774 | 否 | 是
192 | 188 | Q345qC | 01 | 4 | 16 | Q345qC | 中碳锰铁 | 14.1485 | 0 | -14.1485 | 109.3693 | 0 | -109.3693 | 是 | 否
192 | 188 | Q345qC | 01 | 4 | 16 | Q345qC | 低碳锰铁 | 0 | 3.2396 | 3.2396 | 0 | 27.236 | 27.236 | 否 | 是
192 | 188 | Q345qC | 01 | 4 | 16 | Q345qC | 硅铁合金 | 3.4612 | 0.29739 | -3.1638 | 17.9491 | 1.5422 | -16.4069 | 是 | 是
192 | 188 | Q345qC | 01 | 4 | 16 | Q345qC | 铝块 | 1.67 | 0.20202 | -1.468 | 37.3031 | 4.5126 | -32.7905 | 是 | 是
192 | 188 | Q345qC | 01 | 4 | 16 | Q345qC | 铌铁 | 0.20396 | 0.23533 | 0.031378 | 43.9273 | 50.6853 | 6.758 | 是 | 是
192 | 188 | Q345qC | 01 | 4 | 16 | Q345qC | 钛铁 | 0.3792 | 0.29936 | -0.079831 | 9.1276 | 7.206 | -1.9216 | 是 | 是
193 | 189 | Q345qD | 01 | 4 | 16 | Q345qD | 硅锰 | 14.1323 | 15.5455 | 1.4132 | 76.6645 | 84.3309 | 7.6664 | 是 | 是
193 | 189 | Q345qD | 01 | 4 | 16 | Q345qD | 高碳锰铁 | 0 | 0.58848 | 0.58848 | 0 | 3.5569 | 3.5569 | 否 | 是
193 | 189 | Q345qD | 01 | 4 | 16 | Q345qD | 中碳锰铁 | 4.9323 | 3.1918 | -1.7404 | 38.1269 | 24.6733 | -13.4536 | 是 | 是
193 | 189 | Q345qD | 01 | 4 | 16 | Q345qD | 铝块 | 1.67 | 0.20202 | -1.468 | 37.3031 | 4.5126 | -32.7905 | 是 | 是
193 | 189 | Q345qD | 01 | 4 | 16 | Q345qD | 铌铁 | 0.2824 | 0.31378 | 0.031378 | 60.8224 | 67.5804 | 6.758 | 是 | 是
193 | 189 | Q345qD | 01 | 4 | 16 | Q345qD | 钛铁 | 0.3792 | 0.29936 | -0.079831 | 9.1276 | 7.206 | -1.9216 | 是 | 是
194 | 190 | HP295 | 01 | 2 | 6 | HP295 | 铝块 | 2.33 | 0.30303 | -2.027 | 52.0456 | 6.7688 | -45.2768 | 是 | 是
194 | 190 | HP295 | 01 | 2 | 6 | HP295 | 钛铁 | 0.3792 | 0.29936 | -0.079831 | 9.1276 | 7.206 | -1.9216 | 是 | 是
195 | 191 | Q235PL | 01 | 2 | 7.55 | Q235PL-1 | 硅锰 | 3.524 | 0 | -3.524 | 19.1171 | 0 | -19.1171 | 是 | 否
195 | 191 | Q235PL | 01 | 2 | 7.55 | Q235PL-1 | 高碳锰铁 | 0 | 3.1017 | 3.1017 | 0 | 18.7475 | 18.7475 | 否 | 是
195 | 191 | Q235PL | 01 | 2 | 7.55 | Q235PL-1 | 硅铁合金 | 0.059901 | 0 | -0.059901 | 0.31064 | 0 | -0.31064 | 是 | 否
195 | 191 | Q235PL | 01 | 2 | 7.55 | Q235PL-1 | 铝块 | 2 | 0.25252 | -1.7475 | 44.6743 | 5.6407 | -39.0336 | 是 | 是
196 | 192 | Q235PL | 02 | 7.56 | 18 | Q235PL-2 | 硅锰 | 3.7686 | 0 | -3.7686 | 20.4439 | 0 | -20.4439 | 是 | 否
196 | 192 | Q235PL | 02 | 7.56 | 18 | Q235PL-2 | 高碳锰铁 | 1.1437 | 4.4607 | 3.317 | 6.9127 | 26.9614 | 20.0487 | 是 | 是
196 | 192 | Q235PL | 02 | 7.56 | 18 | Q235PL-2 | 铝块 | 2 | 0.25252 | -1.7475 | 44.6743 | 5.6407 | -39.0336 | 是 | 是
197 | 193 | 330CL | 01 | 2 | 10.49 | 330CL-1 | 硅锰 | 0 | 1.1306 | 1.1306 | 0 | 6.1332 | 6.1332 | 否 | 是
197 | 193 | 330CL | 01 | 2 | 10.49 | 330CL-1 | 高碳锰铁 | 0 | 0.40857 | 0.40857 | 0 | 2.4695 | 2.4695 | 否 | 是
197 | 193 | 330CL | 01 | 2 | 10.49 | 330CL-1 | 中碳锰铁 | 2.6591 | 1.3258 | -1.3332 | 20.5549 | 10.2487 | -10.3061 | 是 | 是
197 | 193 | 330CL | 01 | 2 | 10.49 | 330CL-1 | 铝块 | 2.33 | 0.25252 | -2.0775 | 52.0456 | 5.6407 | -46.4049 | 是 | 是
198 | 194 | 330CL | 02 | 10.5 | 14 | 330CL-2 | 硅锰 | 0 | 1.1306 | 1.1306 | 0 | 6.1332 | 6.1332 | 否 | 是
198 | 194 | 330CL | 02 | 10.5 | 14 | 330CL-2 | 高碳锰铁 | 0 | 0.52275 | 0.52275 | 0 | 3.1596 | 3.1596 | 否 | 是
198 | 194 | 330CL | 02 | 10.5 | 14 | 330CL-2 | 中碳锰铁 | 2.999 | 1.5573 | -1.4417 | 23.1828 | 12.0384 | -11.1444 | 是 | 是
198 | 194 | 330CL | 02 | 10.5 | 14 | 330CL-2 | 铝块 | 2.33 | 0.25252 | -2.0775 | 52.0456 | 5.6407 | -46.4049 | 是 | 是
199 | 195 | 380CL | 01 | 2 | 4.99 | 380CL-1 | 硅锰 | 0 | 1.6959 | 1.6959 | 0 | 9.1997 | 9.1997 | 否 | 是
199 | 195 | 380CL | 01 | 2 | 4.99 | 380CL-1 | 高碳锰铁 | 0 | 2.0432 | 2.0432 | 0 | 12.3493 | 12.3493 | 否 | 是
199 | 195 | 380CL | 01 | 2 | 4.99 | 380CL-1 | 中碳锰铁 | 10.968 | 7.6096 | -3.3584 | 84.7838 | 58.8229 | -25.9609 | 是 | 是
199 | 195 | 380CL | 01 | 2 | 4.99 | 380CL-1 | 铝块 | 2.33 | 0.25252 | -2.0775 | 52.0456 | 5.6407 | -46.4049 | 是 | 是
200 | 196 | 380CL | 02 | 5 | 18 | 380CL-2 | 硅锰 | 0 | 8.4794 | 8.4794 | 0 | 45.9987 | 45.9987 | 否 | 是
200 | 196 | 380CL | 02 | 5 | 18 | 380CL-2 | 高碳锰铁 | 0 | 1.2577 | 1.2577 | 0 | 7.602 | 7.602 | 否 | 是
200 | 196 | 380CL | 02 | 5 | 18 | 380CL-2 | 中碳锰铁 | 11.6176 | 3.3342 | -8.2834 | 89.8053 | 25.7736 | -64.0318 | 是 | 是
200 | 196 | 380CL | 02 | 5 | 18 | 380CL-2 | 硅铁合金 | 1.7306 | 0 | -1.7306 | 8.9745 | 0 | -8.9745 | 是 | 否
200 | 196 | 380CL | 02 | 5 | 18 | 380CL-2 | 铝块 | 2 | 0.25252 | -1.7475 | 44.6743 | 5.6407 | -39.0336 | 是 | 是
201 | 197 | 380CL-QL | 01 | 2 | 4.99 | 380CL-QL1 | 硅锰 | 0 | 1.6959 | 1.6959 | 0 | 9.1997 | 9.1997 | 否 | 是
201 | 197 | 380CL-QL | 01 | 2 | 4.99 | 380CL-QL1 | 高碳锰铁 | 0 | 2.7685 | 2.7685 | 0 | 16.7337 | 16.7337 | 否 | 是
201 | 197 | 380CL-QL | 01 | 2 | 4.99 | 380CL-QL1 | 中碳锰铁 | 11.1441 | 7.0967 | -4.0474 | 86.1446 | 54.8578 | -31.2868 | 是 | 是
201 | 197 | 380CL-QL | 01 | 2 | 4.99 | 380CL-QL1 | 铝块 | 2.66 | 0.30303 | -2.357 | 59.4169 | 6.7688 | -52.648 | 是 | 是
202 | 198 | 380CL-QL | 02 | 5 | 18 | 380CL-QL2 | 硅锰 | 0 | 8.4794 | 8.4794 | 0 | 45.9987 | 45.9987 | 否 | 是
202 | 198 | 380CL-QL | 02 | 5 | 18 | 380CL-QL2 | 高碳锰铁 | 0 | 1.798 | 1.798 | 0 | 10.8678 | 10.8678 | 否 | 是
202 | 198 | 380CL-QL | 02 | 5 | 18 | 380CL-QL2 | 中碳锰铁 | 12.4433 | 3.6466 | -8.7966 | 96.1877 | 28.1889 | -67.9989 | 是 | 是
202 | 198 | 380CL-QL | 02 | 5 | 18 | 380CL-QL2 | 硅铁合金 | 1.7306 | 0 | -1.7306 | 8.9745 | 0 | -8.9745 | 是 | 否
202 | 198 | 380CL-QL | 02 | 5 | 18 | 380CL-QL2 | 铝块 | 2.33 | 0.30303 | -2.027 | 52.0456 | 6.7688 | -45.2768 | 是 | 是
203 | 199 | 380CL-JD | 01 | 4 | 6 | 380CL-JD1 | 硅锰 | 0 | 2.1198 | 2.1198 | 0 | 11.4997 | 11.4997 | 否 | 是
203 | 199 | 380CL-JD | 01 | 4 | 6 | 380CL-JD1 | 高碳锰铁 | 0 | 2.5459 | 2.5459 | 0 | 15.3883 | 15.3883 | 否 | 是
203 | 199 | 380CL-JD | 01 | 4 | 6 | 380CL-JD1 | 中碳锰铁 | 11.7937 | 7.6033 | -4.1904 | 91.1662 | 58.7738 | -32.3923 | 是 | 是
203 | 199 | 380CL-JD | 01 | 4 | 6 | 380CL-JD1 | 铝块 | 2.33 | 0.25252 | -2.0775 | 52.0456 | 5.6407 | -46.4049 | 是 | 是
204 | 200 | 380CL-JD | 02 | 6.01 | 12 | 380CL-JD2 | 硅锰 | 0 | 7.0661 | 7.0661 | 0 | 38.3322 | 38.3322 | 否 | 是
204 | 200 | 380CL-JD | 02 | 6.01 | 12 | 380CL-JD2 | 高碳锰铁 | 0 | 1.9231 | 1.9231 | 0 | 11.6238 | 11.6238 | 否 | 是
204 | 200 | 380CL-JD | 02 | 6.01 | 12 | 380CL-JD2 | 中碳锰铁 | 12.4433 | 4.7093 | -7.734 | 96.1877 | 36.4034 | -59.7843 | 是 | 是
204 | 200 | 380CL-JD | 02 | 6.01 | 12 | 380CL-JD2 | 硅铁合金 | 1.3845 | 0 | -1.3845 | 7.1796 | 0 | -7.1796 | 是 | 否
204 | 200 | 380CL-JD | 02 | 6.01 | 12 | 380CL-JD2 | 铝块 | 2 | 0.25252 | -1.7475 | 44.6743 | 5.6407 | -39.0336 | 是 | 是
204 | 200 | 380CL-JD | 02 | 6.01 | 12 | 380CL-JD2 | 钛铁 | 0.39915 | 0.31932 | -0.079831 | 9.608 | 7.6864 | -1.9216 | 是 | 是
205 | 201 | 380CL-JD | 03 | 12.01 | 20 | 380CL-JD3 | 硅锰 | 0 | 7.0661 | 7.0661 | 0 | 38.3322 | 38.3322 | 否 | 是
205 | 201 | 380CL-JD | 03 | 12.01 | 20 | 380CL-JD3 | 高碳锰铁 | 0 | 1.738 | 1.738 | 0 | 10.5052 | 10.5052 | 否 | 是
205 | 201 | 380CL-JD | 03 | 12.01 | 20 | 380CL-JD3 | 中碳锰铁 | 13.0929 | 5.5347 | -7.5582 | 101.2093 | 42.7837 | -58.4255 | 是 | 是
205 | 201 | 380CL-JD | 03 | 12.01 | 20 | 380CL-JD3 | 硅铁合金 | 1.3845 | 0 | -1.3845 | 7.1796 | 0 | -7.1796 | 是 | 否
205 | 201 | 380CL-JD | 03 | 12.01 | 20 | 380CL-JD3 | 铝块 | 2 | 0.25252 | -1.7475 | 44.6743 | 5.6407 | -39.0336 | 是 | 是
205 | 201 | 380CL-JD | 03 | 12.01 | 20 | 380CL-JD3 | 钛铁 | 0.39915 | 0.31932 | -0.079831 | 9.608 | 7.6864 | -1.9216 | 是 | 是
206 | 202 | 420CL | 01 | 2 | 5.99 | 420CL-1 | 硅锰 | 0 | 7.0661 | 7.0661 | 0 | 38.3322 | 38.3322 | 否 | 是
206 | 202 | 420CL | 01 | 2 | 5.99 | 420CL-1 | 高碳锰铁 | 0 | 2.5956 | 2.5956 | 0 | 15.6883 | 15.6883 | 否 | 是
206 | 202 | 420CL | 01 | 2 | 5.99 | 420CL-1 | 中碳锰铁 | 8.694 | 0.32125 | -8.3727 | 67.205 | 2.4833 | -64.7218 | 是 | 是
206 | 202 | 420CL | 01 | 2 | 5.99 | 420CL-1 | 硅铁合金 | 1.3845 | 0 | -1.3845 | 7.1796 | 0 | -7.1796 | 是 | 否
206 | 202 | 420CL | 01 | 2 | 5.99 | 420CL-1 | 铝块 | 2 | 0.25252 | -1.7475 | 44.6743 | 5.6407 | -39.0336 | 是 | 是
206 | 202 | 420CL | 01 | 2 | 5.99 | 420CL-1 | 铌铁 | 0.12551 | 0.15689 | 0.031378 | 27.0322 | 33.7902 | 6.758 | 是 | 是
206 | 202 | 420CL | 01 | 2 | 5.99 | 420CL-1 | 钛铁 | 0.23949 | 0.15966 | -0.079831 | 5.7648 | 3.8432 | -1.9216 | 是 | 是
207 | 203 | 420CL | 02 | 6 | 14 | 420CL-2 | 硅锰 | 0 | 7.0661 | 7.0661 | 0 | 38.3322 | 38.3322 | 否 | 是
207 | 203 | 420CL | 02 | 6 | 14 | 420CL-2 | 高碳锰铁 | 0 | 2.2254 | 2.2254 | 0 | 13.4511 | 13.4511 | 否 | 是
207 | 203 | 420CL | 02 | 6 | 14 | 420CL-2 | 中碳锰铁 | 9.9932 | 1.972 | -8.0211 | 77.2481 | 15.244 | -62.0041 | 是 | 是
207 | 203 | 420CL | 02 | 6 | 14 | 420CL-2 | 硅铁合金 | 1.3845 | 0 | -1.3845 | 7.1796 | 0 | -7.1796 | 是 | 否
207 | 203 | 420CL | 02 | 6 | 14 | 420CL-2 | 铝块 | 2 | 0.25252 | -1.7475 | 44.6743 | 5.6407 | -39.0336 | 是 | 是
207 | 203 | 420CL | 02 | 6 | 14 | 420CL-2 | 铌铁 | 0.12551 | 0.15689 | 0.031378 | 27.0322 | 33.7902 | 6.758 | 是 | 是
207 | 203 | 420CL | 02 | 6 | 14 | 420CL-2 | 钛铁 | 0.23949 | 0.15966 | -0.079831 | 5.7648 | 3.8432 | -1.9216 | 是 | 是
208 | 204 | SL440 | 01 | 20 | 26 | SL440 | 硅锰 | 0 | 7.0661 | 7.0661 | 0 | 38.3322 | 38.3322 | 否 | 是
208 | 204 | SL440 | 01 | 20 | 26 | SL440 | 中碳锰铁 | 0 | 7.0187 | 7.0187 | 0 | 54.2549 | 54.2549 | 否 | 是
208 | 204 | SL440 | 01 | 20 | 26 | SL440 | 低碳锰铁 | 14.6796 | 2.1755 | -12.5041 | 123.4126 | 18.2895 | -105.1231 | 是 | 是
208 | 204 | SL440 | 01 | 20 | 26 | SL440 | 硅铁合金 | 1.3845 | 0 | -1.3845 | 7.1796 | 0 | -7.1796 | 是 | 否
208 | 204 | SL440 | 01 | 20 | 26 | SL440 | 铝块 | 2.33 | 0.30303 | -2.027 | 52.0456 | 6.7688 | -45.2768 | 是 | 是
208 | 204 | SL440 | 01 | 20 | 26 | SL440 | 铌铁 | 0.20396 | 0.23533 | 0.031378 | 43.9273 | 50.6853 | 6.758 | 是 | 是
208 | 204 | SL440 | 01 | 20 | 26 | SL440 | 钛铁 | 0.27941 | 0.19958 | -0.079831 | 6.7256 | 4.804 | -1.9216 | 是 | 是
209 | 205 | 590CL | 01 | 3 | 5.99 | 590CL-1 | 硅锰 | 0 | 8.4794 | 8.4794 | 0 | 45.9987 | 45.9987 | 否 | 是
209 | 205 | 590CL | 01 | 3 | 5.99 | 590CL-1 | 低碳锰铁 | 17.5703 | 10.7128 | -6.8574 | 147.7147 | 90.0637 | -57.651 | 是 | 是
209 | 205 | 590CL | 01 | 3 | 5.99 | 590CL-1 | 硅铁合金 | 1.7306 | 0 | -1.7306 | 8.9745 | 0 | -8.9745 | 是 | 否
209 | 205 | 590CL | 01 | 3 | 5.99 | 590CL-1 | 铝块 | 2.33 | 0.30303 | -2.027 | 52.0456 | 6.7688 | -45.2768 | 是 | 是
209 | 205 | 590CL | 01 | 3 | 5.99 | 590CL-1 | 铌铁 | 0.75307 | 0.78445 | 0.031378 | 162.193 | 168.9511 | 6.758 | 是 | 是
209 | 205 | 590CL | 01 | 3 | 5.99 | 590CL-1 | 钛铁 | 0.3792 | 0.29936 | -0.079831 | 9.1276 | 7.206 | -1.9216 | 是 | 是
209 | 205 | 590CL | 01 | 3 | 5.99 | 590CL-1 | 高碳铬铁 | 0 | 0.65407 | 0.65407 | 0 | 5.0878 | 5.0878 | 否 | 是
209 | 205 | 590CL | 01 | 3 | 5.99 | 590CL-1 | 低碳铬铁 | 3.5049 | 2.9327 | -0.5722 | 50.4959 | 42.2522 | -8.2437 | 是 | 是
210 | 206 | 590CL | 02 | 6 | 12 | 590CL-2 | 硅锰 | 0 | 8.4794 | 8.4794 | 0 | 45.9987 | 45.9987 | 否 | 是
210 | 206 | 590CL | 02 | 6 | 12 | 590CL-2 | 低碳锰铁 | 18.1987 | 11.3412 | -6.8574 | 152.9978 | 95.3468 | -57.651 | 是 | 是
210 | 206 | 590CL | 02 | 6 | 12 | 590CL-2 | 硅铁合金 | 1.7306 | 0 | -1.7306 | 8.9745 | 0 | -8.9745 | 是 | 否
210 | 206 | 590CL | 02 | 6 | 12 | 590CL-2 | 铝块 | 2.33 | 0.30303 | -2.027 | 52.0456 | 6.7688 | -45.2768 | 是 | 是
210 | 206 | 590CL | 02 | 6 | 12 | 590CL-2 | 铌铁 | 0.83151 | 0.86289 | 0.031378 | 179.0881 | 185.8462 | 6.758 | 是 | 是
210 | 206 | 590CL | 02 | 6 | 12 | 590CL-2 | 钛铁 | 0.47898 | 0.39915 | -0.079831 | 11.5295 | 9.608 | -1.9216 | 是 | 是
210 | 206 | 590CL | 02 | 6 | 12 | 590CL-2 | 高碳铬铁 | 0 | 0.61342 | 0.61342 | 0 | 4.7717 | 4.7717 | 否 | 是
210 | 206 | 590CL | 02 | 6 | 12 | 590CL-2 | 低碳铬铁 | 3.5049 | 2.9683 | -0.53664 | 50.4959 | 42.7644 | -7.7314 | 是 | 是
211 | 207 | YFDP600-SY | 01 | 3 | 5.99 | YFDP600-SY | 硅锰 | 0 | 8.4794 | 8.4794 | 0 | 45.9987 | 45.9987 | 否 | 是
211 | 207 | YFDP600-SY | 01 | 3 | 5.99 | YFDP600-SY | 低碳锰铁 | 17.5703 | 10.7128 | -6.8574 | 147.7147 | 90.0637 | -57.651 | 是 | 是
211 | 207 | YFDP600-SY | 01 | 3 | 5.99 | YFDP600-SY | 硅铁合金 | 1.7306 | 0 | -1.7306 | 8.9745 | 0 | -8.9745 | 是 | 否
211 | 207 | YFDP600-SY | 01 | 3 | 5.99 | YFDP600-SY | 铝块 | 2.33 | 0.30303 | -2.027 | 52.0456 | 6.7688 | -45.2768 | 是 | 是
211 | 207 | YFDP600-SY | 01 | 3 | 5.99 | YFDP600-SY | 铌铁 | 0.75307 | 0.78445 | 0.031378 | 162.193 | 168.9511 | 6.758 | 是 | 是
211 | 207 | YFDP600-SY | 01 | 3 | 5.99 | YFDP600-SY | 钛铁 | 0.3792 | 0.29936 | -0.079831 | 9.1276 | 7.206 | -1.9216 | 是 | 是
211 | 207 | YFDP600-SY | 01 | 3 | 5.99 | YFDP600-SY | 高碳铬铁 | 0 | 0.65407 | 0.65407 | 0 | 5.0878 | 5.0878 | 否 | 是
211 | 207 | YFDP600-SY | 01 | 3 | 5.99 | YFDP600-SY | 低碳铬铁 | 3.5049 | 2.9327 | -0.5722 | 50.4959 | 42.2522 | -8.2437 | 是 | 是
212 | 208 | 510L | 01 | 2 | 5.99 | 510L-1 | 硅锰 | 0 | 9.8926 | 9.8926 | 0 | 53.6651 | 53.6651 | 否 | 是
212 | 208 | 510L | 01 | 2 | 5.99 | 510L-1 | 高碳锰铁 | 0 | 1.7916 | 1.7916 | 0 | 10.8289 | 10.8289 | 否 | 是
212 | 208 | 510L | 01 | 2 | 5.99 | 510L-1 | 中碳锰铁 | 10.4944 | 0.52237 | -9.972 | 81.1225 | 4.038 | -77.0845 | 是 | 是
212 | 208 | 510L | 01 | 2 | 5.99 | 510L-1 | 硅铁合金 | 2.0767 | 0 | -2.0767 | 10.7694 | 0 | -10.7694 | 是 | 否
212 | 208 | 510L | 01 | 2 | 5.99 | 510L-1 | 铝块 | 2 | 0.25252 | -1.7475 | 44.6743 | 5.6407 | -39.0336 | 是 | 是
212 | 208 | 510L | 01 | 2 | 5.99 | 510L-1 | 铌铁 | 0.12551 | 0.15689 | 0.031378 | 27.0322 | 33.7902 | 6.758 | 是 | 是
212 | 208 | 510L | 01 | 2 | 5.99 | 510L-1 | 钛铁 | 0.71848 | 0.63865 | -0.079831 | 17.2943 | 15.3727 | -1.9216 | 是 | 是
213 | 209 | 510L | 02 | 6 | 14 | 510L-2 | 硅锰 | 0 | 9.8926 | 9.8926 | 0 | 53.6651 | 53.6651 | 否 | 是
213 | 209 | 510L | 02 | 6 | 14 | 510L-2 | 高碳锰铁 | 0 | 1.2487 | 1.2487 | 0 | 7.5475 | 7.5475 | 否 | 是
213 | 209 | 510L | 02 | 6 | 14 | 510L-2 | 中碳锰铁 | 11.7759 | 2.3196 | -9.4564 | 91.0288 | 17.9303 | -73.0984 | 是 | 是
213 | 209 | 510L | 02 | 6 | 14 | 510L-2 | 硅铁合金 | 2.0767 | 0 | -2.0767 | 10.7694 | 0 | -10.7694 | 是 | 否
213 | 209 | 510L | 02 | 6 | 14 | 510L-2 | 铝块 | 2 | 0.25252 | -1.7475 | 44.6743 | 5.6407 | -39.0336 | 是 | 是
213 | 209 | 510L | 02 | 6 | 14 | 510L-2 | 铌铁 | 0.15689 | 0.18827 | 0.031378 | 33.7902 | 40.5483 | 6.758 | 是 | 是
213 | 209 | 510L | 02 | 6 | 14 | 510L-2 | 钛铁 | 0.77835 | 0.69852 | -0.079831 | 18.7355 | 16.8139 | -1.9216 | 是 | 是
214 | 210 | 610L | 01 | 2 | 5.99 | 610L-1 | 硅锰 | 0 | 12.0124 | 12.0124 | 0 | 65.1648 | 65.1648 | 否 | 是
214 | 210 | 610L | 01 | 2 | 5.99 | 610L-1 | 中碳锰铁 | 0 | 2.6517 | 2.6517 | 0 | 20.4982 | 20.4982 | 否 | 是
214 | 210 | 610L | 01 | 2 | 5.99 | 610L-1 | 低碳锰铁 | 15.1791 | 2.8992 | -12.2799 | 127.6122 | 24.3742 | -103.238 | 是 | 是
214 | 210 | 610L | 01 | 2 | 5.99 | 610L-1 | 硅铁合金 | 2.5959 | 0 | -2.5959 | 13.4618 | 0 | -13.4618 | 是 | 否
214 | 210 | 610L | 01 | 2 | 5.99 | 610L-1 | 铝块 | 2 | 0.25252 | -1.7475 | 44.6743 | 5.6407 | -39.0336 | 是 | 是
214 | 210 | 610L | 01 | 2 | 5.99 | 610L-1 | 铌铁 | 0.20396 | 0.23533 | 0.031378 | 43.9273 | 50.6853 | 6.758 | 是 | 是
214 | 210 | 610L | 01 | 2 | 5.99 | 610L-1 | 钛铁 | 1.1775 | 1.0977 | -0.079831 | 28.3435 | 26.4219 | -1.9216 | 是 | 是
215 | 211 | 610L | 02 | 6 | 14 | 610L-2 | 硅锰 | 0 | 12.0124 | 12.0124 | 0 | 65.1648 | 65.1648 | 否 | 是
215 | 211 | 610L | 02 | 6 | 14 | 610L-2 | 中碳锰铁 | 0 | 3.4842 | 3.4842 | 0 | 26.9334 | 26.9334 | 否 | 是
215 | 211 | 610L | 02 | 6 | 14 | 610L-2 | 低碳锰铁 | 15.7558 | 2.6706 | -13.0852 | 132.4601 | 22.4518 | -110.0083 | 是 | 是
215 | 211 | 610L | 02 | 6 | 14 | 610L-2 | 硅铁合金 | 2.5959 | 0 | -2.5959 | 13.4618 | 0 | -13.4618 | 是 | 否
215 | 211 | 610L | 02 | 6 | 14 | 610L-2 | 铝块 | 2 | 0.25252 | -1.7475 | 44.6743 | 5.6407 | -39.0336 | 是 | 是
215 | 211 | 610L | 02 | 6 | 14 | 610L-2 | 铌铁 | 0.25102 | 0.2824 | 0.031378 | 54.0643 | 60.8224 | 6.758 | 是 | 是
215 | 211 | 610L | 02 | 6 | 14 | 610L-2 | 钛铁 | 1.3771 | 1.2973 | -0.079831 | 33.1474 | 31.2258 | -1.9216 | 是 | 是
216 | 212 | YF700BL | 01 | 2 | 4 | YF700BL-1 | 硅锰 | 7.0661 | 8.4794 | 1.4132 | 38.3322 | 45.9987 | 7.6664 | 是 | 是
216 | 212 | YF700BL | 01 | 2 | 4 | YF700BL-1 | 高碳锰铁 | 0 | 1.6187 | 1.6187 | 0 | 9.7838 | 9.7838 | 否 | 是
216 | 212 | YF700BL | 01 | 2 | 4 | YF700BL-1 | 中碳锰铁 | 10.5109 | 7.7919 | -2.719 | 81.2499 | 60.232 | -21.0178 | 是 | 是
216 | 212 | YF700BL | 01 | 2 | 4 | YF700BL-1 | 铝块 | 2.33 | 0.30303 | -2.027 | 52.0456 | 6.7688 | -45.2768 | 是 | 是
216 | 212 | YF700BL | 01 | 2 | 4 | YF700BL-1 | 铌铁 | 0.36085 | 0.39222 | 0.031378 | 77.7175 | 84.4755 | 6.758 | 是 | 是
216 | 212 | YF700BL | 01 | 2 | 4 | YF700BL-1 | 钛铁 | 1.876 | 1.7962 | -0.079831 | 45.1574 | 43.2358 | -1.9216 | 是 | 是
217 | 213 | YF700BL | 02 | 4.01 | 6 | YF700BL-2 | 硅锰 | 9.8926 | 11.3058 | 1.4132 | 53.6651 | 61.3316 | 7.6664 | 是 | 是
217 | 213 | YF700BL | 02 | 4.01 | 6 | YF700BL-2 | 高碳锰铁 | 0 | 0.52937 | 0.52937 | 0 | 3.1996 | 3.1996 | 否 | 是
217 | 213 | YF700BL | 02 | 4.01 | 6 | YF700BL-2 | 中碳锰铁 | 9.3634 | 7.6791 | -1.6843 | 72.3799 | 59.3602 | -13.0197 | 是 | 是
217 | 213 | YF700BL | 02 | 4.01 | 6 | YF700BL-2 | 铝块 | 2.33 | 0.30303 | -2.027 | 52.0456 | 6.7688 | -45.2768 | 是 | 是
217 | 213 | YF700BL | 02 | 4.01 | 6 | YF700BL-2 | 铌铁 | 0.43929 | 0.47067 | 0.031378 | 94.6126 | 101.3706 | 6.758 | 是 | 是
217 | 213 | YF700BL | 02 | 4.01 | 6 | YF700BL-2 | 钛铁 | 1.9758 | 1.896 | -0.079831 | 47.5594 | 45.6378 | -1.9216 | 是 | 是
218 | 214 | YF700BL | 03 | 6.01 | 14 | YF700BL-3 | 硅锰 | 9.8926 | 11.3058 | 1.4132 | 53.6651 | 61.3316 | 7.6664 | 是 | 是
218 | 214 | YF700BL | 03 | 6.01 | 14 | YF700BL-3 | 高碳锰铁 | 0 | 0.12866 | 0.12866 | 0 | 0.77763 | 0.77763 | 否 | 是
218 | 214 | YF700BL | 03 | 6.01 | 14 | YF700BL-3 | 中碳锰铁 | 0 | 8.8079 | 8.8079 | 0 | 68.0855 | 68.0855 | 否 | 是
218 | 214 | YF700BL | 03 | 6.01 | 14 | YF700BL-3 | 低碳锰铁 | 9.7815 | 0 | -9.7815 | 82.2338 | 0 | -82.2338 | 是 | 否
218 | 214 | YF700BL | 03 | 6.01 | 14 | YF700BL-3 | 铝块 | 2.33 | 0.30303 | -2.027 | 52.0456 | 6.7688 | -45.2768 | 是 | 是
218 | 214 | YF700BL | 03 | 6.01 | 14 | YF700BL-3 | 铌铁 | 0.51773 | 0.54911 | 0.031378 | 111.5077 | 118.2657 | 6.758 | 是 | 是
218 | 214 | YF700BL | 03 | 6.01 | 14 | YF700BL-3 | 钛铁 | 2.1754 | 2.0956 | -0.079831 | 52.3633 | 50.4417 | -1.9216 | 是 | 是
219 | 215 | 700L | 01 | 2 | 6 | 700L-1 | 硅锰 | 0 | 9.8926 | 9.8926 | 0 | 53.6651 | 53.6651 | 否 | 是
219 | 215 | 700L | 01 | 2 | 6 | 700L-1 | 中碳锰铁 | 16.8793 | 7.7995 | -9.0798 | 130.4785 | 60.2907 | -70.1877 | 是 | 是
219 | 215 | 700L | 01 | 2 | 6 | 700L-1 | 低碳锰铁 | 0 | 0.78311 | 0.78311 | 0 | 6.5837 | 6.5837 | 否 | 是
219 | 215 | 700L | 01 | 2 | 6 | 700L-1 | 硅铁合金 | 2.0767 | 0 | -2.0767 | 10.7694 | 0 | -10.7694 | 是 | 否
219 | 215 | 700L | 01 | 2 | 6 | 700L-1 | 铝块 | 2.33 | 0.30303 | -2.027 | 52.0456 | 6.7688 | -45.2768 | 是 | 是
219 | 215 | 700L | 01 | 2 | 6 | 700L-1 | 铌铁 | 0.43929 | 0.47067 | 0.031378 | 94.6126 | 101.3706 | 6.758 | 是 | 是
219 | 215 | 700L | 01 | 2 | 6 | 700L-1 | 钛铁 | 2.0756 | 1.9958 | -0.079831 | 49.9613 | 48.0397 | -1.9216 | 是 | 是
220 | 216 | 700L | 02 | 6.01 | 10 | 700L-2 | 硅锰 | 0 | 12.0124 | 12.0124 | 0 | 65.1648 | 65.1648 | 否 | 是
220 | 216 | 700L | 02 | 6.01 | 10 | 700L-2 | 中碳锰铁 | 0 | 4.2497 | 4.2497 | 0 | 32.8507 | 32.8507 | 否 | 是
220 | 216 | 700L | 02 | 6.01 | 10 | 700L-2 | 低碳锰铁 | 17.5968 | 3.7711 | -13.8257 | 147.9374 | 31.7036 | -116.2339 | 是 | 是
220 | 216 | 700L | 02 | 6.01 | 10 | 700L-2 | 硅铁合金 | 2.5959 | 0 | -2.5959 | 13.4618 | 0 | -13.4618 | 是 | 否
220 | 216 | 700L | 02 | 6.01 | 10 | 700L-2 | 铝块 | 2.33 | 0.30303 | -2.027 | 52.0456 | 6.7688 | -45.2768 | 是 | 是
220 | 216 | 700L | 02 | 6.01 | 10 | 700L-2 | 铌铁 | 0.5648 | 0.59618 | 0.031378 | 121.6448 | 128.4028 | 6.758 | 是 | 是
220 | 216 | 700L | 02 | 6.01 | 10 | 700L-2 | 钛铁 | 2.0756 | 1.9958 | -0.079831 | 49.9613 | 48.0397 | -1.9216 | 是 | 是
221 | 217 | 700L | 03 | 10.01 | 14 | 700L-3 | 硅锰 | 0 | 7.5187 | 7.5187 | 0 | 40.7875 | 40.7875 | 否 | 是
221 | 217 | 700L | 03 | 10.01 | 14 | 700L-3 | 低碳锰铁 | 20.3604 | 14.2798 | -6.0806 | 171.1715 | 120.0518 | -51.1197 | 是 | 是
221 | 217 | 700L | 03 | 10.01 | 14 | 700L-3 | 硅铁合金 | 2.5959 | 0.75444 | -1.8414 | 13.4618 | 3.9124 | -9.5494 | 是 | 是
221 | 217 | 700L | 03 | 10.01 | 14 | 700L-3 | 铝块 | 2.33 | 0.30303 | -2.027 | 52.0456 | 6.7688 | -45.2768 | 是 | 是
221 | 217 | 700L | 03 | 10.01 | 14 | 700L-3 | 铌铁 | 0.61187 | 0.64325 | 0.031378 | 131.7818 | 138.5399 | 6.758 | 是 | 是
221 | 217 | 700L | 03 | 10.01 | 14 | 700L-3 | 钛铁 | 1.876 | 1.7962 | -0.079831 | 45.1574 | 43.2358 | -1.9216 | 是 | 是
222 | 218 | 700L-S | 01 | 3 | 8 | 700L-S1 | 硅锰 | 0 | 7.0661 | 7.0661 | 0 | 38.3322 | 38.3322 | 否 | 是
222 | 218 | 700L-S | 01 | 3 | 8 | 700L-S1 | 高碳锰铁 | 0 | 0.81972 | 0.81972 | 0 | 4.9546 | 4.9546 | 否 | 是
222 | 218 | 700L-S | 01 | 3 | 8 | 700L-S1 | 中碳锰铁 | 17.1497 | 10.4638 | -6.6859 | 132.5688 | 80.8859 | -51.6829 | 是 | 是
222 | 218 | 700L-S | 01 | 3 | 8 | 700L-S1 | 硅铁合金 | 1.3845 | 0 | -1.3845 | 7.1796 | 0 | -7.1796 | 是 | 否
222 | 218 | 700L-S | 01 | 3 | 8 | 700L-S1 | 铝块 | 2.33 | 0.30303 | -2.027 | 52.0456 | 6.7688 | -45.2768 | 是 | 是
222 | 218 | 700L-S | 01 | 3 | 8 | 700L-S1 | 铌铁 | 0.43929 | 0.47067 | 0.031378 | 94.6126 | 101.3706 | 6.758 | 是 | 是
222 | 218 | 700L-S | 01 | 3 | 8 | 700L-S1 | 钛铁 | 2.0756 | 1.9958 | -0.079831 | 49.9613 | 48.0397 | -1.9216 | 是 | 是
223 | 219 | 700L-S | 02 | 8.01 | 12 | 700L-S2 | 硅锰 | 0 | 7.0661 | 7.0661 | 0 | 38.3322 | 38.3322 | 否 | 是
223 | 219 | 700L-S | 02 | 8.01 | 12 | 700L-S2 | 高碳锰铁 | 0 | 0.26452 | 0.26452 | 0 | 1.5988 | 1.5988 | 否 | 是
223 | 219 | 700L-S | 02 | 8.01 | 12 | 700L-S2 | 中碳锰铁 | 19.0985 | 12.94 | -6.1586 | 147.6335 | 100.027 | -47.6065 | 是 | 是
223 | 219 | 700L-S | 02 | 8.01 | 12 | 700L-S2 | 硅铁合金 | 1.3845 | 0 | -1.3845 | 7.1796 | 0 | -7.1796 | 是 | 否
223 | 219 | 700L-S | 02 | 8.01 | 12 | 700L-S2 | 铝块 | 2.33 | 0.30303 | -2.027 | 52.0456 | 6.7688 | -45.2768 | 是 | 是
223 | 219 | 700L-S | 02 | 8.01 | 12 | 700L-S2 | 铌铁 | 0.59618 | 0.62756 | 0.031378 | 128.4028 | 135.1608 | 6.758 | 是 | 是
223 | 219 | 700L-S | 02 | 8.01 | 12 | 700L-S2 | 钛铁 | 2.0756 | 1.9958 | -0.079831 | 49.9613 | 48.0397 | -1.9216 | 是 | 是
224 | 220 | 700L(HJKJ) | 01 | 6 | 12 | 700L(HJKJ) | 硅锰 | 0 | 15.5455 | 15.5455 | 0 | 84.3309 | 84.3309 | 否 | 是
224 | 220 | 700L(HJKJ) | 01 | 6 | 12 | 700L(HJKJ) | 中碳锰铁 | 0 | 0.45854 | 0.45854 | 0 | 3.5445 | 3.5445 | 否 | 是
224 | 220 | 700L(HJKJ) | 01 | 6 | 12 | 700L(HJKJ) | 低碳锰铁 | 22.2456 | 9.2301 | -13.0155 | 187.0208 | 77.5981 | -109.4227 | 是 | 是
224 | 220 | 700L(HJKJ) | 01 | 6 | 12 | 700L(HJKJ) | 硅铁合金 | 3.4612 | 0 | -3.4612 | 17.9491 | 0 | -17.9491 | 是 | 否
224 | 220 | 700L(HJKJ) | 01 | 6 | 12 | 700L(HJKJ) | 铝块 | 2.33 | 0.30303 | -2.027 | 52.0456 | 6.7688 | -45.2768 | 是 | 是
224 | 220 | 700L(HJKJ) | 01 | 6 | 12 | 700L(HJKJ) | 铌铁 | 0.67462 | 0.706 | 0.031378 | 145.2979 | 152.056 | 6.758 | 是 | 是
224 | 220 | 700L(HJKJ) | 01 | 6 | 12 | 700L(HJKJ) | 钛铁 | 2.1754 | 2.0956 | -0.079831 | 52.3633 | 50.4417 | -1.9216 | 是 | 是
225 | 221 | 750L | 01 | 4 | 5.99 | 750L-1 | 硅锰 | 8.4794 | 15.5455 | 7.0661 | 45.9987 | 84.3309 | 38.3322 | 是 | 是
225 | 221 | 750L | 01 | 4 | 5.99 | 750L-1 | 高碳锰铁 | 0 | 0.5902 | 0.5902 | 0 | 3.5673 | 3.5673 | 否 | 是
225 | 221 | 750L | 01 | 4 | 5.99 | 750L-1 | 中碳锰铁 | 13.0505 | 6.5826 | -6.4679 | 100.8817 | 50.884 | -49.9977 | 是 | 是
225 | 221 | 750L | 01 | 4 | 5.99 | 750L-1 | 硅铁合金 | 1.3845 | 0 | -1.3845 | 7.1796 | 0 | -7.1796 | 是 | 否
225 | 221 | 750L | 01 | 4 | 5.99 | 750L-1 | 铝块 | 2.33 | 0.30303 | -2.027 | 52.0456 | 6.7688 | -45.2768 | 是 | 是
225 | 221 | 750L | 01 | 4 | 5.99 | 750L-1 | 铌铁 | 0.67462 | 0.706 | 0.031378 | 145.2979 | 152.056 | 6.758 | 是 | 是
225 | 221 | 750L | 01 | 4 | 5.99 | 750L-1 | 钛铁 | 2.1754 | 2.0956 | -0.079831 | 52.3633 | 50.4417 | -1.9216 | 是 | 是
226 | 222 | 750L | 02 | 6 | 14 | 750L-2 | 硅锰 | 8.4794 | 15.5455 | 7.0661 | 45.9987 | 84.3309 | 38.3322 | 是 | 是
226 | 222 | 750L | 02 | 6 | 14 | 750L-2 | 中碳锰铁 | 0 | 3.3639 | 3.3639 | 0 | 26.0034 | 26.0034 | 否 | 是
226 | 222 | 750L | 02 | 6 | 14 | 750L-2 | 低碳锰铁 | 13.7041 | 4.7354 | -8.9687 | 115.2111 | 39.8109 | -75.4002 | 是 | 是
226 | 222 | 750L | 02 | 6 | 14 | 750L-2 | 硅铁合金 | 1.3845 | 0 | -1.3845 | 7.1796 | 0 | -7.1796 | 是 | 否
226 | 222 | 750L | 02 | 6 | 14 | 750L-2 | 铝块 | 2.33 | 0.30303 | -2.027 | 52.0456 | 6.7688 | -45.2768 | 是 | 是
226 | 222 | 750L | 02 | 6 | 14 | 750L-2 | 铌铁 | 0.75307 | 0.78445 | 0.031378 | 162.193 | 168.9511 | 6.758 | 是 | 是
226 | 222 | 750L | 02 | 6 | 14 | 750L-2 | 钛铁 | 2.375 | 2.2951 | -0.079831 | 57.1673 | 55.2457 | -1.9216 | 是 | 是
227 | 223 | 800L | 01 | 3 | 10 | 800L-AC | 硅锰 | 8.4794 | 15.5455 | 7.0661 | 45.9987 | 84.3309 | 38.3322 | 是 | 是
227 | 223 | 800L | 01 | 3 | 10 | 800L-AC | 高碳锰铁 | 0 | 0.24836 | 0.24836 | 0 | 1.5012 | 1.5012 | 否 | 是
227 | 223 | 800L | 01 | 3 | 10 | 800L-AC | 中碳锰铁 | 15.826 | 9.6828 | -6.1432 | 122.3366 | 74.8488 | -47.4878 | 是 | 是
227 | 223 | 800L | 01 | 3 | 10 | 800L-AC | 硅铁合金 | 1.3845 | 0 | -1.3845 | 7.1796 | 0 | -7.1796 | 是 | 否
227 | 223 | 800L | 01 | 3 | 10 | 800L-AC | 铝块 | 2.33 | 0.30303 | -2.027 | 52.0456 | 6.7688 | -45.2768 | 是 | 是
227 | 223 | 800L | 01 | 3 | 10 | 800L-AC | 铌铁 | 1.0668 | 1.0982 | 0.031378 | 229.7734 | 236.5315 | 6.758 | 是 | 是
227 | 223 | 800L | 01 | 3 | 10 | 800L-AC | 钛铁 | 2.5745 | 2.4947 | -0.079831 | 61.9713 | 60.0497 | -1.9216 | 是 | 是
228 | 224 | 800L | 02 | 10.01 | 14 | 800L-ACH | 硅锰 | 1.4132 | 8.4794 | 7.0661 | 7.6664 | 45.9987 | 38.3322 | 是 | 是
228 | 224 | 800L | 02 | 10.01 | 14 | 800L-ACH | 中碳锰铁 | 21.7706 | 0 | -21.7706 | 168.2884 | 0 | -168.2884 | 是 | 否
228 | 224 | 800L | 02 | 10.01 | 14 | 800L-ACH | 低碳锰铁 | 0 | 15.3455 | 15.3455 | 0 | 129.0105 | 129.0105 | 否 | 是
228 | 224 | 800L | 02 | 10.01 | 14 | 800L-ACH | 硅铁合金 | 1.3845 | 0 | -1.3845 | 7.1796 | 0 | -7.1796 | 是 | 否
228 | 224 | 800L | 02 | 10.01 | 14 | 800L-ACH | 铝块 | 2.33 | 0.30303 | -2.027 | 52.0456 | 6.7688 | -45.2768 | 是 | 是
228 | 224 | 800L | 02 | 10.01 | 14 | 800L-ACH | 铌铁 | 0.75307 | 0.78445 | 0.031378 | 162.193 | 168.9511 | 6.758 | 是 | 是
228 | 224 | 800L | 02 | 10.01 | 14 | 800L-ACH | 钛铁 | 2.1754 | 2.0956 | -0.079831 | 52.3633 | 50.4417 | -1.9216 | 是 | 是
228 | 224 | 800L | 02 | 10.01 | 14 | 800L-ACH | 高碳铬铁 | 0 | 2.05 | 2.05 | 0 | 15.9466 | 15.9466 | 否 | 是
228 | 224 | 800L | 02 | 10.01 | 14 | 800L-ACH | 低碳铬铁 | 3.5049 | 1.7115 | -1.7934 | 50.4959 | 24.658 | -25.8379 | 是 | 是
229 | 225 | 800L-AC | 01 | 3 | 10 | 800L-AC | 硅锰 | 8.4794 | 15.5455 | 7.0661 | 45.9987 | 84.3309 | 38.3322 | 是 | 是
229 | 225 | 800L-AC | 01 | 3 | 10 | 800L-AC | 高碳锰铁 | 0 | 0.24836 | 0.24836 | 0 | 1.5012 | 1.5012 | 否 | 是
229 | 225 | 800L-AC | 01 | 3 | 10 | 800L-AC | 中碳锰铁 | 15.826 | 9.6828 | -6.1432 | 122.3366 | 74.8488 | -47.4878 | 是 | 是
229 | 225 | 800L-AC | 01 | 3 | 10 | 800L-AC | 硅铁合金 | 1.3845 | 0 | -1.3845 | 7.1796 | 0 | -7.1796 | 是 | 否
229 | 225 | 800L-AC | 01 | 3 | 10 | 800L-AC | 铝块 | 2.33 | 0.30303 | -2.027 | 52.0456 | 6.7688 | -45.2768 | 是 | 是
229 | 225 | 800L-AC | 01 | 3 | 10 | 800L-AC | 铌铁 | 1.0668 | 1.0982 | 0.031378 | 229.7734 | 236.5315 | 6.758 | 是 | 是
229 | 225 | 800L-AC | 01 | 3 | 10 | 800L-AC | 钛铁 | 2.5745 | 2.4947 | -0.079831 | 61.9713 | 60.0497 | -1.9216 | 是 | 是
230 | 226 | 800L-AC | 02 | 10.01 | 14 | 800L-ACH | 硅锰 | 1.4132 | 8.4794 | 7.0661 | 7.6664 | 45.9987 | 38.3322 | 是 | 是
230 | 226 | 800L-AC | 02 | 10.01 | 14 | 800L-ACH | 中碳锰铁 | 21.7706 | 0 | -21.7706 | 168.2884 | 0 | -168.2884 | 是 | 否
230 | 226 | 800L-AC | 02 | 10.01 | 14 | 800L-ACH | 低碳锰铁 | 0 | 15.3455 | 15.3455 | 0 | 129.0105 | 129.0105 | 否 | 是
230 | 226 | 800L-AC | 02 | 10.01 | 14 | 800L-ACH | 硅铁合金 | 1.3845 | 0 | -1.3845 | 7.1796 | 0 | -7.1796 | 是 | 否
230 | 226 | 800L-AC | 02 | 10.01 | 14 | 800L-ACH | 铝块 | 2.33 | 0.30303 | -2.027 | 52.0456 | 6.7688 | -45.2768 | 是 | 是
230 | 226 | 800L-AC | 02 | 10.01 | 14 | 800L-ACH | 铌铁 | 0.75307 | 0.78445 | 0.031378 | 162.193 | 168.9511 | 6.758 | 是 | 是
230 | 226 | 800L-AC | 02 | 10.01 | 14 | 800L-ACH | 钛铁 | 2.1754 | 2.0956 | -0.079831 | 52.3633 | 50.4417 | -1.9216 | 是 | 是
230 | 226 | 800L-AC | 02 | 10.01 | 14 | 800L-ACH | 高碳铬铁 | 0 | 2.05 | 2.05 | 0 | 15.9466 | 15.9466 | 否 | 是
230 | 226 | 800L-AC | 02 | 10.01 | 14 | 800L-ACH | 低碳铬铁 | 3.5049 | 1.7115 | -1.7934 | 50.4959 | 24.658 | -25.8379 | 是 | 是
231 | 227 | L245 | 01 | 3 | 12 | L245-1 | 铝块 | 1 | 0.15152 | -0.84849 | 22.3372 | 3.3844 | -18.9527 | 是 | 是
231 | 227 | L245 | 01 | 3 | 12 | L245-1 | 钛铁 | 0.27941 | 0.19958 | -0.079831 | 6.7256 | 4.804 | -1.9216 | 是 | 是
232 | 228 | L245 | 02 | 12.01 | 28 | L245-2 | 铝块 | 1 | 0.15152 | -0.84849 | 22.3372 | 3.3844 | -18.9527 | 是 | 是
232 | 228 | L245 | 02 | 12.01 | 28 | L245-2 | 铌铁 | 0.094134 | 0.12551 | 0.031378 | 20.2741 | 27.0322 | 6.758 | 是 | 是
232 | 228 | L245 | 02 | 12.01 | 28 | L245-2 | 钛铁 | 0.27941 | 0.19958 | -0.079831 | 6.7256 | 4.804 | -1.9216 | 是 | 是
233 | 229 | L245M | 01 | 3 | 12 | L245M-1 | 铝块 | 1 | 0.15152 | -0.84849 | 22.3372 | 3.3844 | -18.9527 | 是 | 是
233 | 229 | L245M | 01 | 3 | 12 | L245M-1 | 铌铁 | 0.062756 | 0.094134 | 0.031378 | 13.5161 | 20.2741 | 6.758 | 是 | 是
233 | 229 | L245M | 01 | 3 | 12 | L245M-1 | 钛铁 | 0.27941 | 0.19958 | -0.079831 | 6.7256 | 4.804 | -1.9216 | 是 | 是
234 | 230 | L245M | 02 | 12.01 | 28 | L245M-2 | 铝块 | 1 | 0.15152 | -0.84849 | 22.3372 | 3.3844 | -18.9527 | 是 | 是
234 | 230 | L245M | 02 | 12.01 | 28 | L245M-2 | 铌铁 | 0.094134 | 0.12551 | 0.031378 | 20.2741 | 27.0322 | 6.758 | 是 | 是
234 | 230 | L245M | 02 | 12.01 | 28 | L245M-2 | 钛铁 | 0.3792 | 0.29936 | -0.079831 | 9.1276 | 7.206 | -1.9216 | 是 | 是
235 | 231 | L290 | 01 | 3 | 12 | L290-1 | 铝块 | 2 | 0.25252 | -1.7475 | 44.6743 | 5.6407 | -39.0336 | 是 | 是
235 | 231 | L290 | 01 | 3 | 12 | L290-1 | 钛铁 | 0.57877 | 0.49894 | -0.079831 | 13.9315 | 12.0099 | -1.9216 | 是 | 是
236 | 232 | L290 | 02 | 12.01 | 28 | L290-2 | 铝块 | 2 | 0.25252 | -1.7475 | 44.6743 | 5.6407 | -39.0336 | 是 | 是
236 | 232 | L290 | 02 | 12.01 | 28 | L290-2 | 铌铁 | 0.094134 | 0.12551 | 0.031378 | 20.2741 | 27.0322 | 6.758 | 是 | 是
236 | 232 | L290 | 02 | 12.01 | 28 | L290-2 | 钛铁 | 0.57877 | 0.49894 | -0.079831 | 13.9315 | 12.0099 | -1.9216 | 是 | 是
237 | 233 | L360 | 01 | 4 | 25.4 | L360 | 硅锰 | 0 | 15.5455 | 15.5455 | 0 | 84.3309 | 84.3309 | 否 | 是
237 | 233 | L360 | 01 | 4 | 25.4 | L360 | 高碳锰铁 | 0 | 0.24596 | 0.24596 | 0 | 1.4867 | 1.4867 | 否 | 是
237 | 233 | L360 | 01 | 4 | 25.4 | L360 | 中碳锰铁 | 14.8775 | 1.6477 | -13.2298 | 115.0041 | 12.7368 | -102.2673 | 是 | 是
237 | 233 | L360 | 01 | 4 | 25.4 | L360 | 硅铁合金 | 3.4612 | 0 | -3.4612 | 17.9491 | 0 | -17.9491 | 是 | 否
237 | 233 | L360 | 01 | 4 | 25.4 | L360 | 铝块 | 1.67 | 0.20202 | -1.468 | 37.3031 | 4.5126 | -32.7905 | 是 | 是
237 | 233 | L360 | 01 | 4 | 25.4 | L360 | 铌铁 | 0.43929 | 0.47067 | 0.031378 | 94.6126 | 101.3706 | 6.758 | 是 | 是
237 | 233 | L360 | 01 | 4 | 25.4 | L360 | 钛铁 | 0.57877 | 0.49894 | -0.079831 | 13.9315 | 12.0099 | -1.9216 | 是 | 是
238 | 234 | L360M | 01 | 4 | 25.4 | L360M | 硅锰 | 0 | 15.5455 | 15.5455 | 0 | 84.3309 | 84.3309 | 否 | 是
238 | 234 | L360M | 01 | 4 | 25.4 | L360M | 高碳锰铁 | 0 | 0.24596 | 0.24596 | 0 | 1.4867 | 1.4867 | 否 | 是
238 | 234 | L360M | 01 | 4 | 25.4 | L360M | 中碳锰铁 | 15.0255 | 1.6477 | -13.3778 | 116.1484 | 12.7368 | -103.4116 | 是 | 是
238 | 234 | L360M | 01 | 4 | 25.4 | L360M | 硅铁合金 | 3.4612 | 0 | -3.4612 | 17.9491 | 0 | -17.9491 | 是 | 否
238 | 234 | L360M | 01 | 4 | 25.4 | L360M | 铝块 | 1.67 | 0.20202 | -1.468 | 37.3031 | 4.5126 | -32.7905 | 是 | 是
238 | 234 | L360M | 01 | 4 | 25.4 | L360M | 铌铁 | 0.43929 | 0.47067 | 0.031378 | 94.6126 | 101.3706 | 6.758 | 是 | 是
238 | 234 | L360M | 01 | 4 | 25.4 | L360M | 钛铁 | 0.57877 | 0.49894 | -0.079831 | 13.9315 | 12.0099 | -1.9216 | 是 | 是
239 | 235 | L485 | 01 | 6 | 16 | L485-1 | 硅锰 | 16.2521 | 17.4866 | 1.2345 | 88.1642 | 94.8611 | 6.697 | 是 | 是
239 | 235 | L485 | 01 | 6 | 16 | L485-1 | 高碳锰铁 | 0 | 2.4798 | 2.4798 | 0 | 14.9883 | 14.9883 | 否 | 是
239 | 235 | L485 | 01 | 6 | 16 | L485-1 | 中碳锰铁 | 3.3874 | 0 | -3.3874 | 26.1852 | 0 | -26.1852 | 是 | 否
239 | 235 | L485 | 01 | 6 | 16 | L485-1 | 铝块 | 2 | 0.25252 | -1.7475 | 44.6743 | 5.6407 | -39.0336 | 是 | 是
239 | 235 | L485 | 01 | 6 | 16 | L485-1 | 铌铁 | 0.36085 | 0.39222 | 0.031378 | 77.7175 | 84.4755 | 6.758 | 是 | 是
239 | 235 | L485 | 01 | 6 | 16 | L485-1 | 钛铁 | 0.97793 | 0.8981 | -0.079831 | 23.5395 | 21.6179 | -1.9216 | 是 | 是
240 | 236 | L485 | 02 | 16.01 | 22 | L485-2 | 硅锰 | 16.2521 | 17.6653 | 1.4132 | 88.1642 | 95.8306 | 7.6664 | 是 | 是
240 | 236 | L485 | 02 | 16.01 | 22 | L485-2 | 高碳锰铁 | 0 | 2.0938 | 2.0938 | 0 | 12.6556 | 12.6556 | 否 | 是
240 | 236 | L485 | 02 | 16.01 | 22 | L485-2 | 中碳锰铁 | 4.6867 | 1.5164 | -3.1703 | 36.2283 | 11.7219 | -24.5063 | 是 | 是
240 | 236 | L485 | 02 | 16.01 | 22 | L485-2 | 铝块 | 2 | 0.25252 | -1.7475 | 44.6743 | 5.6407 | -39.0336 | 是 | 是
240 | 236 | L485 | 02 | 16.01 | 22 | L485-2 | 铌铁 | 0.36085 | 0.39222 | 0.031378 | 77.7175 | 84.4755 | 6.758 | 是 | 是
240 | 236 | L485 | 02 | 16.01 | 22 | L485-2 | 钛铁 | 1.1775 | 1.0977 | -0.079831 | 28.3435 | 26.4219 | -1.9216 | 是 | 是
241 | 237 | X42 | 01 | 3 | 12 | X42-1 | 铝块 | 2 | 0.25252 | -1.7475 | 44.6743 | 5.6407 | -39.0336 | 是 | 是
241 | 237 | X42 | 01 | 3 | 12 | X42-1 | 钛铁 | 0.57877 | 0.49894 | -0.079831 | 13.9315 | 12.0099 | -1.9216 | 是 | 是
242 | 238 | X42 | 02 | 12.01 | 28 | X42-2 | 铝块 | 2 | 0.25252 | -1.7475 | 44.6743 | 5.6407 | -39.0336 | 是 | 是
242 | 238 | X42 | 02 | 12.01 | 28 | X42-2 | 铌铁 | 0.094134 | 0.12551 | 0.031378 | 20.2741 | 27.0322 | 6.758 | 是 | 是
242 | 238 | X42 | 02 | 12.01 | 28 | X42-2 | 钛铁 | 0.57877 | 0.49894 | -0.079831 | 13.9315 | 12.0099 | -1.9216 | 是 | 是
243 | 239 | X60M | 01 | 6 | 16 | X60M-1 | 硅锰 | 0 | 2.7268 | 2.7268 | 0 | 14.7921 | 14.7921 | 否 | 是
243 | 239 | X60M | 01 | 6 | 16 | X60M-1 | 低碳锰铁 | 15.9773 | 13.7721 | -2.2052 | 134.3221 | 115.7829 | -18.5392 | 是 | 是
243 | 239 | X60M | 01 | 6 | 16 | X60M-1 | 硅铁合金 | 3.9803 | 3.3125 | -0.66782 | 20.6414 | 17.1782 | -3.4632 | 是 | 是
243 | 239 | X60M | 01 | 6 | 16 | X60M-1 | 铝块 | 2 | 0.25252 | -1.7475 | 44.6743 | 5.6407 | -39.0336 | 是 | 是
243 | 239 | X60M | 01 | 6 | 16 | X60M-1 | 铌铁 | 0.43929 | 0.47067 | 0.031378 | 94.6126 | 101.3706 | 6.758 | 是 | 是
243 | 239 | X60M | 01 | 6 | 16 | X60M-1 | 钛铁 | 0.87814 | 0.79831 | -0.079831 | 21.1375 | 19.2159 | -1.9216 | 是 | 是
244 | 240 | X60M | 02 | 16.01 | 25.4 | X60M-2 | 硅锰 | 0 | 2.0294 | 2.0294 | 0 | 11.0091 | 11.0091 | 否 | 是
244 | 240 | X60M | 02 | 16.01 | 25.4 | X60M-2 | 低碳锰铁 | 17.2341 | 15.5929 | -1.6412 | 144.8883 | 131.0904 | -13.7979 | 是 | 是
244 | 240 | X60M | 02 | 16.01 | 25.4 | X60M-2 | 硅铁合金 | 3.9803 | 3.4833 | -0.49703 | 20.6414 | 18.0639 | -2.5775 | 是 | 是
244 | 240 | X60M | 02 | 16.01 | 25.4 | X60M-2 | 铝块 | 2 | 0.25252 | -1.7475 | 44.6743 | 5.6407 | -39.0336 | 是 | 是
244 | 240 | X60M | 02 | 16.01 | 25.4 | X60M-2 | 铌铁 | 0.51773 | 0.54911 | 0.031378 | 111.5077 | 118.2657 | 6.758 | 是 | 是
244 | 240 | X60M | 02 | 16.01 | 25.4 | X60M-2 | 钛铁 | 0.87814 | 0.79831 | -0.079831 | 21.1375 | 19.2159 | -1.9216 | 是 | 是
245 | 241 | PSL1 X65 | 01 | 6 | 16 | X65-1 | 硅锰 | 0 | 2.7268 | 2.7268 | 0 | 14.7921 | 14.7921 | 否 | 是
245 | 241 | PSL1 X65 | 01 | 6 | 16 | X65-1 | 低碳锰铁 | 15.9773 | 13.7721 | -2.2052 | 134.3221 | 115.7829 | -18.5392 | 是 | 是
245 | 241 | PSL1 X65 | 01 | 6 | 16 | X65-1 | 硅铁合金 | 3.9803 | 3.3125 | -0.66782 | 20.6414 | 17.1782 | -3.4632 | 是 | 是
245 | 241 | PSL1 X65 | 01 | 6 | 16 | X65-1 | 铝块 | 2 | 0.25252 | -1.7475 | 44.6743 | 5.6407 | -39.0336 | 是 | 是
245 | 241 | PSL1 X65 | 01 | 6 | 16 | X65-1 | 铌铁 | 0.51773 | 0.54911 | 0.031378 | 111.5077 | 118.2657 | 6.758 | 是 | 是
245 | 241 | PSL1 X65 | 01 | 6 | 16 | X65-1 | 钛铁 | 0.97793 | 0.8981 | -0.079831 | 23.5395 | 21.6179 | -1.9216 | 是 | 是
246 | 242 | PSL1 X65 | 02 | 16.01 | 25 | X65-2 | 硅锰 | 0 | 2.7826 | 2.7826 | 0 | 15.095 | 15.095 | 否 | 是
246 | 242 | PSL1 X65 | 02 | 16.01 | 25 | X65-2 | 低碳锰铁 | 17.034 | 14.7837 | -2.2503 | 143.2065 | 124.2876 | -18.9189 | 是 | 是
246 | 242 | PSL1 X65 | 02 | 16.01 | 25 | X65-2 | 硅铁合金 | 3.9803 | 3.2988 | -0.68149 | 20.6414 | 17.1073 | -3.5341 | 是 | 是
246 | 242 | PSL1 X65 | 02 | 16.01 | 25 | X65-2 | 铝块 | 2 | 0.25252 | -1.7475 | 44.6743 | 5.6407 | -39.0336 | 是 | 是
246 | 242 | PSL1 X65 | 02 | 16.01 | 25 | X65-2 | 铌铁 | 0.59618 | 0.62756 | 0.031378 | 128.4028 | 135.1608 | 6.758 | 是 | 是
246 | 242 | PSL1 X65 | 02 | 16.01 | 25 | X65-2 | 钛铁 | 0.97793 | 0.8981 | -0.079831 | 23.5395 | 21.6179 | -1.9216 | 是 | 是
247 | 243 | X70 | 01 | 6 | 14 | X70-1 | 硅锰 | 0 | 6.934 | 6.934 | 0 | 37.6153 | 37.6153 | 否 | 是
247 | 243 | X70 | 01 | 6 | 14 | X70-1 | 低碳锰铁 | 19.2921 | 13.6845 | -5.6077 | 162.1903 | 115.0464 | -47.144 | 是 | 是
247 | 243 | X70 | 01 | 6 | 14 | X70-1 | 硅铁合金 | 3.9803 | 2.2821 | -1.6982 | 20.6414 | 11.8347 | -8.8067 | 是 | 是
247 | 243 | X70 | 01 | 6 | 14 | X70-1 | 铝块 | 2 | 0.25252 | -1.7475 | 44.6743 | 5.6407 | -39.0336 | 是 | 是
247 | 243 | X70 | 01 | 6 | 14 | X70-1 | 铌铁 | 0.90996 | 0.94134 | 0.031378 | 195.9832 | 202.7413 | 6.758 | 是 | 是
247 | 243 | X70 | 01 | 6 | 14 | X70-1 | 钛铁 | 0.3792 | 0.29936 | -0.079831 | 9.1276 | 7.206 | -1.9216 | 是 | 是
248 | 244 | X70 | 02 | 14.01 | 19 | X70-2 | 硅锰 | 0 | 6.5853 | 6.5853 | 0 | 35.7238 | 35.7238 | 否 | 是
248 | 244 | X70 | 02 | 14.01 | 19 | X70-2 | 低碳锰铁 | 19.9205 | 14.5949 | -5.3257 | 167.4734 | 122.7001 | -44.7733 | 是 | 是
248 | 244 | X70 | 02 | 14.01 | 19 | X70-2 | 硅铁合金 | 3.9803 | 2.3675 | -1.6128 | 20.6414 | 12.2776 | -8.3638 | 是 | 是
248 | 244 | X70 | 02 | 14.01 | 19 | X70-2 | 铝块 | 2 | 0.25252 | -1.7475 | 44.6743 | 5.6407 | -39.0336 | 是 | 是
248 | 244 | X70 | 02 | 14.01 | 19 | X70-2 | 铌铁 | 0.9884 | 1.0198 | 0.031378 | 212.8783 | 219.6364 | 6.758 | 是 | 是
248 | 244 | X70 | 02 | 14.01 | 19 | X70-2 | 钛铁 | 0.3792 | 0.29936 | -0.079831 | 9.1276 | 7.206 | -1.9216 | 是 | 是
249 | 245 | X70M | 01 | 6 | 14 | X70M-1 | 硅锰 | 0 | 6.934 | 6.934 | 0 | 37.6153 | 37.6153 | 否 | 是
249 | 245 | X70M | 01 | 6 | 14 | X70M-1 | 低碳锰铁 | 19.2921 | 13.6845 | -5.6077 | 162.1903 | 115.0464 | -47.144 | 是 | 是
249 | 245 | X70M | 01 | 6 | 14 | X70M-1 | 硅铁合金 | 3.9803 | 2.2821 | -1.6982 | 20.6414 | 11.8347 | -8.8067 | 是 | 是
249 | 245 | X70M | 01 | 6 | 14 | X70M-1 | 铝块 | 2 | 0.25252 | -1.7475 | 44.6743 | 5.6407 | -39.0336 | 是 | 是
249 | 245 | X70M | 01 | 6 | 14 | X70M-1 | 铌铁 | 0.90996 | 0.94134 | 0.031378 | 195.9832 | 202.7413 | 6.758 | 是 | 是
249 | 245 | X70M | 01 | 6 | 14 | X70M-1 | 钛铁 | 0.3792 | 0.29936 | -0.079831 | 9.1276 | 7.206 | -1.9216 | 是 | 是
250 | 246 | X70M | 02 | 14.01 | 24 | X70M-2 | 硅锰 | 0 | 6.5853 | 6.5853 | 0 | 35.7238 | 35.7238 | 否 | 是
250 | 246 | X70M | 02 | 14.01 | 24 | X70M-2 | 低碳锰铁 | 19.9205 | 14.5949 | -5.3257 | 167.4734 | 122.7001 | -44.7733 | 是 | 是
250 | 246 | X70M | 02 | 14.01 | 24 | X70M-2 | 硅铁合金 | 3.9803 | 2.3675 | -1.6128 | 20.6414 | 12.2776 | -8.3638 | 是 | 是
250 | 246 | X70M | 02 | 14.01 | 24 | X70M-2 | 铝块 | 2 | 0.25252 | -1.7475 | 44.6743 | 5.6407 | -39.0336 | 是 | 是
250 | 246 | X70M | 02 | 14.01 | 24 | X70M-2 | 铌铁 | 0.9884 | 1.0198 | 0.031378 | 212.8783 | 219.6364 | 6.758 | 是 | 是
250 | 246 | X70M | 02 | 14.01 | 24 | X70M-2 | 钛铁 | 0.3792 | 0.29936 | -0.079831 | 9.1276 | 7.206 | -1.9216 | 是 | 是
251 | 247 | X80M | 01 | 6 | 16 | X80M-1 | 低碳锰铁 | 22.0822 | 15.2958 | -6.7865 | 185.6472 | 128.5929 | -57.0543 | 是 | 是
251 | 247 | X80M | 01 | 6 | 16 | X80M-1 | 金属锰 | 0 | 6.1221 | 6.1221 | 0 | 102.3968 | 102.3968 | 否 | 是
251 | 247 | X80M | 01 | 6 | 16 | X80M-1 | 铝块 | 2 | 0.25252 | -1.7475 | 44.6743 | 5.6407 | -39.0336 | 是 | 是
251 | 247 | X80M | 01 | 6 | 16 | X80M-1 | 铌铁 | 1.2237 | 1.2551 | 0.031378 | 263.5637 | 270.3217 | 6.758 | 是 | 是
251 | 247 | X80M | 01 | 6 | 16 | X80M-1 | 钛铁 | 0.31932 | 0.23949 | -0.079831 | 7.6864 | 5.7648 | -1.9216 | 是 | 是
252 | 248 | X80M | 02 | 16.01 | 19 | X80M-2 | 硅锰 | 0 | 0.86865 | 0.86865 | 0 | 4.7122 | 4.7122 | 否 | 是
252 | 248 | X80M | 02 | 16.01 | 19 | X80M-2 | 低碳锰铁 | 22.0822 | 21.3797 | -0.70249 | 185.6472 | 179.7413 | -5.9059 | 是 | 是
252 | 248 | X80M | 02 | 16.01 | 19 | X80M-2 | 硅铁合金 | 3.9803 | 3.7676 | -0.21274 | 20.6414 | 19.5382 | -1.1032 | 是 | 是
252 | 248 | X80M | 02 | 16.01 | 19 | X80M-2 | 铝块 | 2 | 0.25252 | -1.7475 | 44.6743 | 5.6407 | -39.0336 | 是 | 是
252 | 248 | X80M | 02 | 16.01 | 19 | X80M-2 | 钒铁 | 0.75778 | 0.79766 | 0.039883 | 64.7129 | 68.1189 | 3.4059 | 是 | 是
252 | 248 | X80M | 02 | 16.01 | 19 | X80M-2 | 铌铁 | 1.2237 | 1.2551 | 0.031378 | 263.5637 | 270.3217 | 6.758 | 是 | 是
252 | 248 | X80M | 02 | 16.01 | 19 | X80M-2 | 钛铁 | 0.31932 | 0.23949 | -0.079831 | 7.6864 | 5.7648 | -1.9216 | 是 | 是
253 | 249 | Gr.B | 01 | 1.2 | 12 | Gr.B-1 | 硅锰 | 4.628 | 6.2163 | 1.5883 | 25.1061 | 33.7221 | 8.616 | 是 | 是
253 | 249 | Gr.B | 01 | 1.2 | 12 | Gr.B-1 | 硅铁合金 | 0.59712 | 0.20813 | -0.38899 | 3.0966 | 1.0793 | -2.0172 | 是 | 是
253 | 249 | Gr.B | 01 | 1.2 | 12 | Gr.B-1 | 铝块 | 1.67 | 0.20202 | -1.468 | 37.3031 | 4.5126 | -32.7905 | 是 | 是
254 | 250 | Gr.B | 02 | 12.01 | 25.4 | Gr.B-2 | 硅锰 | 5.4051 | 6.9934 | 1.5883 | 29.3214 | 37.9374 | 8.616 | 是 | 是
254 | 250 | Gr.B | 02 | 12.01 | 25.4 | Gr.B-2 | 硅铁合金 | 0.40681 | 0.017826 | -0.38899 | 2.1097 | 0.092442 | -2.0172 | 是 | 是
254 | 250 | Gr.B | 02 | 12.01 | 25.4 | Gr.B-2 | 铝块 | 1.67 | 0.20202 | -1.468 | 37.3031 | 4.5126 | -32.7905 | 是 | 是
255 | 251 | JF-RS | 01 | 2.5 | 10 | JF-RS | 铝块 | 1.67 | 0.20202 | -1.468 | 37.3031 | 4.5126 | -32.7905 | 是 | 是
255 | 251 | JF-RS | 01 | 2.5 | 10 | JF-RS | 钛铁 | 0.57877 | 0.49894 | -0.079831 | 13.9315 | 12.0099 | -1.9216 | 是 | 是
256 | 252 | F520JJ | 01 | 3 | 10 | F520JJ | 铝块 | 2.33 | 0.30303 | -2.027 | 52.0456 | 6.7688 | -45.2768 | 是 | 是
256 | 252 | F520JJ | 01 | 3 | 10 | F520JJ | 钛铁 | 0.67856 | 0.59873 | -0.079831 | 16.3335 | 14.4119 | -1.9216 | 是 | 是
257 | 253 | 09CrCuSb | 01 | 3 | 10 | 09CrCuSb | 铝块 | 1.67 | 0.20202 | -1.468 | 37.3031 | 4.5126 | -32.7905 | 是 | 是
257 | 253 | 09CrCuSb | 01 | 3 | 10 | 09CrCuSb | 高碳铬铁 | 0 | 3.0092 | 3.0092 | 0 | 23.4079 | 23.4079 | 否 | 是
257 | 253 | 09CrCuSb | 01 | 3 | 10 | 09CrCuSb | 低碳铬铁 | 13.1435 | 10.511 | -2.6325 | 189.3595 | 151.4322 | -37.9273 | 是 | 是
258 | 254 | Q235NH | 01 | 3 | 9.99 | Q235NH-1 | 铝块 | 2.33 | 0.30303 | -2.027 | 52.0456 | 6.7688 | -45.2768 | 是 | 是
258 | 254 | Q235NH | 01 | 3 | 9.99 | Q235NH-1 | 高碳铬铁 | 0 | 4.0601 | 4.0601 | 0 | 31.5828 | 31.5828 | 否 | 是
258 | 254 | Q235NH | 01 | 3 | 9.99 | Q235NH-1 | 低碳铬铁 | 7.8861 | 4.3342 | -3.5519 | 113.6157 | 62.4428 | -51.173 | 是 | 是
259 | 255 | Q235NH | 02 | 10 | 20 | Q235NH-2 | 铝块 | 2.33 | 0.30303 | -2.027 | 52.0456 | 6.7688 | -45.2768 | 是 | 是
259 | 255 | Q235NH | 02 | 10 | 20 | Q235NH-2 | 高碳铬铁 | 0 | 3.7871 | 3.7871 | 0 | 29.4586 | 29.4586 | 否 | 是
259 | 255 | Q235NH | 02 | 10 | 20 | Q235NH-2 | 低碳铬铁 | 8.7623 | 5.4493 | -3.313 | 126.2397 | 78.5084 | -47.7312 | 是 | 是
260 | 256 | A709-50W | 01 | 3 | 10 | A709-50W-1 | 铝块 | 1.67 | 0.20202 | -1.468 | 37.3031 | 4.5126 | -32.7905 | 是 | 是
260 | 256 | A709-50W | 01 | 3 | 10 | A709-50W-1 | 钒铁 | 0.65807 | 0.69795 | 0.039883 | 56.1981 | 59.604 | 3.4059 | 是 | 是
260 | 256 | A709-50W | 01 | 3 | 10 | A709-50W-1 | 高碳铬铁 | 0 | 1.3779 | 1.3779 | 0 | 10.7181 | 10.7181 | 否 | 是
260 | 256 | A709-50W | 01 | 3 | 10 | A709-50W-1 | 低碳铬铁 | 9.6386 | 8.4332 | -1.2054 | 138.8637 | 121.4973 | -17.3664 | 是 | 是
261 | 257 | A709-50W | 02 | 10.01 | 20 | A709-50W-2 | 铝块 | 1.67 | 0.20202 | -1.468 | 37.3031 | 4.5126 | -32.7905 | 是 | 是
261 | 257 | A709-50W | 02 | 10.01 | 20 | A709-50W-2 | 钒铁 | 0.85749 | 0.89737 | 0.039883 | 73.2278 | 76.6337 | 3.4059 | 是 | 是
261 | 257 | A709-50W | 02 | 10.01 | 20 | A709-50W-2 | 高碳铬铁 | 0 | 1.1154 | 1.1154 | 0 | 8.6767 | 8.6767 | 否 | 是
261 | 257 | A709-50W | 02 | 10.01 | 20 | A709-50W-2 | 低碳铬铁 | 9.6386 | 8.6628 | -0.97581 | 138.8637 | 124.805 | -14.0586 | 是 | 是
262 | 258 | A588GR.A | 01 | 3 | 9.99 | A588GR.A-1 | 铝块 | 1.67 | 0.20202 | -1.468 | 37.3031 | 4.5126 | -32.7905 | 是 | 是
262 | 258 | A588GR.A | 01 | 3 | 9.99 | A588GR.A-1 | 钒铁 | 0.65807 | 0.69795 | 0.039883 | 56.1981 | 59.604 | 3.4059 | 是 | 是
262 | 258 | A588GR.A | 01 | 3 | 9.99 | A588GR.A-1 | 铌铁 | 0.12551 | 0.15689 | 0.031378 | 27.0322 | 33.7902 | 6.758 | 是 | 是
262 | 258 | A588GR.A | 01 | 3 | 9.99 | A588GR.A-1 | 高碳铬铁 | 0 | 2.1493 | 2.1493 | 0 | 16.7189 | 16.7189 | 否 | 是
262 | 258 | A588GR.A | 01 | 3 | 9.99 | A588GR.A-1 | 低碳铬铁 | 9.6386 | 7.7583 | -1.8803 | 138.8637 | 111.7744 | -27.0893 | 是 | 是
263 | 259 | A588GR.A | 02 | 10 | 20 | A588GR.A-2 | 铝块 | 1.67 | 0.20202 | -1.468 | 37.3031 | 4.5126 | -32.7905 | 是 | 是
263 | 259 | A588GR.A | 02 | 10 | 20 | A588GR.A-2 | 钒铁 | 0.75778 | 0.79766 | 0.039883 | 64.7129 | 68.1189 | 3.4059 | 是 | 是
263 | 259 | A588GR.A | 02 | 10 | 20 | A588GR.A-2 | 铌铁 | 0.20396 | 0.23533 | 0.031378 | 43.9273 | 50.6853 | 6.758 | 是 | 是
263 | 259 | A588GR.A | 02 | 10 | 20 | A588GR.A-2 | 高碳铬铁 | 0 | 1.7556 | 1.7556 | 0 | 13.6566 | 13.6566 | 否 | 是
263 | 259 | A588GR.A | 02 | 10 | 20 | A588GR.A-2 | 低碳铬铁 | 9.6386 | 8.1027 | -1.5359 | 138.8637 | 116.7361 | -22.1276 | 是 | 是
264 | 260 | Q450NQR1 | 01 | 4 | 14 | Q450NQR1 | 硅锰 | 14.1323 | 15.5455 | 1.4132 | 76.6645 | 84.3309 | 7.6664 | 是 | 是
264 | 260 | Q450NQR1 | 01 | 4 | 14 | Q450NQR1 | 中碳锰铁 | 1.3854 | 0 | -1.3854 | 10.7093 | 0 | -10.7093 | 是 | 否
264 | 260 | Q450NQR1 | 01 | 4 | 14 | Q450NQR1 | 低碳锰铁 | 0 | 0.19728 | 0.19728 | 0 | 1.6585 | 1.6585 | 否 | 是
264 | 260 | Q450NQR1 | 01 | 4 | 14 | Q450NQR1 | 铝块 | 2 | 0.25252 | -1.7475 | 44.6743 | 5.6407 | -39.0336 | 是 | 是
264 | 260 | Q450NQR1 | 01 | 4 | 14 | Q450NQR1 | 铌铁 | 0.2824 | 0.31378 | 0.031378 | 60.8224 | 67.5804 | 6.758 | 是 | 是
264 | 260 | Q450NQR1 | 01 | 4 | 14 | Q450NQR1 | 钛铁 | 0.67856 | 0.59873 | -0.079831 | 16.3335 | 14.4119 | -1.9216 | 是 | 是
264 | 260 | Q450NQR1 | 01 | 4 | 14 | Q450NQR1 | 高碳铬铁 | 0 | 0.6704 | 0.6704 | 0 | 5.2149 | 5.2149 | 否 | 是
264 | 260 | Q450NQR1 | 01 | 4 | 14 | Q450NQR1 | 低碳铬铁 | 7.8861 | 7.2996 | -0.58648 | 113.6157 | 105.1662 | -8.4495 | 是 | 是
265 | 261 | HXN-1 | 01 | 2 | 9.99 | HXN-11 | 硅锰 | 21.9164 | 23.1597 | 1.2433 | 118.8916 | 125.636 | 6.7444 | 是 | 是
265 | 261 | HXN-1 | 01 | 2 | 9.99 | HXN-11 | 高碳锰铁 | 1.0943 | 0 | -1.0943 | 6.614 | 0 | -6.614 | 是 | 否
265 | 261 | HXN-1 | 01 | 2 | 9.99 | HXN-11 | 硅铁合金 | 10.2077 | 9.9032 | -0.30449 | 52.9353 | 51.3562 | -1.579 | 是 | 是
265 | 261 | HXN-1 | 01 | 2 | 9.99 | HXN-11 | 铝块 | 2 | 0.25252 | -1.7475 | 44.6743 | 5.6407 | -39.0336 | 是 | 是
265 | 261 | HXN-1 | 01 | 2 | 9.99 | HXN-11 | 钛铁 | 0.67856 | 0.59873 | -0.079831 | 16.3335 | 14.4119 | -1.9216 | 是 | 是
266 | 262 | HXN-1 | 02 | 10 | 20 | HXN-12 | 硅锰 | 23.4705 | 24.7137 | 1.2433 | 127.3221 | 134.0666 | 6.7444 | 是 | 是
266 | 262 | HXN-1 | 02 | 10 | 20 | HXN-12 | 高碳锰铁 | 1.0943 | 0 | -1.0943 | 6.614 | 0 | -6.614 | 是 | 否
266 | 262 | HXN-1 | 02 | 10 | 20 | HXN-12 | 硅铁合金 | 9.827 | 9.5226 | -0.30449 | 50.9615 | 49.3824 | -1.579 | 是 | 是
266 | 262 | HXN-1 | 02 | 10 | 20 | HXN-12 | 铝块 | 2 | 0.25252 | -1.7475 | 44.6743 | 5.6407 | -39.0336 | 是 | 是
266 | 262 | HXN-1 | 02 | 10 | 20 | HXN-12 | 钛铁 | 0.77835 | 0.69852 | -0.079831 | 18.7355 | 16.8139 | -1.9216 | 是 | 是
267 | 263 | HXN-2 | 01 | 3 | 16 | HXN-2 | 铝块 | 1.67 | 0.20202 | -1.468 | 37.3031 | 4.5126 | -32.7905 | 是 | 是
267 | 263 | HXN-2 | 01 | 3 | 16 | HXN-2 | 钒铁 | 0.55836 | 0.59825 | 0.039883 | 47.6832 | 51.0891 | 3.4059 | 是 | 是
267 | 263 | HXN-2 | 01 | 3 | 16 | HXN-2 | 钛铁 | 0.67856 | 0.59873 | -0.079831 | 16.3335 | 14.4119 | -1.9216 | 是 | 是
267 | 263 | HXN-2 | 01 | 3 | 16 | HXN-2 | 高碳铬铁 | 8.5845 | 10.4848 | 1.9003 | 66.7769 | 81.5588 | 14.7819 | 是 | 是
267 | 263 | HXN-2 | 01 | 3 | 16 | HXN-2 | 低碳铬铁 | 2.1286 | 0.46613 | -1.6624 | 30.6664 | 6.7156 | -23.9509 | 是 | 是
268 | 264 | HXN-3 | 01 | 3 | 16 | HXN-3 | 金属锰 | 1 | 0 | -1 | 16.7257 | 0 | -16.7257 | 是 | 否
268 | 264 | HXN-3 | 01 | 3 | 16 | HXN-3 | 铝块 | 1.67 | 0.20202 | -1.468 | 37.3031 | 4.5126 | -32.7905 | 是 | 是
268 | 264 | HXN-3 | 01 | 3 | 16 | HXN-3 | 钒铁 | 0.55836 | 0.59825 | 0.039883 | 47.6832 | 51.0891 | 3.4059 | 是 | 是
268 | 264 | HXN-3 | 01 | 3 | 16 | HXN-3 | 钛铁 | 0.67856 | 0.59873 | -0.079831 | 16.3335 | 14.4119 | -1.9216 | 是 | 是
268 | 264 | HXN-3 | 01 | 3 | 16 | HXN-3 | 高碳铬铁 | 5.2445 | 6.9849 | 1.7404 | 40.7957 | 54.3338 | 13.538 | 是 | 是
268 | 264 | HXN-3 | 01 | 3 | 16 | HXN-3 | 低碳铬铁 | 5.0505 | 3.528 | -1.5225 | 72.7632 | 50.8278 | -21.9354 | 是 | 是
269 | 265 | HXN-4 | 01 | 3 | 16 | HXN-4 | 金属锰 | 2 | 0 | -2 | 33.4513 | 0 | -33.4513 | 是 | 否
269 | 265 | HXN-4 | 01 | 3 | 16 | HXN-4 | 铝块 | 1.67 | 0.20202 | -1.468 | 37.3031 | 4.5126 | -32.7905 | 是 | 是
269 | 265 | HXN-4 | 01 | 3 | 16 | HXN-4 | 钒铁 | 0.55836 | 0.59825 | 0.039883 | 47.6832 | 51.0891 | 3.4059 | 是 | 是
269 | 265 | HXN-4 | 01 | 3 | 16 | HXN-4 | 钛铁 | 0.67856 | 0.59873 | -0.079831 | 16.3335 | 14.4119 | -1.9216 | 是 | 是
269 | 265 | HXN-4 | 01 | 3 | 16 | HXN-4 | 高碳铬铁 | 9.6961 | 11.0176 | 1.3216 | 75.4234 | 85.7035 | 10.2801 | 是 | 是
269 | 265 | HXN-4 | 01 | 3 | 16 | HXN-4 | 低碳铬铁 | 1.1561 | 0 | -1.1561 | 16.6566 | 0 | -16.6566 | 是 | 否
270 | 266 | HX750 | 01 | 3 | 5.99 | HX750-1 | 硅锰 | 15.5455 | 18.5665 | 3.021 | 84.3309 | 100.7191 | 16.3882 | 是 | 是
270 | 266 | HX750 | 01 | 3 | 5.99 | HX750-1 | 低碳锰铁 | 7.0783 | 4.6352 | -2.4431 | 59.5081 | 38.9685 | -20.5396 | 是 | 是
270 | 266 | HX750 | 01 | 3 | 5.99 | HX750-1 | 硅铁合金 | 1.3845 | 0.64459 | -0.73988 | 7.1796 | 3.3427 | -3.8369 | 是 | 是
270 | 266 | HX750 | 01 | 3 | 5.99 | HX750-1 | 铝块 | 2.33 | 0.30303 | -2.027 | 52.0456 | 6.7688 | -45.2768 | 是 | 是
270 | 266 | HX750 | 01 | 3 | 5.99 | HX750-1 | 铌铁 | 0.83151 | 0.86289 | 0.031378 | 179.0881 | 185.8462 | 6.758 | 是 | 是
270 | 266 | HX750 | 01 | 3 | 5.99 | HX750-1 | 钛铁 | 2.2752 | 2.1953 | -0.079831 | 54.7653 | 52.8437 | -1.9216 | 是 | 是
271 | 267 | HX750 | 02 | 6 | 12 | HX750-2 | 硅锰 | 15.5455 | 17.8691 | 2.3236 | 84.3309 | 96.9361 | 12.6052 | 是 | 是
271 | 267 | HX750 | 02 | 6 | 12 | HX750-2 | 低碳锰铁 | 8.3352 | 6.456 | -1.8792 | 70.0743 | 54.276 | -15.7983 | 是 | 是
271 | 267 | HX750 | 02 | 6 | 12 | HX750-2 | 硅铁合金 | 1.3845 | 0.81538 | -0.56908 | 7.1796 | 4.2284 | -2.9512 | 是 | 是
271 | 267 | HX750 | 02 | 6 | 12 | HX750-2 | 铝块 | 2.33 | 0.30303 | -2.027 | 52.0456 | 6.7688 | -45.2768 | 是 | 是
271 | 267 | HX750 | 02 | 6 | 12 | HX750-2 | 铌铁 | 0.90996 | 0.94134 | 0.031378 | 195.9832 | 202.7413 | 6.758 | 是 | 是
271 | 267 | HX750 | 02 | 6 | 12 | HX750-2 | 钛铁 | 2.4748 | 2.3949 | -0.079831 | 59.5693 | 57.6477 | -1.9216 | 是 | 是
272 | 268 | NM400 | 01 | 6 | 15.99 | NM400-1 | 硅锰 | 14.1323 | 15.5455 | 1.4132 | 76.6645 | 84.3309 | 7.6664 | 是 | 是
272 | 268 | NM400 | 01 | 6 | 15.99 | NM400-1 | 高碳锰铁 | 4.0677 | 1.1002 | -2.9675 | 24.5863 | 6.65 | -17.9363 | 是 | 是
272 | 268 | NM400 | 01 | 6 | 15.99 | NM400-1 | 中碳锰铁 | 0 | 1.6372 | 1.6372 | 0 | 12.6555 | 12.6555 | 否 | 是
272 | 268 | NM400 | 01 | 6 | 15.99 | NM400-1 | 铝块 | 2.33 | 0.30303 | -2.027 | 52.0456 | 6.7688 | -45.2768 | 是 | 是
272 | 268 | NM400 | 01 | 6 | 15.99 | NM400-1 | 铌铁 | 0.2824 | 0.31378 | 0.031378 | 60.8224 | 67.5804 | 6.758 | 是 | 是
272 | 268 | NM400 | 01 | 6 | 15.99 | NM400-1 | 钛铁 | 0.47898 | 0.39915 | -0.079831 | 11.5295 | 9.608 | -1.9216 | 是 | 是
272 | 268 | NM400 | 01 | 6 | 15.99 | NM400-1 | 高碳铬铁 | 5.0839 | 7.0112 | 1.9273 | 39.5465 | 54.5386 | 14.9921 | 是 | 是
272 | 268 | NM400 | 01 | 6 | 15.99 | NM400-1 | 低碳铬铁 | 1.6861 | 0 | -1.6861 | 24.2913 | 0 | -24.2913 | 是 | 否
273 | 269 | NM400 | 02 | 16 | 28 | NM400-2 | 硅锰 | 14.1323 | 15.5455 | 1.4132 | 76.6645 | 84.3309 | 7.6664 | 是 | 是
273 | 269 | NM400 | 02 | 16 | 28 | NM400-2 | 高碳锰铁 | 3.9024 | 0 | -3.9024 | 23.5873 | 0 | -23.5873 | 是 | 否
273 | 269 | NM400 | 02 | 16 | 28 | NM400-2 | 低碳锰铁 | 0 | 2.4428 | 2.4428 | 0 | 20.5367 | 20.5367 | 否 | 是
273 | 269 | NM400 | 02 | 16 | 28 | NM400-2 | 铝块 | 2.33 | 0.30303 | -2.027 | 52.0456 | 6.7688 | -45.2768 | 是 | 是
273 | 269 | NM400 | 02 | 16 | 28 | NM400-2 | 铌铁 | 0.2824 | 0.31378 | 0.031378 | 60.8224 | 67.5804 | 6.758 | 是 | 是
273 | 269 | NM400 | 02 | 16 | 28 | NM400-2 | 钛铁 | 0.47898 | 0.39915 | -0.079831 | 11.5295 | 9.608 | -1.9216 | 是 | 是
273 | 269 | NM400 | 02 | 16 | 28 | NM400-2 | 高碳铬铁 | 2.0049 | 4.7067 | 2.7018 | 15.5957 | 36.6122 | 21.0165 | 是 | 是
273 | 269 | NM400 | 02 | 16 | 28 | NM400-2 | 低碳铬铁 | 7.0084 | 4.6448 | -2.3636 | 100.9702 | 66.9176 | -34.0526 | 是 | 是
274 | 270 | NM450 | 01 | 6 | 15.99 | NM450-1 | 铝块 | 2.33 | 0.30303 | -2.027 | 52.0456 | 6.7688 | -45.2768 | 是 | 是
274 | 270 | NM450 | 01 | 6 | 15.99 | NM450-1 | 铌铁 | 0.2824 | 0.31378 | 0.031378 | 60.8224 | 67.5804 | 6.758 | 是 | 是
274 | 270 | NM450 | 01 | 6 | 15.99 | NM450-1 | 钛铁 | 0.57877 | 0.49894 | -0.079831 | 13.9315 | 12.0099 | -1.9216 | 是 | 是
275 | 271 | NM450 | 02 | 16 | 28 | NM450-2 | 硅锰 | 14.1323 | 15.5455 | 1.4132 | 76.6645 | 84.3309 | 7.6664 | 是 | 是
275 | 271 | NM450 | 02 | 16 | 28 | NM450-2 | 高碳锰铁 | 3.7155 | 0 | -3.7155 | 22.4574 | 0 | -22.4574 | 是 | 否
275 | 271 | NM450 | 02 | 16 | 28 | NM450-2 | 低碳锰铁 | 0 | 2.271 | 2.271 | 0 | 19.0926 | 19.0926 | 否 | 是
275 | 271 | NM450 | 02 | 16 | 28 | NM450-2 | 铝块 | 2.33 | 0.30303 | -2.027 | 52.0456 | 6.7688 | -45.2768 | 是 | 是
275 | 271 | NM450 | 02 | 16 | 28 | NM450-2 | 铌铁 | 0.2824 | 0.31378 | 0.031378 | 60.8224 | 67.5804 | 6.758 | 是 | 是
275 | 271 | NM450 | 02 | 16 | 28 | NM450-2 | 钛铁 | 0.57877 | 0.49894 | -0.079831 | 13.9315 | 12.0099 | -1.9216 | 是 | 是
275 | 271 | NM450 | 02 | 16 | 28 | NM450-2 | 高碳铬铁 | 5.7516 | 8.4982 | 2.7466 | 44.7407 | 66.1057 | 21.365 | 是 | 是
275 | 271 | NM450 | 02 | 16 | 28 | NM450-2 | 低碳铬铁 | 3.7306 | 1.3278 | -2.4028 | 53.7473 | 19.13 | -34.6173 | 是 | 是
276 | 272 | NM500 | 01 | 6 | 15.99 | NM500-1 | 铝块 | 3 | 0.40404 | -2.596 | 67.0115 | 9.0251 | -57.9864 | 是 | 是
276 | 272 | NM500 | 01 | 6 | 15.99 | NM500-1 | 铌铁 | 0.36085 | 0.39222 | 0.031378 | 77.7175 | 84.4755 | 6.758 | 是 | 是
276 | 272 | NM500 | 01 | 6 | 15.99 | NM500-1 | 钛铁 | 0.47898 | 0.39915 | -0.079831 | 11.5295 | 9.608 | -1.9216 | 是 | 是
277 | 273 | NM500 | 02 | 16 | 28 | NM500-2 | 铝块 | 3 | 0.40404 | -2.596 | 67.0115 | 9.0251 | -57.9864 | 是 | 是
277 | 273 | NM500 | 02 | 16 | 28 | NM500-2 | 铌铁 | 0.36085 | 0.39222 | 0.031378 | 77.7175 | 84.4755 | 6.758 | 是 | 是
277 | 273 | NM500 | 02 | 16 | 28 | NM500-2 | 钛铁 | 0.47898 | 0.39915 | -0.079831 | 11.5295 | 9.608 | -1.9216 | 是 | 是
278 | 274 | NM600 | 01 | 6 | 15.99 | NM600-1 | 铝块 | 3 | 0.40404 | -2.596 | 67.0115 | 9.0251 | -57.9864 | 是 | 是
278 | 274 | NM600 | 01 | 6 | 15.99 | NM600-1 | 钒铁 | 0.75778 | 0.79766 | 0.039883 | 64.7129 | 68.1189 | 3.4059 | 是 | 是
278 | 274 | NM600 | 01 | 6 | 15.99 | NM600-1 | 铌铁 | 0.20396 | 0.23533 | 0.031378 | 43.9273 | 50.6853 | 6.758 | 是 | 是
278 | 274 | NM600 | 01 | 6 | 15.99 | NM600-1 | 钛铁 | 0.31932 | 0.23949 | -0.079831 | 7.6864 | 5.7648 | -1.9216 | 是 | 是
279 | 275 | NM600 | 02 | 16 | 25.4 | NM600-2 | 铝块 | 3 | 0.40404 | -2.596 | 67.0115 | 9.0251 | -57.9864 | 是 | 是
279 | 275 | NM600 | 02 | 16 | 25.4 | NM600-2 | 钒铁 | 0.75778 | 0.79766 | 0.039883 | 64.7129 | 68.1189 | 3.4059 | 是 | 是
279 | 275 | NM600 | 02 | 16 | 25.4 | NM600-2 | 铌铁 | 0.20396 | 0.23533 | 0.031378 | 43.9273 | 50.6853 | 6.758 | 是 | 是
279 | 275 | NM600 | 02 | 16 | 25.4 | NM600-2 | 钛铁 | 0.31932 | 0.23949 | -0.079831 | 7.6864 | 5.7648 | -1.9216 | 是 | 是
280 | 276 | A | 01 | 3.5 | 25.4 | A | 铝块 | 2 | 0.25252 | -1.7475 | 44.6743 | 5.6407 | -39.0336 | 是 | 是
281 | 277 | B | 01 | 4 | 25.4 | B | 铝块 | 2 | 0.25252 | -1.7475 | 44.6743 | 5.6407 | -39.0336 | 是 | 是
282 | 278 | AH32 | 01 | 4 | 12.5 | AH32-1 | 硅锰 | 0 | 15.5455 | 15.5455 | 0 | 84.3309 | 84.3309 | 否 | 是
282 | 278 | AH32 | 01 | 4 | 12.5 | AH32-1 | 高碳锰铁 | 0 | 0.86443 | 0.86443 | 0 | 5.2249 | 5.2249 | 否 | 是
282 | 278 | AH32 | 01 | 4 | 12.5 | AH32-1 | 中碳锰铁 | 14.3586 | 0.54134 | -13.8172 | 110.9929 | 4.1846 | -106.8084 | 是 | 是
282 | 278 | AH32 | 01 | 4 | 12.5 | AH32-1 | 硅铁合金 | 3.4612 | 0 | -3.4612 | 17.9491 | 0 | -17.9491 | 是 | 否
282 | 278 | AH32 | 01 | 4 | 12.5 | AH32-1 | 铝块 | 2.33 | 0.30303 | -2.027 | 52.0456 | 6.7688 | -45.2768 | 是 | 是
283 | 279 | AH32 | 02 | 12.51 | 25 | AH32-2 | 硅锰 | 0 | 15.5455 | 15.5455 | 0 | 84.3309 | 84.3309 | 否 | 是
283 | 279 | AH32 | 02 | 12.51 | 25 | AH32-2 | 中碳锰铁 | 15.6556 | 0.57228 | -15.0833 | 121.0193 | 4.4238 | -116.5955 | 是 | 是
283 | 279 | AH32 | 02 | 12.51 | 25 | AH32-2 | 低碳锰铁 | 0 | 2.0191 | 2.0191 | 0 | 16.9743 | 16.9743 | 否 | 是
283 | 279 | AH32 | 02 | 12.51 | 25 | AH32-2 | 硅铁合金 | 3.4612 | 0 | -3.4612 | 17.9491 | 0 | -17.9491 | 是 | 否
283 | 279 | AH32 | 02 | 12.51 | 25 | AH32-2 | 铝块 | 2.33 | 0.30303 | -2.027 | 52.0456 | 6.7688 | -45.2768 | 是 | 是
284 | 280 | AH36 | 01 | 4 | 12.5 | AH36-1 | 硅锰 | 0 | 9.8926 | 9.8926 | 0 | 53.6651 | 53.6651 | 否 | 是
284 | 280 | AH36 | 01 | 4 | 12.5 | AH36-1 | 高碳锰铁 | 0 | 0.34895 | 0.34895 | 0 | 2.1091 | 2.1091 | 否 | 是
284 | 280 | AH36 | 01 | 4 | 12.5 | AH36-1 | 中碳锰铁 | 15.7288 | 7.1271 | -8.6017 | 121.5853 | 55.0933 | -66.4921 | 是 | 是
284 | 280 | AH36 | 01 | 4 | 12.5 | AH36-1 | 硅铁合金 | 2.0767 | 0 | -2.0767 | 10.7694 | 0 | -10.7694 | 是 | 否
284 | 280 | AH36 | 01 | 4 | 12.5 | AH36-1 | 铝块 | 2.33 | 0.30303 | -2.027 | 52.0456 | 6.7688 | -45.2768 | 是 | 是
284 | 280 | AH36 | 01 | 4 | 12.5 | AH36-1 | 铌铁 | 0.51773 | 0.54911 | 0.031378 | 111.5077 | 118.2657 | 6.758 | 是 | 是
284 | 280 | AH36 | 01 | 4 | 12.5 | AH36-1 | 钛铁 | 0.27941 | 0.19958 | -0.079831 | 6.7256 | 4.804 | -1.9216 | 是 | 是
285 | 281 | AH36 | 02 | 12.51 | 25 | AH36-2 | 硅锰 | 0 | 12.0124 | 12.0124 | 0 | 65.1648 | 65.1648 | 否 | 是
285 | 281 | AH36 | 02 | 12.51 | 25 | AH36-2 | 高碳锰铁 | 0 | 0.079388 | 0.079388 | 0 | 0.47984 | 0.47984 | 否 | 是
285 | 281 | AH36 | 02 | 12.51 | 25 | AH36-2 | 中碳锰铁 | 17.0297 | 6.9119 | -10.1179 | 131.6414 | 53.4293 | -78.2122 | 是 | 是
285 | 281 | AH36 | 02 | 12.51 | 25 | AH36-2 | 硅铁合金 | 2.5959 | 0 | -2.5959 | 13.4618 | 0 | -13.4618 | 是 | 否
285 | 281 | AH36 | 02 | 12.51 | 25 | AH36-2 | 铝块 | 2.33 | 0.30303 | -2.027 | 52.0456 | 6.7688 | -45.2768 | 是 | 是
285 | 281 | AH36 | 02 | 12.51 | 25 | AH36-2 | 铌铁 | 0.51773 | 0.54911 | 0.031378 | 111.5077 | 118.2657 | 6.758 | 是 | 是
285 | 281 | AH36 | 02 | 12.51 | 25 | AH36-2 | 钛铁 | 0.27941 | 0.19958 | -0.079831 | 6.7256 | 4.804 | -1.9216 | 是 | 是
286 | 282 | CCSA | 01 | 3.5 | 25.4 | CCSA | 铝块 | 2 | 0.25252 | -1.7475 | 44.6743 | 5.6407 | -39.0336 | 是 | 是
287 | 283 | CCSB | 01 | 4 | 25.4 | CCSB | 铝块 | 2 | 0.25252 | -1.7475 | 44.6743 | 5.6407 | -39.0336 | 是 | 是
288 | 284 | CCSAH32 | 01 | 4 | 12.5 | CCSAH32-1 | 硅锰 | 0 | 15.5455 | 15.5455 | 0 | 84.3309 | 84.3309 | 否 | 是
288 | 284 | CCSAH32 | 01 | 4 | 12.5 | CCSAH32-1 | 高碳锰铁 | 0 | 0.86443 | 0.86443 | 0 | 5.2249 | 5.2249 | 否 | 是
288 | 284 | CCSAH32 | 01 | 4 | 12.5 | CCSAH32-1 | 中碳锰铁 | 14.3586 | 0.54134 | -13.8172 | 110.9929 | 4.1846 | -106.8084 | 是 | 是
288 | 284 | CCSAH32 | 01 | 4 | 12.5 | CCSAH32-1 | 硅铁合金 | 3.4612 | 0 | -3.4612 | 17.9491 | 0 | -17.9491 | 是 | 否
288 | 284 | CCSAH32 | 01 | 4 | 12.5 | CCSAH32-1 | 铝块 | 2.33 | 0.30303 | -2.027 | 52.0456 | 6.7688 | -45.2768 | 是 | 是
289 | 285 | CCSAH32 | 02 | 12.51 | 25 | CCSAH32-2 | 硅锰 | 0 | 15.5455 | 15.5455 | 0 | 84.3309 | 84.3309 | 否 | 是
289 | 285 | CCSAH32 | 02 | 12.51 | 25 | CCSAH32-2 | 中碳锰铁 | 15.6556 | 0.57228 | -15.0833 | 121.0193 | 4.4238 | -116.5955 | 是 | 是
289 | 285 | CCSAH32 | 02 | 12.51 | 25 | CCSAH32-2 | 低碳锰铁 | 0 | 2.0191 | 2.0191 | 0 | 16.9743 | 16.9743 | 否 | 是
289 | 285 | CCSAH32 | 02 | 12.51 | 25 | CCSAH32-2 | 硅铁合金 | 3.4612 | 0 | -3.4612 | 17.9491 | 0 | -17.9491 | 是 | 否
289 | 285 | CCSAH32 | 02 | 12.51 | 25 | CCSAH32-2 | 铝块 | 2.33 | 0.30303 | -2.027 | 52.0456 | 6.7688 | -45.2768 | 是 | 是
290 | 286 | CCSAH36 | 01 | 4 | 12.5 | CCSAH36-1 | 硅锰 | 0 | 9.8926 | 9.8926 | 0 | 53.6651 | 53.6651 | 否 | 是
290 | 286 | CCSAH36 | 01 | 4 | 12.5 | CCSAH36-1 | 高碳锰铁 | 0 | 0.34895 | 0.34895 | 0 | 2.1091 | 2.1091 | 否 | 是
290 | 286 | CCSAH36 | 01 | 4 | 12.5 | CCSAH36-1 | 中碳锰铁 | 15.7288 | 7.1271 | -8.6017 | 121.5853 | 55.0933 | -66.4921 | 是 | 是
290 | 286 | CCSAH36 | 01 | 4 | 12.5 | CCSAH36-1 | 硅铁合金 | 2.0767 | 0 | -2.0767 | 10.7694 | 0 | -10.7694 | 是 | 否
290 | 286 | CCSAH36 | 01 | 4 | 12.5 | CCSAH36-1 | 铝块 | 2.33 | 0.30303 | -2.027 | 52.0456 | 6.7688 | -45.2768 | 是 | 是
290 | 286 | CCSAH36 | 01 | 4 | 12.5 | CCSAH36-1 | 铌铁 | 0.51773 | 0.54911 | 0.031378 | 111.5077 | 118.2657 | 6.758 | 是 | 是
290 | 286 | CCSAH36 | 01 | 4 | 12.5 | CCSAH36-1 | 钛铁 | 0.27941 | 0.19958 | -0.079831 | 6.7256 | 4.804 | -1.9216 | 是 | 是
291 | 287 | CCSAH36 | 02 | 12.51 | 25 | CCSAH36-2 | 硅锰 | 0 | 12.0124 | 12.0124 | 0 | 65.1648 | 65.1648 | 否 | 是
291 | 287 | CCSAH36 | 02 | 12.51 | 25 | CCSAH36-2 | 高碳锰铁 | 0 | 0.079388 | 0.079388 | 0 | 0.47984 | 0.47984 | 否 | 是
291 | 287 | CCSAH36 | 02 | 12.51 | 25 | CCSAH36-2 | 中碳锰铁 | 17.0297 | 6.9119 | -10.1179 | 131.6414 | 53.4293 | -78.2122 | 是 | 是
291 | 287 | CCSAH36 | 02 | 12.51 | 25 | CCSAH36-2 | 硅铁合金 | 2.5959 | 0 | -2.5959 | 13.4618 | 0 | -13.4618 | 是 | 否
291 | 287 | CCSAH36 | 02 | 12.51 | 25 | CCSAH36-2 | 铝块 | 2.33 | 0.30303 | -2.027 | 52.0456 | 6.7688 | -45.2768 | 是 | 是
291 | 287 | CCSAH36 | 02 | 12.51 | 25 | CCSAH36-2 | 铌铁 | 0.51773 | 0.54911 | 0.031378 | 111.5077 | 118.2657 | 6.758 | 是 | 是
291 | 287 | CCSAH36 | 02 | 12.51 | 25 | CCSAH36-2 | 钛铁 | 0.27941 | 0.19958 | -0.079831 | 6.7256 | 4.804 | -1.9216 | 是 | 是
292 | 288 | AB/A | 01 | 3.5 | 25.4 | AB/A | 铝块 | 2 | 0.25252 | -1.7475 | 44.6743 | 5.6407 | -39.0336 | 是 | 是
293 | 289 | AB/B | 01 | 4 | 25.4 | AB/B | 铝块 | 2 | 0.25252 | -1.7475 | 44.6743 | 5.6407 | -39.0336 | 是 | 是
294 | 290 | AB/AH32 | 01 | 4 | 12.5 | AB/AH32-1 | 硅锰 | 0 | 15.5455 | 15.5455 | 0 | 84.3309 | 84.3309 | 否 | 是
294 | 290 | AB/AH32 | 01 | 4 | 12.5 | AB/AH32-1 | 高碳锰铁 | 0 | 0.86443 | 0.86443 | 0 | 5.2249 | 5.2249 | 否 | 是
294 | 290 | AB/AH32 | 01 | 4 | 12.5 | AB/AH32-1 | 中碳锰铁 | 14.3586 | 0.54134 | -13.8172 | 110.9929 | 4.1846 | -106.8084 | 是 | 是
294 | 290 | AB/AH32 | 01 | 4 | 12.5 | AB/AH32-1 | 硅铁合金 | 3.4612 | 0 | -3.4612 | 17.9491 | 0 | -17.9491 | 是 | 否
294 | 290 | AB/AH32 | 01 | 4 | 12.5 | AB/AH32-1 | 铝块 | 2.33 | 0.30303 | -2.027 | 52.0456 | 6.7688 | -45.2768 | 是 | 是
295 | 291 | AB/AH32 | 02 | 12.51 | 25 | AB/AH32-2 | 硅锰 | 0 | 15.5455 | 15.5455 | 0 | 84.3309 | 84.3309 | 否 | 是
295 | 291 | AB/AH32 | 02 | 12.51 | 25 | AB/AH32-2 | 中碳锰铁 | 15.6556 | 0.57228 | -15.0833 | 121.0193 | 4.4238 | -116.5955 | 是 | 是
295 | 291 | AB/AH32 | 02 | 12.51 | 25 | AB/AH32-2 | 低碳锰铁 | 0 | 2.0191 | 2.0191 | 0 | 16.9743 | 16.9743 | 否 | 是
295 | 291 | AB/AH32 | 02 | 12.51 | 25 | AB/AH32-2 | 硅铁合金 | 3.4612 | 0 | -3.4612 | 17.9491 | 0 | -17.9491 | 是 | 否
295 | 291 | AB/AH32 | 02 | 12.51 | 25 | AB/AH32-2 | 铝块 | 2.33 | 0.30303 | -2.027 | 52.0456 | 6.7688 | -45.2768 | 是 | 是
296 | 292 | AB/AH36 | 01 | 4 | 12.5 | AB/AH36-1 | 硅锰 | 0 | 9.8926 | 9.8926 | 0 | 53.6651 | 53.6651 | 否 | 是
296 | 292 | AB/AH36 | 01 | 4 | 12.5 | AB/AH36-1 | 高碳锰铁 | 0 | 0.34895 | 0.34895 | 0 | 2.1091 | 2.1091 | 否 | 是
296 | 292 | AB/AH36 | 01 | 4 | 12.5 | AB/AH36-1 | 中碳锰铁 | 15.7288 | 7.1271 | -8.6017 | 121.5853 | 55.0933 | -66.4921 | 是 | 是
296 | 292 | AB/AH36 | 01 | 4 | 12.5 | AB/AH36-1 | 硅铁合金 | 2.0767 | 0 | -2.0767 | 10.7694 | 0 | -10.7694 | 是 | 否
296 | 292 | AB/AH36 | 01 | 4 | 12.5 | AB/AH36-1 | 铝块 | 2.33 | 0.30303 | -2.027 | 52.0456 | 6.7688 | -45.2768 | 是 | 是
296 | 292 | AB/AH36 | 01 | 4 | 12.5 | AB/AH36-1 | 铌铁 | 0.51773 | 0.54911 | 0.031378 | 111.5077 | 118.2657 | 6.758 | 是 | 是
296 | 292 | AB/AH36 | 01 | 4 | 12.5 | AB/AH36-1 | 钛铁 | 0.27941 | 0.19958 | -0.079831 | 6.7256 | 4.804 | -1.9216 | 是 | 是
297 | 293 | AB/AH36 | 02 | 12.51 | 25 | AB/AH36-2 | 硅锰 | 0 | 12.0124 | 12.0124 | 0 | 65.1648 | 65.1648 | 否 | 是
297 | 293 | AB/AH36 | 02 | 12.51 | 25 | AB/AH36-2 | 高碳锰铁 | 0 | 0.079388 | 0.079388 | 0 | 0.47984 | 0.47984 | 否 | 是
297 | 293 | AB/AH36 | 02 | 12.51 | 25 | AB/AH36-2 | 中碳锰铁 | 17.0297 | 6.9119 | -10.1179 | 131.6414 | 53.4293 | -78.2122 | 是 | 是
297 | 293 | AB/AH36 | 02 | 12.51 | 25 | AB/AH36-2 | 硅铁合金 | 2.5959 | 0 | -2.5959 | 13.4618 | 0 | -13.4618 | 是 | 否
297 | 293 | AB/AH36 | 02 | 12.51 | 25 | AB/AH36-2 | 铝块 | 2.33 | 0.30303 | -2.027 | 52.0456 | 6.7688 | -45.2768 | 是 | 是
297 | 293 | AB/AH36 | 02 | 12.51 | 25 | AB/AH36-2 | 铌铁 | 0.51773 | 0.54911 | 0.031378 | 111.5077 | 118.2657 | 6.758 | 是 | 是
297 | 293 | AB/AH36 | 02 | 12.51 | 25 | AB/AH36-2 | 钛铁 | 0.27941 | 0.19958 | -0.079831 | 6.7256 | 4.804 | -1.9216 | 是 | 是
298 | 294 | BVA | 01 | 3.5 | 25.4 | BVA | 铝块 | 2 | 0.25252 | -1.7475 | 44.6743 | 5.6407 | -39.0336 | 是 | 是
299 | 295 | BVB | 01 | 4 | 25.4 | BVB | 铝块 | 2 | 0.25252 | -1.7475 | 44.6743 | 5.6407 | -39.0336 | 是 | 是
300 | 296 | BVAH32 | 01 | 4 | 12.5 | BVAH32-1 | 硅锰 | 0 | 15.5455 | 15.5455 | 0 | 84.3309 | 84.3309 | 否 | 是
300 | 296 | BVAH32 | 01 | 4 | 12.5 | BVAH32-1 | 高碳锰铁 | 0 | 0.86443 | 0.86443 | 0 | 5.2249 | 5.2249 | 否 | 是
300 | 296 | BVAH32 | 01 | 4 | 12.5 | BVAH32-1 | 中碳锰铁 | 14.3586 | 0.54134 | -13.8172 | 110.9929 | 4.1846 | -106.8084 | 是 | 是
300 | 296 | BVAH32 | 01 | 4 | 12.5 | BVAH32-1 | 硅铁合金 | 3.4612 | 0 | -3.4612 | 17.9491 | 0 | -17.9491 | 是 | 否
300 | 296 | BVAH32 | 01 | 4 | 12.5 | BVAH32-1 | 铝块 | 2.33 | 0.30303 | -2.027 | 52.0456 | 6.7688 | -45.2768 | 是 | 是
301 | 297 | BVAH32 | 02 | 12.51 | 25 | BVAH32-2 | 硅锰 | 0 | 15.5455 | 15.5455 | 0 | 84.3309 | 84.3309 | 否 | 是
301 | 297 | BVAH32 | 02 | 12.51 | 25 | BVAH32-2 | 中碳锰铁 | 15.6556 | 0.57228 | -15.0833 | 121.0193 | 4.4238 | -116.5955 | 是 | 是
301 | 297 | BVAH32 | 02 | 12.51 | 25 | BVAH32-2 | 低碳锰铁 | 0 | 2.0191 | 2.0191 | 0 | 16.9743 | 16.9743 | 否 | 是
301 | 297 | BVAH32 | 02 | 12.51 | 25 | BVAH32-2 | 硅铁合金 | 3.4612 | 0 | -3.4612 | 17.9491 | 0 | -17.9491 | 是 | 否
301 | 297 | BVAH32 | 02 | 12.51 | 25 | BVAH32-2 | 铝块 | 2.33 | 0.30303 | -2.027 | 52.0456 | 6.7688 | -45.2768 | 是 | 是
302 | 298 | BVAH36 | 01 | 4 | 12.5 | BVAH36-1 | 硅锰 | 0 | 9.8926 | 9.8926 | 0 | 53.6651 | 53.6651 | 否 | 是
302 | 298 | BVAH36 | 01 | 4 | 12.5 | BVAH36-1 | 高碳锰铁 | 0 | 0.34895 | 0.34895 | 0 | 2.1091 | 2.1091 | 否 | 是
302 | 298 | BVAH36 | 01 | 4 | 12.5 | BVAH36-1 | 中碳锰铁 | 15.7288 | 7.1271 | -8.6017 | 121.5853 | 55.0933 | -66.4921 | 是 | 是
302 | 298 | BVAH36 | 01 | 4 | 12.5 | BVAH36-1 | 硅铁合金 | 2.0767 | 0 | -2.0767 | 10.7694 | 0 | -10.7694 | 是 | 否
302 | 298 | BVAH36 | 01 | 4 | 12.5 | BVAH36-1 | 铝块 | 2.33 | 0.30303 | -2.027 | 52.0456 | 6.7688 | -45.2768 | 是 | 是
302 | 298 | BVAH36 | 01 | 4 | 12.5 | BVAH36-1 | 铌铁 | 0.51773 | 0.54911 | 0.031378 | 111.5077 | 118.2657 | 6.758 | 是 | 是
302 | 298 | BVAH36 | 01 | 4 | 12.5 | BVAH36-1 | 钛铁 | 0.27941 | 0.19958 | -0.079831 | 6.7256 | 4.804 | -1.9216 | 是 | 是
303 | 299 | BVAH36 | 02 | 12.51 | 25 | BVAH36-2 | 硅锰 | 0 | 12.0124 | 12.0124 | 0 | 65.1648 | 65.1648 | 否 | 是
303 | 299 | BVAH36 | 02 | 12.51 | 25 | BVAH36-2 | 高碳锰铁 | 0 | 0.079388 | 0.079388 | 0 | 0.47984 | 0.47984 | 否 | 是
303 | 299 | BVAH36 | 02 | 12.51 | 25 | BVAH36-2 | 中碳锰铁 | 17.0297 | 6.9119 | -10.1179 | 131.6414 | 53.4293 | -78.2122 | 是 | 是
303 | 299 | BVAH36 | 02 | 12.51 | 25 | BVAH36-2 | 硅铁合金 | 2.5959 | 0 | -2.5959 | 13.4618 | 0 | -13.4618 | 是 | 否
303 | 299 | BVAH36 | 02 | 12.51 | 25 | BVAH36-2 | 铝块 | 2.33 | 0.30303 | -2.027 | 52.0456 | 6.7688 | -45.2768 | 是 | 是
303 | 299 | BVAH36 | 02 | 12.51 | 25 | BVAH36-2 | 铌铁 | 0.51773 | 0.54911 | 0.031378 | 111.5077 | 118.2657 | 6.758 | 是 | 是
303 | 299 | BVAH36 | 02 | 12.51 | 25 | BVAH36-2 | 钛铁 | 0.27941 | 0.19958 | -0.079831 | 6.7256 | 4.804 | -1.9216 | 是 | 是
304 | 300 | NV A | 01 | 3.5 | 25.4 | NV A | 铝块 | 2 | 0.25252 | -1.7475 | 44.6743 | 5.6407 | -39.0336 | 是 | 是
305 | 301 | NV B | 01 | 4 | 25.4 | NV B | 铝块 | 2 | 0.25252 | -1.7475 | 44.6743 | 5.6407 | -39.0336 | 是 | 是
306 | 302 | NV A32 | 01 | 4 | 12.5 | NV A32-1 | 硅锰 | 0 | 15.5455 | 15.5455 | 0 | 84.3309 | 84.3309 | 否 | 是
306 | 302 | NV A32 | 01 | 4 | 12.5 | NV A32-1 | 高碳锰铁 | 0 | 0.86443 | 0.86443 | 0 | 5.2249 | 5.2249 | 否 | 是
306 | 302 | NV A32 | 01 | 4 | 12.5 | NV A32-1 | 中碳锰铁 | 14.3586 | 0.54134 | -13.8172 | 110.9929 | 4.1846 | -106.8084 | 是 | 是
306 | 302 | NV A32 | 01 | 4 | 12.5 | NV A32-1 | 硅铁合金 | 3.4612 | 0 | -3.4612 | 17.9491 | 0 | -17.9491 | 是 | 否
306 | 302 | NV A32 | 01 | 4 | 12.5 | NV A32-1 | 铝块 | 2.33 | 0.30303 | -2.027 | 52.0456 | 6.7688 | -45.2768 | 是 | 是
307 | 303 | NV A32 | 02 | 12.51 | 25 | NV A32-2 | 硅锰 | 0 | 15.5455 | 15.5455 | 0 | 84.3309 | 84.3309 | 否 | 是
307 | 303 | NV A32 | 02 | 12.51 | 25 | NV A32-2 | 中碳锰铁 | 15.6556 | 0.57228 | -15.0833 | 121.0193 | 4.4238 | -116.5955 | 是 | 是
307 | 303 | NV A32 | 02 | 12.51 | 25 | NV A32-2 | 低碳锰铁 | 0 | 2.0191 | 2.0191 | 0 | 16.9743 | 16.9743 | 否 | 是
307 | 303 | NV A32 | 02 | 12.51 | 25 | NV A32-2 | 硅铁合金 | 3.4612 | 0 | -3.4612 | 17.9491 | 0 | -17.9491 | 是 | 否
307 | 303 | NV A32 | 02 | 12.51 | 25 | NV A32-2 | 铝块 | 2.33 | 0.30303 | -2.027 | 52.0456 | 6.7688 | -45.2768 | 是 | 是
308 | 304 | NV A36 | 01 | 4 | 12.5 | NV A36-1 | 硅锰 | 0 | 9.8926 | 9.8926 | 0 | 53.6651 | 53.6651 | 否 | 是
308 | 304 | NV A36 | 01 | 4 | 12.5 | NV A36-1 | 高碳锰铁 | 0 | 0.34895 | 0.34895 | 0 | 2.1091 | 2.1091 | 否 | 是
308 | 304 | NV A36 | 01 | 4 | 12.5 | NV A36-1 | 中碳锰铁 | 15.7288 | 7.1271 | -8.6017 | 121.5853 | 55.0933 | -66.4921 | 是 | 是
308 | 304 | NV A36 | 01 | 4 | 12.5 | NV A36-1 | 硅铁合金 | 2.0767 | 0 | -2.0767 | 10.7694 | 0 | -10.7694 | 是 | 否
308 | 304 | NV A36 | 01 | 4 | 12.5 | NV A36-1 | 铝块 | 2.33 | 0.30303 | -2.027 | 52.0456 | 6.7688 | -45.2768 | 是 | 是
308 | 304 | NV A36 | 01 | 4 | 12.5 | NV A36-1 | 铌铁 | 0.51773 | 0.54911 | 0.031378 | 111.5077 | 118.2657 | 6.758 | 是 | 是
308 | 304 | NV A36 | 01 | 4 | 12.5 | NV A36-1 | 钛铁 | 0.27941 | 0.19958 | -0.079831 | 6.7256 | 4.804 | -1.9216 | 是 | 是
309 | 305 | NV A36 | 02 | 12.51 | 25 | NV A36-2 | 硅锰 | 0 | 12.0124 | 12.0124 | 0 | 65.1648 | 65.1648 | 否 | 是
309 | 305 | NV A36 | 02 | 12.51 | 25 | NV A36-2 | 高碳锰铁 | 0 | 0.079388 | 0.079388 | 0 | 0.47984 | 0.47984 | 否 | 是
309 | 305 | NV A36 | 02 | 12.51 | 25 | NV A36-2 | 中碳锰铁 | 17.0297 | 6.9119 | -10.1179 | 131.6414 | 53.4293 | -78.2122 | 是 | 是
309 | 305 | NV A36 | 02 | 12.51 | 25 | NV A36-2 | 硅铁合金 | 2.5959 | 0 | -2.5959 | 13.4618 | 0 | -13.4618 | 是 | 否
309 | 305 | NV A36 | 02 | 12.51 | 25 | NV A36-2 | 铝块 | 2.33 | 0.30303 | -2.027 | 52.0456 | 6.7688 | -45.2768 | 是 | 是
309 | 305 | NV A36 | 02 | 12.51 | 25 | NV A36-2 | 铌铁 | 0.51773 | 0.54911 | 0.031378 | 111.5077 | 118.2657 | 6.758 | 是 | 是
309 | 305 | NV A36 | 02 | 12.51 | 25 | NV A36-2 | 钛铁 | 0.27941 | 0.19958 | -0.079831 | 6.7256 | 4.804 | -1.9216 | 是 | 是
310 | 306 | KA | 01 | 3.5 | 25.4 | KA | 铝块 | 2 | 0.25252 | -1.7475 | 44.6743 | 5.6407 | -39.0336 | 是 | 是
311 | 307 | KB | 01 | 4 | 25.4 | KB | 铝块 | 2 | 0.25252 | -1.7475 | 44.6743 | 5.6407 | -39.0336 | 是 | 是
312 | 308 | KA32 | 01 | 4 | 12.5 | KA32-1 | 硅锰 | 0 | 15.5455 | 15.5455 | 0 | 84.3309 | 84.3309 | 否 | 是
312 | 308 | KA32 | 01 | 4 | 12.5 | KA32-1 | 高碳锰铁 | 0 | 0.86443 | 0.86443 | 0 | 5.2249 | 5.2249 | 否 | 是
312 | 308 | KA32 | 01 | 4 | 12.5 | KA32-1 | 中碳锰铁 | 14.3586 | 0.54134 | -13.8172 | 110.9929 | 4.1846 | -106.8084 | 是 | 是
312 | 308 | KA32 | 01 | 4 | 12.5 | KA32-1 | 硅铁合金 | 3.4612 | 0 | -3.4612 | 17.9491 | 0 | -17.9491 | 是 | 否
312 | 308 | KA32 | 01 | 4 | 12.5 | KA32-1 | 铝块 | 2.33 | 0.30303 | -2.027 | 52.0456 | 6.7688 | -45.2768 | 是 | 是
313 | 309 | KA32 | 02 | 12.51 | 25 | KA32-2 | 硅锰 | 0 | 15.5455 | 15.5455 | 0 | 84.3309 | 84.3309 | 否 | 是
313 | 309 | KA32 | 02 | 12.51 | 25 | KA32-2 | 中碳锰铁 | 15.6556 | 0.57228 | -15.0833 | 121.0193 | 4.4238 | -116.5955 | 是 | 是
313 | 309 | KA32 | 02 | 12.51 | 25 | KA32-2 | 低碳锰铁 | 0 | 2.0191 | 2.0191 | 0 | 16.9743 | 16.9743 | 否 | 是
313 | 309 | KA32 | 02 | 12.51 | 25 | KA32-2 | 硅铁合金 | 3.4612 | 0 | -3.4612 | 17.9491 | 0 | -17.9491 | 是 | 否
313 | 309 | KA32 | 02 | 12.51 | 25 | KA32-2 | 铝块 | 2.33 | 0.30303 | -2.027 | 52.0456 | 6.7688 | -45.2768 | 是 | 是
314 | 310 | KA36 | 01 | 4 | 12.5 | KA36-1 | 硅锰 | 0 | 9.8926 | 9.8926 | 0 | 53.6651 | 53.6651 | 否 | 是
314 | 310 | KA36 | 01 | 4 | 12.5 | KA36-1 | 高碳锰铁 | 0 | 0.34895 | 0.34895 | 0 | 2.1091 | 2.1091 | 否 | 是
314 | 310 | KA36 | 01 | 4 | 12.5 | KA36-1 | 中碳锰铁 | 15.7288 | 7.1271 | -8.6017 | 121.5853 | 55.0933 | -66.4921 | 是 | 是
314 | 310 | KA36 | 01 | 4 | 12.5 | KA36-1 | 硅铁合金 | 2.0767 | 0 | -2.0767 | 10.7694 | 0 | -10.7694 | 是 | 否
314 | 310 | KA36 | 01 | 4 | 12.5 | KA36-1 | 铝块 | 2.33 | 0.30303 | -2.027 | 52.0456 | 6.7688 | -45.2768 | 是 | 是
314 | 310 | KA36 | 01 | 4 | 12.5 | KA36-1 | 铌铁 | 0.51773 | 0.54911 | 0.031378 | 111.5077 | 118.2657 | 6.758 | 是 | 是
314 | 310 | KA36 | 01 | 4 | 12.5 | KA36-1 | 钛铁 | 0.27941 | 0.19958 | -0.079831 | 6.7256 | 4.804 | -1.9216 | 是 | 是
315 | 311 | KA36 | 02 | 12.51 | 25 | KA36-2 | 硅锰 | 0 | 12.0124 | 12.0124 | 0 | 65.1648 | 65.1648 | 否 | 是
315 | 311 | KA36 | 02 | 12.51 | 25 | KA36-2 | 高碳锰铁 | 0 | 0.079388 | 0.079388 | 0 | 0.47984 | 0.47984 | 否 | 是
315 | 311 | KA36 | 02 | 12.51 | 25 | KA36-2 | 中碳锰铁 | 17.0297 | 6.9119 | -10.1179 | 131.6414 | 53.4293 | -78.2122 | 是 | 是
315 | 311 | KA36 | 02 | 12.51 | 25 | KA36-2 | 硅铁合金 | 2.5959 | 0 | -2.5959 | 13.4618 | 0 | -13.4618 | 是 | 否
315 | 311 | KA36 | 02 | 12.51 | 25 | KA36-2 | 铝块 | 2.33 | 0.30303 | -2.027 | 52.0456 | 6.7688 | -45.2768 | 是 | 是
315 | 311 | KA36 | 02 | 12.51 | 25 | KA36-2 | 铌铁 | 0.51773 | 0.54911 | 0.031378 | 111.5077 | 118.2657 | 6.758 | 是 | 是
315 | 311 | KA36 | 02 | 12.51 | 25 | KA36-2 | 钛铁 | 0.27941 | 0.19958 | -0.079831 | 6.7256 | 4.804 | -1.9216 | 是 | 是
316 | 312 | KRA | 01 | 3.5 | 25.4 | KRA | 铝块 | 2 | 0.25252 | -1.7475 | 44.6743 | 5.6407 | -39.0336 | 是 | 是
317 | 313 | KRB | 01 | 4 | 25.4 | KRB | 铝块 | 2 | 0.25252 | -1.7475 | 44.6743 | 5.6407 | -39.0336 | 是 | 是
318 | 314 | KRA32 | 01 | 4 | 12.5 | KRA32-1 | 硅锰 | 0 | 15.5455 | 15.5455 | 0 | 84.3309 | 84.3309 | 否 | 是
318 | 314 | KRA32 | 01 | 4 | 12.5 | KRA32-1 | 高碳锰铁 | 0 | 0.86443 | 0.86443 | 0 | 5.2249 | 5.2249 | 否 | 是
318 | 314 | KRA32 | 01 | 4 | 12.5 | KRA32-1 | 中碳锰铁 | 14.3586 | 0.54134 | -13.8172 | 110.9929 | 4.1846 | -106.8084 | 是 | 是
318 | 314 | KRA32 | 01 | 4 | 12.5 | KRA32-1 | 硅铁合金 | 3.4612 | 0 | -3.4612 | 17.9491 | 0 | -17.9491 | 是 | 否
318 | 314 | KRA32 | 01 | 4 | 12.5 | KRA32-1 | 铝块 | 2.33 | 0.30303 | -2.027 | 52.0456 | 6.7688 | -45.2768 | 是 | 是
319 | 315 | KRA32 | 02 | 12.51 | 25 | KRA32-2 | 硅锰 | 0 | 15.5455 | 15.5455 | 0 | 84.3309 | 84.3309 | 否 | 是
319 | 315 | KRA32 | 02 | 12.51 | 25 | KRA32-2 | 中碳锰铁 | 15.6556 | 0.57228 | -15.0833 | 121.0193 | 4.4238 | -116.5955 | 是 | 是
319 | 315 | KRA32 | 02 | 12.51 | 25 | KRA32-2 | 低碳锰铁 | 0 | 2.0191 | 2.0191 | 0 | 16.9743 | 16.9743 | 否 | 是
319 | 315 | KRA32 | 02 | 12.51 | 25 | KRA32-2 | 硅铁合金 | 3.4612 | 0 | -3.4612 | 17.9491 | 0 | -17.9491 | 是 | 否
319 | 315 | KRA32 | 02 | 12.51 | 25 | KRA32-2 | 铝块 | 2.33 | 0.30303 | -2.027 | 52.0456 | 6.7688 | -45.2768 | 是 | 是
320 | 316 | KRA36 | 01 | 4 | 12.5 | KRA36-1 | 硅锰 | 0 | 9.8926 | 9.8926 | 0 | 53.6651 | 53.6651 | 否 | 是
320 | 316 | KRA36 | 01 | 4 | 12.5 | KRA36-1 | 高碳锰铁 | 0 | 0.34895 | 0.34895 | 0 | 2.1091 | 2.1091 | 否 | 是
320 | 316 | KRA36 | 01 | 4 | 12.5 | KRA36-1 | 中碳锰铁 | 15.7288 | 7.1271 | -8.6017 | 121.5853 | 55.0933 | -66.4921 | 是 | 是
320 | 316 | KRA36 | 01 | 4 | 12.5 | KRA36-1 | 硅铁合金 | 2.0767 | 0 | -2.0767 | 10.7694 | 0 | -10.7694 | 是 | 否
320 | 316 | KRA36 | 01 | 4 | 12.5 | KRA36-1 | 铝块 | 2.33 | 0.30303 | -2.027 | 52.0456 | 6.7688 | -45.2768 | 是 | 是
320 | 316 | KRA36 | 01 | 4 | 12.5 | KRA36-1 | 铌铁 | 0.51773 | 0.54911 | 0.031378 | 111.5077 | 118.2657 | 6.758 | 是 | 是
320 | 316 | KRA36 | 01 | 4 | 12.5 | KRA36-1 | 钛铁 | 0.27941 | 0.19958 | -0.079831 | 6.7256 | 4.804 | -1.9216 | 是 | 是
321 | 317 | KRA36 | 02 | 12.51 | 25 | KRA36-2 | 硅锰 | 0 | 12.0124 | 12.0124 | 0 | 65.1648 | 65.1648 | 否 | 是
321 | 317 | KRA36 | 02 | 12.51 | 25 | KRA36-2 | 高碳锰铁 | 0 | 0.079388 | 0.079388 | 0 | 0.47984 | 0.47984 | 否 | 是
321 | 317 | KRA36 | 02 | 12.51 | 25 | KRA36-2 | 中碳锰铁 | 17.0297 | 6.9119 | -10.1179 | 131.6414 | 53.4293 | -78.2122 | 是 | 是
321 | 317 | KRA36 | 02 | 12.51 | 25 | KRA36-2 | 硅铁合金 | 2.5959 | 0 | -2.5959 | 13.4618 | 0 | -13.4618 | 是 | 否
321 | 317 | KRA36 | 02 | 12.51 | 25 | KRA36-2 | 铝块 | 2.33 | 0.30303 | -2.027 | 52.0456 | 6.7688 | -45.2768 | 是 | 是
321 | 317 | KRA36 | 02 | 12.51 | 25 | KRA36-2 | 铌铁 | 0.51773 | 0.54911 | 0.031378 | 111.5077 | 118.2657 | 6.758 | 是 | 是
321 | 317 | KRA36 | 02 | 12.51 | 25 | KRA36-2 | 钛铁 | 0.27941 | 0.19958 | -0.079831 | 6.7256 | 4.804 | -1.9216 | 是 | 是
322 | 318 | LRA | 01 | 3.5 | 25.4 | LRA | 铝块 | 2 | 0.25252 | -1.7475 | 44.6743 | 5.6407 | -39.0336 | 是 | 是
323 | 319 | LRB | 01 | 4 | 25.4 | LRB | 铝块 | 2 | 0.25252 | -1.7475 | 44.6743 | 5.6407 | -39.0336 | 是 | 是
324 | 320 | LRA32 | 01 | 4 | 12.5 | LRA32-1 | 硅锰 | 0 | 15.5455 | 15.5455 | 0 | 84.3309 | 84.3309 | 否 | 是
324 | 320 | LRA32 | 01 | 4 | 12.5 | LRA32-1 | 高碳锰铁 | 0 | 0.86443 | 0.86443 | 0 | 5.2249 | 5.2249 | 否 | 是
324 | 320 | LRA32 | 01 | 4 | 12.5 | LRA32-1 | 中碳锰铁 | 14.3586 | 0.54134 | -13.8172 | 110.9929 | 4.1846 | -106.8084 | 是 | 是
324 | 320 | LRA32 | 01 | 4 | 12.5 | LRA32-1 | 硅铁合金 | 3.4612 | 0 | -3.4612 | 17.9491 | 0 | -17.9491 | 是 | 否
324 | 320 | LRA32 | 01 | 4 | 12.5 | LRA32-1 | 铝块 | 2.33 | 0.30303 | -2.027 | 52.0456 | 6.7688 | -45.2768 | 是 | 是
325 | 321 | LRA32 | 02 | 12.51 | 25 | LRA32-2 | 硅锰 | 0 | 15.5455 | 15.5455 | 0 | 84.3309 | 84.3309 | 否 | 是
325 | 321 | LRA32 | 02 | 12.51 | 25 | LRA32-2 | 中碳锰铁 | 15.6556 | 0.57228 | -15.0833 | 121.0193 | 4.4238 | -116.5955 | 是 | 是
325 | 321 | LRA32 | 02 | 12.51 | 25 | LRA32-2 | 低碳锰铁 | 0 | 2.0191 | 2.0191 | 0 | 16.9743 | 16.9743 | 否 | 是
325 | 321 | LRA32 | 02 | 12.51 | 25 | LRA32-2 | 硅铁合金 | 3.4612 | 0 | -3.4612 | 17.9491 | 0 | -17.9491 | 是 | 否
325 | 321 | LRA32 | 02 | 12.51 | 25 | LRA32-2 | 铝块 | 2.33 | 0.30303 | -2.027 | 52.0456 | 6.7688 | -45.2768 | 是 | 是
326 | 322 | LRA36 | 01 | 4 | 12.5 | LRA36-1 | 硅锰 | 0 | 9.8926 | 9.8926 | 0 | 53.6651 | 53.6651 | 否 | 是
326 | 322 | LRA36 | 01 | 4 | 12.5 | LRA36-1 | 高碳锰铁 | 0 | 0.34895 | 0.34895 | 0 | 2.1091 | 2.1091 | 否 | 是
326 | 322 | LRA36 | 01 | 4 | 12.5 | LRA36-1 | 中碳锰铁 | 15.7288 | 7.1271 | -8.6017 | 121.5853 | 55.0933 | -66.4921 | 是 | 是
326 | 322 | LRA36 | 01 | 4 | 12.5 | LRA36-1 | 硅铁合金 | 2.0767 | 0 | -2.0767 | 10.7694 | 0 | -10.7694 | 是 | 否
326 | 322 | LRA36 | 01 | 4 | 12.5 | LRA36-1 | 铝块 | 2.33 | 0.30303 | -2.027 | 52.0456 | 6.7688 | -45.2768 | 是 | 是
326 | 322 | LRA36 | 01 | 4 | 12.5 | LRA36-1 | 铌铁 | 0.51773 | 0.54911 | 0.031378 | 111.5077 | 118.2657 | 6.758 | 是 | 是
326 | 322 | LRA36 | 01 | 4 | 12.5 | LRA36-1 | 钛铁 | 0.27941 | 0.19958 | -0.079831 | 6.7256 | 4.804 | -1.9216 | 是 | 是
327 | 323 | LRA36 | 02 | 12.51 | 25 | LRA36-2 | 硅锰 | 0 | 12.0124 | 12.0124 | 0 | 65.1648 | 65.1648 | 否 | 是
327 | 323 | LRA36 | 02 | 12.51 | 25 | LRA36-2 | 高碳锰铁 | 0 | 0.079388 | 0.079388 | 0 | 0.47984 | 0.47984 | 否 | 是
327 | 323 | LRA36 | 02 | 12.51 | 25 | LRA36-2 | 中碳锰铁 | 17.0297 | 6.9119 | -10.1179 | 131.6414 | 53.4293 | -78.2122 | 是 | 是
327 | 323 | LRA36 | 02 | 12.51 | 25 | LRA36-2 | 硅铁合金 | 2.5959 | 0 | -2.5959 | 13.4618 | 0 | -13.4618 | 是 | 否
327 | 323 | LRA36 | 02 | 12.51 | 25 | LRA36-2 | 铝块 | 2.33 | 0.30303 | -2.027 | 52.0456 | 6.7688 | -45.2768 | 是 | 是
327 | 323 | LRA36 | 02 | 12.51 | 25 | LRA36-2 | 铌铁 | 0.51773 | 0.54911 | 0.031378 | 111.5077 | 118.2657 | 6.758 | 是 | 是
327 | 323 | LRA36 | 02 | 12.51 | 25 | LRA36-2 | 钛铁 | 0.27941 | 0.19958 | -0.079831 | 6.7256 | 4.804 | -1.9216 | 是 | 是

## 差异明细_PS0按空
Excel行号 | 序号 | 适用牌号 | 分类序号 | 最小厚度mm | 最大厚度mm | 炼钢牌号 | 合金 | Excel kg/t | LP kg/t | LP-Excel kg/t | Excel成本元/t | LP成本元/t | LP-Excel成本元/t | Excel是否投用 | LP是否投用
5 | 1 | Q195 | 01 | 1.5 | 12 | Q195-1 | 硅锰 | 0 | 2.2845 | 2.2845 | 0 | 12.3929 | 12.3929 | 否 | 是
5 | 1 | Q195 | 01 | 1.5 | 12 | Q195-1 | 高碳锰铁 | 2.0107 | 0 | -2.0107 | 12.1533 | 0 | -12.1533 | 是 | 否
5 | 1 | Q195 | 01 | 1.5 | 12 | Q195-1 | 硅铁合金 | 2.7689 | 2.2094 | -0.5595 | 14.3592 | 11.4578 | -2.9015 | 是 | 是
5 | 1 | Q195 | 01 | 1.5 | 12 | Q195-1 | 铝块 | 0.67 | 0.10101 | -0.56899 | 14.9659 | 2.2563 | -12.7096 | 是 | 是
5 | 1 | Q195 | 01 | 1.5 | 12 | Q195-1 | 钛铁 | 0.27941 | 0.19958 | -0.079831 | 6.7256 | 4.804 | -1.9216 | 是 | 是
6 | 2 | Q195 | 02 | 12.01 | 28 | Q195-2 | 硅锰 | 0 | 3.3724 | 3.3724 | 0 | 18.2943 | 18.2943 | 否 | 是
6 | 2 | Q195 | 02 | 12.01 | 28 | Q195-2 | 高碳锰铁 | 2.9682 | 0 | -2.9682 | 17.9406 | 0 | -17.9406 | 是 | 否
6 | 2 | Q195 | 02 | 12.01 | 28 | Q195-2 | 硅铁合金 | 2.7689 | 1.943 | -0.82593 | 14.3592 | 10.0761 | -4.2831 | 是 | 是
6 | 2 | Q195 | 02 | 12.01 | 28 | Q195-2 | 铝块 | 0.67 | 0.10101 | -0.56899 | 14.9659 | 2.2563 | -12.7096 | 是 | 是
7 | 3 | Q235B | 01 | 1.45 | 12 | Q235B-1 | 铝块 | 0.67 | 0.10101 | -0.56899 | 14.9659 | 2.2563 | -12.7096 | 是 | 是
8 | 4 | Q235B | 02 | 12.01 | 28 | Q235B-2 | 铝块 | 0.67 | 0.10101 | -0.56899 | 14.9659 | 2.2563 | -12.7096 | 是 | 是
9 | 5 | Q235C | 01 | 1.6 | 12 | Q235C-1 | 铝块 | 2 | 0.25252 | -1.7475 | 44.6743 | 5.6407 | -39.0336 | 是 | 是
10 | 6 | Q235C | 02 | 12.01 | 25.4 | Q235C-2 | 铝块 | 2 | 0.25252 | -1.7475 | 44.6743 | 5.6407 | -39.0336 | 是 | 是
11 | 7 | Q235B-WJ | 01 | 1.45 | 12 | Q235B-1 | 铝块 | 0.67 | 0.10101 | -0.56899 | 14.9659 | 2.2563 | -12.7096 | 是 | 是
12 | 8 | Q235B-WJ | 02 | 12.01 | 28 | Q235B-2 | 铝块 | 0.67 | 0.10101 | -0.56899 | 14.9659 | 2.2563 | -12.7096 | 是 | 是
13 | 9 | Q235B-LX | 01 | 1.45 | 12 | Q235B-1 | 铝块 | 0.67 | 0.10101 | -0.56899 | 14.9659 | 2.2563 | -12.7096 | 是 | 是
14 | 10 | Q235B-LX | 02 | 12.01 | 28 | Q235B-2 | 铝块 | 0.67 | 0.10101 | -0.56899 | 14.9659 | 2.2563 | -12.7096 | 是 | 是
15 | 11 | Q235B-HX | 01 | 1.45 | 12 | Q235B-1 | 铝块 | 0.67 | 0.10101 | -0.56899 | 14.9659 | 2.2563 | -12.7096 | 是 | 是
16 | 12 | Q235B-HX | 02 | 12.01 | 28 | Q235B-2 | 铝块 | 0.67 | 0.10101 | -0.56899 | 14.9659 | 2.2563 | -12.7096 | 是 | 是
17 | 13 | Q235B-GL | 01 | 1.6 | 5 | Q235B-GL1 | 铝块 | 1 | 0.15152 | -0.84849 | 22.3372 | 3.3844 | -18.9527 | 是 | 是
18 | 14 | Q235B-GL | 02 | 5.01 | 14 | Q235B-GL2 | 铝块 | 1 | 0.15152 | -0.84849 | 22.3372 | 3.3844 | -18.9527 | 是 | 是
19 | 15 | Q235B-GC | 01 | 3 | 12 | Q235B-GC1 | 硅锰 | 2.4321 | 0 | -2.4321 | 13.1938 | 0 | -13.1938 | 是 | 否
19 | 15 | Q235B-GC | 01 | 3 | 12 | Q235B-GC1 | 高碳锰铁 | 0 | 2.1407 | 2.1407 | 0 | 12.9387 | 12.9387 | 否 | 是
19 | 15 | Q235B-GC | 01 | 3 | 12 | Q235B-GC1 | 硅铁合金 | 0.32732 | 0 | -0.32732 | 1.6974 | 0 | -1.6974 | 是 | 否
19 | 15 | Q235B-GC | 01 | 3 | 12 | Q235B-GC1 | 铝块 | 0.67 | 0.10101 | -0.56899 | 14.9659 | 2.2563 | -12.7096 | 是 | 是
20 | 16 | Q235B-GC | 02 | 12.01 | 25.4 | Q235B-GC2 | 硅锰 | 3.7686 | 0 | -3.7686 | 20.4439 | 0 | -20.4439 | 是 | 否
20 | 16 | Q235B-GC | 02 | 12.01 | 25.4 | Q235B-GC2 | 高碳锰铁 | 0.60188 | 3.9189 | 3.317 | 3.6379 | 23.6866 | 20.0487 | 是 | 是
20 | 16 | Q235B-GC | 02 | 12.01 | 25.4 | Q235B-GC2 | 铝块 | 0.67 | 0.10101 | -0.56899 | 14.9659 | 2.2563 | -12.7096 | 是 | 是
21 | 17 | Q235B-SD | 01 | 3 | 12 | Q235B-SD1 | 硅锰 | 1.98 | 0 | -1.98 | 10.7411 | 0 | -10.7411 | 是 | 否
21 | 17 | Q235B-SD | 01 | 3 | 12 | Q235B-SD1 | 高碳锰铁 | 0 | 1.7427 | 1.7427 | 0 | 10.5334 | 10.5334 | 否 | 是
21 | 17 | Q235B-SD | 01 | 3 | 12 | Q235B-SD1 | 硅铁合金 | 0.43805 | 0 | -0.43805 | 2.2717 | 0 | -2.2717 | 是 | 否
21 | 17 | Q235B-SD | 01 | 3 | 12 | Q235B-SD1 | 铝块 | 0.67 | 0.10101 | -0.56899 | 14.9659 | 2.2563 | -12.7096 | 是 | 是
22 | 18 | Q235B-SD | 02 | 12.01 | 25.4 | Q235B-SD2 | 硅锰 | 3.7686 | 0 | -3.7686 | 20.4439 | 0 | -20.4439 | 是 | 否
22 | 18 | Q235B-SD | 02 | 12.01 | 25.4 | Q235B-SD2 | 高碳锰铁 | 0.17598 | 3.493 | 3.317 | 1.0637 | 21.1123 | 20.0487 | 是 | 是
22 | 18 | Q235B-SD | 02 | 12.01 | 25.4 | Q235B-SD2 | 铝块 | 0.67 | 0.10101 | -0.56899 | 14.9659 | 2.2563 | -12.7096 | 是 | 是
23 | 19 | Q235B-HG | 01 | 1.5 | 28 | Q235B-HG | 铝块 | 0.67 | 0.10101 | -0.56899 | 14.9659 | 2.2563 | -12.7096 | 是 | 是
24 | 20 | A36 | 01 | 1.5 | 12 | A36-1 | 铝块 | 1.67 | 0.20202 | -1.468 | 37.3031 | 4.5126 | -32.7905 | 是 | 是
25 | 21 | A36 | 02 | 12.01 | 25 | A36-2 | 铝块 | 1.67 | 0.20202 | -1.468 | 37.3031 | 4.5126 | -32.7905 | 是 | 是
26 | 22 | A36-DX | 01 | 1.5 | 12 | A36-DX1 | 铝块 | 2 | 0.20202 | -1.798 | 44.6743 | 4.5126 | -40.1618 | 是 | 是
27 | 23 | A36-DX | 02 | 12.01 | 20 | A36-DX2 | 铝块 | 2 | 0.20202 | -1.798 | 44.6743 | 4.5126 | -40.1618 | 是 | 是
28 | 24 | SS400 | 01 | 1.6 | 12 | SS400-1 | 铝块 | 0.67 | 0.10101 | -0.56899 | 14.9659 | 2.2563 | -12.7096 | 是 | 是
29 | 25 | SS400 | 02 | 12.01 | 25.4 | SS400-2 | 铝块 | 2 | 0.25252 | -1.7475 | 44.6743 | 5.6407 | -39.0336 | 是 | 是
30 | 26 | A36-HW | 01 | 1.5 | 12 | A36-1 | 铝块 | 1.67 | 0.20202 | -1.468 | 37.3031 | 4.5126 | -32.7905 | 是 | 是
32 | 28 | Q355-HW | 01 | 3 | 6 | Q355-HW1 | 铝块 | 1.67 | 0.20202 | -1.468 | 37.3031 | 4.5126 | -32.7905 | 是 | 是
32 | 28 | Q355-HW | 01 | 3 | 6 | Q355-HW1 | 钛铁 | 0.87814 | 0.79831 | -0.079831 | 21.1375 | 19.2159 | -1.9216 | 是 | 是
33 | 29 | Q355-HW | 02 | 6.01 | 10 | Q355-HW2 | 铝块 | 1.67 | 0.20202 | -1.468 | 37.3031 | 4.5126 | -32.7905 | 是 | 是
33 | 29 | Q355-HW | 02 | 6.01 | 10 | Q355-HW2 | 钛铁 | 0.87814 | 0.79831 | -0.079831 | 21.1375 | 19.2159 | -1.9216 | 是 | 是
34 | 30 | SPHC | 01 | 1.6 | 8 | SPHC-ZT | 硅锰 | 0 | 0.40259 | 0.40259 | 0 | 2.184 | 2.184 | 否 | 是
34 | 30 | SPHC | 01 | 1.6 | 8 | SPHC-ZT | 高碳锰铁 | 0 | 1.5573 | 1.5573 | 0 | 9.413 | 9.413 | 否 | 是
34 | 30 | SPHC | 01 | 1.6 | 8 | SPHC-ZT | 中碳锰铁 | 1.8158 | 0 | -1.8158 | 14.0362 | 0 | -14.0362 | 是 | 否
34 | 30 | SPHC | 01 | 1.6 | 8 | SPHC-ZT | 铝块 | 2.33 | 0.25252 | -2.0775 | 52.0456 | 5.6407 | -46.4049 | 是 | 是
35 | 31 | SPHC | 02 | 8.01 | 16 | SPHC-SX | 硅锰 | 0 | 0.40259 | 0.40259 | 0 | 2.184 | 2.184 | 否 | 是
35 | 31 | SPHC | 02 | 8.01 | 16 | SPHC-SX | 高碳锰铁 | 0 | 1.5573 | 1.5573 | 0 | 9.413 | 9.413 | 否 | 是
35 | 31 | SPHC | 02 | 8.01 | 16 | SPHC-SX | 中碳锰铁 | 1.8158 | 0 | -1.8158 | 14.0362 | 0 | -14.0362 | 是 | 否
35 | 31 | SPHC | 02 | 8.01 | 16 | SPHC-SX | 铝块 | 2.33 | 0.25252 | -2.0775 | 52.0456 | 5.6407 | -46.4049 | 是 | 是
36 | 32 | SPHC | 01 | 8.01 | 16 | SPHC-SX | 硅锰 | 0 | 0.40259 | 0.40259 | 0 | 2.184 | 2.184 | 否 | 是
36 | 32 | SPHC | 01 | 8.01 | 16 | SPHC-SX | 高碳锰铁 | 0 | 1.5573 | 1.5573 | 0 | 9.413 | 9.413 | 否 | 是
36 | 32 | SPHC | 01 | 8.01 | 16 | SPHC-SX | 中碳锰铁 | 1.8158 | 0 | -1.8158 | 14.0362 | 0 | -14.0362 | 是 | 否
36 | 32 | SPHC | 01 | 8.01 | 16 | SPHC-SX | 铝块 | 2.33 | 0.25252 | -2.0775 | 52.0456 | 5.6407 | -46.4049 | 是 | 是
37 | 33 | SPHC-M | 01 | 2.5 | 5 | SPHC-M | 硅锰 | 0 | 1.1306 | 1.1306 | 0 | 6.1332 | 6.1332 | 否 | 是
37 | 33 | SPHC-M | 01 | 2.5 | 5 | SPHC-M | 高碳锰铁 | 0 | 0.36376 | 0.36376 | 0 | 2.1986 | 2.1986 | 否 | 是
37 | 33 | SPHC-M | 01 | 2.5 | 5 | SPHC-M | 中碳锰铁 | 2.0756 | 0.78495 | -1.2907 | 16.0448 | 6.0678 | -9.9771 | 是 | 是
37 | 33 | SPHC-M | 01 | 2.5 | 5 | SPHC-M | 铝块 | 2.33 | 0.25252 | -2.0775 | 52.0456 | 5.6407 | -46.4049 | 是 | 是
38 | 34 | SPHC-M(B) | 01 | 2.5 | 6 | SPHC-M(B) | 硅锰 | 0 | 1.1306 | 1.1306 | 0 | 6.1332 | 6.1332 | 否 | 是
38 | 34 | SPHC-M(B) | 01 | 2.5 | 6 | SPHC-M(B) | 高碳锰铁 | 0 | 0.42301 | 0.42301 | 0 | 2.5568 | 2.5568 | 否 | 是
38 | 34 | SPHC-M(B) | 01 | 2.5 | 6 | SPHC-M(B) | 中碳锰铁 | 1.8676 | 0.52066 | -1.347 | 14.4369 | 4.0248 | -10.4122 | 是 | 是
38 | 34 | SPHC-M(B) | 01 | 2.5 | 6 | SPHC-M(B) | 铝块 | 2.33 | 0.25252 | -2.0775 | 52.0456 | 5.6407 | -46.4049 | 是 | 是
39 | 35 | MRT2.5 | 01 | 2.5 | 6 | MRT2.5 | 铝块 | 2.66 | 0.30303 | -2.357 | 59.4169 | 6.7688 | -52.648 | 是 | 是
40 | 36 | YFMRT2.5 | 01 | 2.5 | 6 | YFMRT2.5 | 铝块 | 2.66 | 0.30303 | -2.357 | 59.4169 | 6.7688 | -52.648 | 是 | 是
41 | 37 | YLMRT3 | 01 | 2.5 | 3.5 | YLMRT3 | 铝块 | 2.66 | 0.30303 | -2.357 | 59.4169 | 6.7688 | -52.648 | 是 | 是
42 | 38 | Q355B | 02 | 0.1 | 5.99 | Q355B-1 | 铝块 | 1.67 | 0.20202 | -1.468 | 37.3031 | 4.5126 | -32.7905 | 是 | 是
42 | 38 | Q355B | 02 | 0.1 | 5.99 | Q355B-1 | 钛铁 | 0.87814 | 0.79831 | -0.079831 | 21.1375 | 19.2159 | -1.9216 | 是 | 是
43 | 39 | Q355B | 01 | 6 | 15.99 | Q355B-2 | 铝块 | 1.67 | 0.20202 | -1.468 | 37.3031 | 4.5126 | -32.7905 | 是 | 是
43 | 39 | Q355B | 01 | 6 | 15.99 | Q355B-2 | 钛铁 | 0.87814 | 0.79831 | -0.079831 | 21.1375 | 19.2159 | -1.9216 | 是 | 是
44 | 40 | Q355B | 03 | 16 | 28 | Q355B-3B | 铝块 | 1.67 | 0.20202 | -1.468 | 37.3031 | 4.5126 | -32.7905 | 是 | 是
44 | 40 | Q355B | 03 | 16 | 28 | Q355B-3B | 铌铁 | 0.094134 | 0.12551 | 0.031378 | 20.2741 | 27.0322 | 6.758 | 是 | 是
44 | 40 | Q355B | 03 | 16 | 28 | Q355B-3B | 钛铁 | 0.57877 | 0.49894 | -0.079831 | 13.9315 | 12.0099 | -1.9216 | 是 | 是
45 | 41 | Q355C | 01 | 2 | 12 | Q355C-1 | 铝块 | 2 | 0.25252 | -1.7475 | 44.6743 | 5.6407 | -39.0336 | 是 | 是
45 | 41 | Q355C | 01 | 2 | 12 | Q355C-1 | 钛铁 | 0.67856 | 0.59873 | -0.079831 | 16.3335 | 14.4119 | -1.9216 | 是 | 是
46 | 42 | Q355C | 02 | 12.01 | 19 | Q355C-2 | 铝块 | 2 | 0.25252 | -1.7475 | 44.6743 | 5.6407 | -39.0336 | 是 | 是
46 | 42 | Q355C | 02 | 12.01 | 19 | Q355C-2 | 铌铁 | 0.094134 | 0.12551 | 0.031378 | 20.2741 | 27.0322 | 6.758 | 是 | 是
46 | 42 | Q355C | 02 | 12.01 | 19 | Q355C-2 | 钛铁 | 0.3792 | 0.29936 | -0.079831 | 9.1276 | 7.206 | -1.9216 | 是 | 是
47 | 43 | Q355C | 03 | 19.01 | 29 | Q355C-3 | 铝块 | 2 | 0.25252 | -1.7475 | 44.6743 | 5.6407 | -39.0336 | 是 | 是
47 | 43 | Q355C | 03 | 19.01 | 29 | Q355C-3 | 铌铁 | 0.12551 | 0.15689 | 0.031378 | 27.0322 | 33.7902 | 6.758 | 是 | 是
47 | 43 | Q355C | 03 | 19.01 | 29 | Q355C-3 | 钛铁 | 0.57877 | 0.49894 | -0.079831 | 13.9315 | 12.0099 | -1.9216 | 是 | 是
48 | 44 | Q355D | 01 | 2 | 12 | Q355D-1 | 铝块 | 2 | 0.25252 | -1.7475 | 44.6743 | 5.6407 | -39.0336 | 是 | 是
48 | 44 | Q355D | 01 | 2 | 12 | Q355D-1 | 钛铁 | 0.67856 | 0.59873 | -0.079831 | 16.3335 | 14.4119 | -1.9216 | 是 | 是
49 | 45 | Q355D | 02 | 12.01 | 19 | Q355D-2 | 铝块 | 2 | 0.25252 | -1.7475 | 44.6743 | 5.6407 | -39.0336 | 是 | 是
49 | 45 | Q355D | 02 | 12.01 | 19 | Q355D-2 | 铌铁 | 0.15689 | 0.18827 | 0.031378 | 33.7902 | 40.5483 | 6.758 | 是 | 是
49 | 45 | Q355D | 02 | 12.01 | 19 | Q355D-2 | 钛铁 | 0.3792 | 0.29936 | -0.079831 | 9.1276 | 7.206 | -1.9216 | 是 | 是
50 | 46 | Q355D | 03 | 19.01 | 29 | Q355D-3 | 铝块 | 2 | 0.25252 | -1.7475 | 44.6743 | 5.6407 | -39.0336 | 是 | 是
50 | 46 | Q355D | 03 | 19.01 | 29 | Q355D-3 | 铌铁 | 0.20396 | 0.23533 | 0.031378 | 43.9273 | 50.6853 | 6.758 | 是 | 是
50 | 46 | Q355D | 03 | 19.01 | 29 | Q355D-3 | 钛铁 | 0.3792 | 0.29936 | -0.079831 | 9.1276 | 7.206 | -1.9216 | 是 | 是
51 | 47 | Q355B-T | 01 | 2 | 7.55 | Q355B-T1 | 铝块 | 1.67 | 0.20202 | -1.468 | 37.3031 | 4.5126 | -32.7905 | 是 | 是
51 | 47 | Q355B-T | 01 | 2 | 7.55 | Q355B-T1 | 钛铁 | 0.57877 | 0.49894 | -0.079831 | 13.9315 | 12.0099 | -1.9216 | 是 | 是
52 | 48 | Q355B-T | 02 | 7.56 | 16 | Q355B-T2 | 铝块 | 1.67 | 0.20202 | -1.468 | 37.3031 | 4.5126 | -32.7905 | 是 | 是
52 | 48 | Q355B-T | 02 | 7.56 | 16 | Q355B-T2 | 钛铁 | 0.77835 | 0.69852 | -0.079831 | 18.7355 | 16.8139 | -1.9216 | 是 | 是
53 | 49 | Q355B-T | 03 | 16.01 | 28 | Q355B-T3 | 铝块 | 1.67 | 0.20202 | -1.468 | 37.3031 | 4.5126 | -32.7905 | 是 | 是
53 | 49 | Q355B-T | 03 | 16.01 | 28 | Q355B-T3 | 铌铁 | 0.20396 | 0.23533 | 0.031378 | 43.9273 | 50.6853 | 6.758 | 是 | 是
53 | 49 | Q355B-T | 03 | 16.01 | 28 | Q355B-T3 | 钛铁 | 0.57877 | 0.49894 | -0.079831 | 13.9315 | 12.0099 | -1.9216 | 是 | 是
54 | 50 | Q355ME | 02 | 2 | 5 | Q355ME-1 | 硅锰 | 10.5992 | 12.0124 | 1.4132 | 57.4984 | 65.1648 | 7.6664 | 是 | 是
54 | 50 | Q355ME | 02 | 2 | 5 | Q355ME-1 | 高碳锰铁 | 0 | 2.0524 | 2.0524 | 0 | 12.4049 | 12.4049 | 否 | 是
54 | 50 | Q355ME | 02 | 2 | 5 | Q355ME-1 | 中碳锰铁 | 4.1043 | 0.97348 | -3.1309 | 31.727 | 7.5251 | -24.2019 | 是 | 是
54 | 50 | Q355ME | 02 | 2 | 5 | Q355ME-1 | 铝块 | 2 | 0.25252 | -1.7475 | 44.6743 | 5.6407 | -39.0336 | 是 | 是
54 | 50 | Q355ME | 02 | 2 | 5 | Q355ME-1 | 铌铁 | 0.12551 | 0.15689 | 0.031378 | 27.0322 | 33.7902 | 6.758 | 是 | 是
54 | 50 | Q355ME | 02 | 2 | 5 | Q355ME-1 | 钛铁 | 0.47898 | 0.39915 | -0.079831 | 11.5295 | 9.608 | -1.9216 | 是 | 是
55 | 51 | Q355ME | 01 | 5.01 | 12 | Q355ME-2 | 硅锰 | 10.5992 | 12.0124 | 1.4132 | 57.4984 | 65.1648 | 7.6664 | 是 | 是
55 | 51 | Q355ME | 01 | 5.01 | 12 | Q355ME-2 | 高碳锰铁 | 0 | 1.4972 | 1.4972 | 0 | 9.0492 | 9.0492 | 否 | 是
55 | 51 | Q355ME | 01 | 5.01 | 12 | Q355ME-2 | 中碳锰铁 | 6.0532 | 3.4497 | -2.6035 | 46.7916 | 26.6662 | -20.1254 | 是 | 是
55 | 51 | Q355ME | 01 | 5.01 | 12 | Q355ME-2 | 铝块 | 2 | 0.25252 | -1.7475 | 44.6743 | 5.6407 | -39.0336 | 是 | 是
55 | 51 | Q355ME | 01 | 5.01 | 12 | Q355ME-2 | 铌铁 | 0.20396 | 0.23533 | 0.031378 | 43.9273 | 50.6853 | 6.758 | 是 | 是
55 | 51 | Q355ME | 01 | 5.01 | 12 | Q355ME-2 | 钛铁 | 0.47898 | 0.39915 | -0.079831 | 11.5295 | 9.608 | -1.9216 | 是 | 是
56 | 52 | Q355ME | 03 | 12.01 | 25.4 | Q355ME-3 | 硅锰 | 10.5992 | 12.0124 | 1.4132 | 57.4984 | 65.1648 | 7.6664 | 是 | 是
56 | 52 | Q355ME | 03 | 12.01 | 25.4 | Q355ME-3 | 高碳锰铁 | 0 | 1.127 | 1.127 | 0 | 6.812 | 6.812 | 否 | 是
56 | 52 | Q355ME | 03 | 12.01 | 25.4 | Q355ME-3 | 中碳锰铁 | 7.3524 | 5.1004 | -2.252 | 56.8347 | 39.4269 | -17.4078 | 是 | 是
56 | 52 | Q355ME | 03 | 12.01 | 25.4 | Q355ME-3 | 铝块 | 2 | 0.25252 | -1.7475 | 44.6743 | 5.6407 | -39.0336 | 是 | 是
56 | 52 | Q355ME | 03 | 12.01 | 25.4 | Q355ME-3 | 铌铁 | 0.20396 | 0.23533 | 0.031378 | 43.9273 | 50.6853 | 6.758 | 是 | 是
56 | 52 | Q355ME | 03 | 12.01 | 25.4 | Q355ME-3 | 钛铁 | 0.47898 | 0.39915 | -0.079831 | 11.5295 | 9.608 | -1.9216 | 是 | 是
57 | 53 | Q355B-S | 01 | 1.8 | 5.99 | Q355B-S | 硅锰 | 0 | 8.4794 | 8.4794 | 0 | 45.9987 | 45.9987 | 否 | 是
57 | 53 | Q355B-S | 01 | 1.8 | 5.99 | Q355B-S | 高碳锰铁 | 0 | 1.6099 | 1.6099 | 0 | 9.7306 | 9.7306 | 否 | 是
57 | 53 | Q355B-S | 01 | 1.8 | 5.99 | Q355B-S | 中碳锰铁 | 10.9741 | 2.3561 | -8.6179 | 84.8307 | 18.2132 | -66.6174 | 是 | 是
57 | 53 | Q355B-S | 01 | 1.8 | 5.99 | Q355B-S | 硅铁合金 | 1.7306 | 0 | -1.7306 | 8.9745 | 0 | -8.9745 | 是 | 否
57 | 53 | Q355B-S | 01 | 1.8 | 5.99 | Q355B-S | 铝块 | 2 | 0.25252 | -1.7475 | 44.6743 | 5.6407 | -39.0336 | 是 | 是
57 | 53 | Q355B-S | 01 | 1.8 | 5.99 | Q355B-S | 铌铁 | 0.12551 | 0.15689 | 0.031378 | 27.0322 | 33.7902 | 6.758 | 是 | 是
57 | 53 | Q355B-S | 01 | 1.8 | 5.99 | Q355B-S | 钛铁 | 0.67856 | 0.59873 | -0.079831 | 16.3335 | 14.4119 | -1.9216 | 是 | 是
58 | 54 | Q355B-SS | 02 | 0.1 | 5.99 | Q355B-1 | 铝块 | 1.67 | 0.20202 | -1.468 | 37.3031 | 4.5126 | -32.7905 | 是 | 是
58 | 54 | Q355B-SS | 02 | 0.1 | 5.99 | Q355B-1 | 钛铁 | 0.87814 | 0.79831 | -0.079831 | 21.1375 | 19.2159 | -1.9216 | 是 | 是
59 | 55 | Q355B-SS | 01 | 6 | 15.99 | Q355B-2 | 铝块 | 1.67 | 0.20202 | -1.468 | 37.3031 | 4.5126 | -32.7905 | 是 | 是
59 | 55 | Q355B-SS | 01 | 6 | 15.99 | Q355B-2 | 钛铁 | 0.87814 | 0.79831 | -0.079831 | 21.1375 | 19.2159 | -1.9216 | 是 | 是
60 | 56 | Q355B-SS | 03 | 16 | 28 | Q355B-3B | 铝块 | 1.67 | 0.20202 | -1.468 | 37.3031 | 4.5126 | -32.7905 | 是 | 是
60 | 56 | Q355B-SS | 03 | 16 | 28 | Q355B-3B | 铌铁 | 0.094134 | 0.12551 | 0.031378 | 20.2741 | 27.0322 | 6.758 | 是 | 是
60 | 56 | Q355B-SS | 03 | 16 | 28 | Q355B-3B | 钛铁 | 0.57877 | 0.49894 | -0.079831 | 13.9315 | 12.0099 | -1.9216 | 是 | 是
61 | 57 | Q355B-SD | 01 | 1.5 | 5.99 | Q355B-SD1 | 铝块 | 1.67 | 0.20202 | -1.468 | 37.3031 | 4.5126 | -32.7905 | 是 | 是
61 | 57 | Q355B-SD | 01 | 1.5 | 5.99 | Q355B-SD1 | 钛铁 | 0.87814 | 0.79831 | -0.079831 | 21.1375 | 19.2159 | -1.9216 | 是 | 是
62 | 58 | Q355B-SD | 02 | 6 | 15.99 | Q355B-SD2 | 铝块 | 1.67 | 0.20202 | -1.468 | 37.3031 | 4.5126 | -32.7905 | 是 | 是
62 | 58 | Q355B-SD | 02 | 6 | 15.99 | Q355B-SD2 | 钛铁 | 0.87814 | 0.79831 | -0.079831 | 21.1375 | 19.2159 | -1.9216 | 是 | 是
63 | 59 | Q355B-SD | 03 | 16 | 28 | Q355B-SD3 | 铝块 | 1.67 | 0.20202 | -1.468 | 37.3031 | 4.5126 | -32.7905 | 是 | 是
63 | 59 | Q355B-SD | 03 | 16 | 28 | Q355B-SD3 | 铌铁 | 0.094134 | 0.12551 | 0.031378 | 20.2741 | 27.0322 | 6.758 | 是 | 是
63 | 59 | Q355B-SD | 03 | 16 | 28 | Q355B-SD3 | 钛铁 | 0.57877 | 0.49894 | -0.079831 | 13.9315 | 12.0099 | -1.9216 | 是 | 是
64 | 60 | Q355B-DX | 01 | 1.5 | 8 | Q355B-DX1 | 铝块 | 2 | 0.20202 | -1.798 | 44.6743 | 4.5126 | -40.1618 | 是 | 是
64 | 60 | Q355B-DX | 01 | 1.5 | 8 | Q355B-DX1 | 钛铁 | 0.87814 | 0.79831 | -0.079831 | 21.1375 | 19.2159 | -1.9216 | 是 | 是
65 | 61 | Q355B-ZW | 01 | 12 | 19 | Q355B-ZW3 | 铝块 | 1.67 | 0.20202 | -1.468 | 37.3031 | 4.5126 | -32.7905 | 是 | 是
65 | 61 | Q355B-ZW | 01 | 12 | 19 | Q355B-ZW3 | 铌铁 | 0.094134 | 0.12551 | 0.031378 | 20.2741 | 27.0322 | 6.758 | 是 | 是
65 | 61 | Q355B-ZW | 01 | 12 | 19 | Q355B-ZW3 | 钛铁 | 0.67856 | 0.59873 | -0.079831 | 16.3335 | 14.4119 | -1.9216 | 是 | 是
66 | 62 | Q355B-ZW | 02 | 19.01 | 28 | Q355B-ZW4 | 铝块 | 1.67 | 0.20202 | -1.468 | 37.3031 | 4.5126 | -32.7905 | 是 | 是
66 | 62 | Q355B-ZW | 02 | 19.01 | 28 | Q355B-ZW4 | 铌铁 | 0.094134 | 0.12551 | 0.031378 | 20.2741 | 27.0322 | 6.758 | 是 | 是
66 | 62 | Q355B-ZW | 02 | 19.01 | 28 | Q355B-ZW4 | 钛铁 | 0.67856 | 0.59873 | -0.079831 | 16.3335 | 14.4119 | -1.9216 | 是 | 是
67 | 63 | Q355B-HL1 | 03 | 0.1 | 6 | Q355B-1 | 铝块 | 1.67 | 0.20202 | -1.468 | 37.3031 | 4.5126 | -32.7905 | 是 | 是
67 | 63 | Q355B-HL1 | 03 | 0.1 | 6 | Q355B-1 | 钛铁 | 0.87814 | 0.79831 | -0.079831 | 21.1375 | 19.2159 | -1.9216 | 是 | 是
68 | 64 | Q355B-HL1 | 01 | 6.01 | 16.44 | Q355B-2 | 铝块 | 1.67 | 0.20202 | -1.468 | 37.3031 | 4.5126 | -32.7905 | 是 | 是
68 | 64 | Q355B-HL1 | 01 | 6.01 | 16.44 | Q355B-2 | 钛铁 | 0.87814 | 0.79831 | -0.079831 | 21.1375 | 19.2159 | -1.9216 | 是 | 是
69 | 65 | Q355B-HL1 | 02 | 16.45 | 30 | Q355B-3A | 铝块 | 1.67 | 0.20202 | -1.468 | 37.3031 | 4.5126 | -32.7905 | 是 | 是
69 | 65 | Q355B-HL1 | 02 | 16.45 | 30 | Q355B-3A | 钛铁 | 0.77835 | 0.69852 | -0.079831 | 18.7355 | 16.8139 | -1.9216 | 是 | 是
70 | 66 | Q355B-HL2 | 01 | 0.1 | 6 | Q355B-1 | 铝块 | 1.67 | 0.20202 | -1.468 | 37.3031 | 4.5126 | -32.7905 | 是 | 是
70 | 66 | Q355B-HL2 | 01 | 0.1 | 6 | Q355B-1 | 钛铁 | 0.87814 | 0.79831 | -0.079831 | 21.1375 | 19.2159 | -1.9216 | 是 | 是
71 | 67 | Q355B-HL2 | 02 | 6.01 | 16.29 | Q355B-2 | 铝块 | 1.67 | 0.20202 | -1.468 | 37.3031 | 4.5126 | -32.7905 | 是 | 是
71 | 67 | Q355B-HL2 | 02 | 6.01 | 16.29 | Q355B-2 | 钛铁 | 0.87814 | 0.79831 | -0.079831 | 21.1375 | 19.2159 | -1.9216 | 是 | 是
72 | 68 | Q355B-HL2 | 03 | 16.3 | 30 | Q355B-3A | 铝块 | 1.67 | 0.20202 | -1.468 | 37.3031 | 4.5126 | -32.7905 | 是 | 是
72 | 68 | Q355B-HL2 | 03 | 16.3 | 30 | Q355B-3A | 钛铁 | 0.77835 | 0.69852 | -0.079831 | 18.7355 | 16.8139 | -1.9216 | 是 | 是
73 | 69 | Q355B-HL3 | 03 | 0.1 | 6 | Q355B-1 | 铝块 | 1.67 | 0.20202 | -1.468 | 37.3031 | 4.5126 | -32.7905 | 是 | 是
73 | 69 | Q355B-HL3 | 03 | 0.1 | 6 | Q355B-1 | 钛铁 | 0.87814 | 0.79831 | -0.079831 | 21.1375 | 19.2159 | -1.9216 | 是 | 是
74 | 70 | Q355B-HL3 | 02 | 6.01 | 16.24 | Q355B-2 | 铝块 | 1.67 | 0.20202 | -1.468 | 37.3031 | 4.5126 | -32.7905 | 是 | 是
74 | 70 | Q355B-HL3 | 02 | 6.01 | 16.24 | Q355B-2 | 钛铁 | 0.87814 | 0.79831 | -0.079831 | 21.1375 | 19.2159 | -1.9216 | 是 | 是
75 | 71 | Q355B-HL3 | 01 | 16.25 | 30 | Q355B-3A | 铝块 | 1.67 | 0.20202 | -1.468 | 37.3031 | 4.5126 | -32.7905 | 是 | 是
75 | 71 | Q355B-HL3 | 01 | 16.25 | 30 | Q355B-3A | 钛铁 | 0.77835 | 0.69852 | -0.079831 | 18.7355 | 16.8139 | -1.9216 | 是 | 是
76 | 72 | Q355B-HL4 | 01 | 0.1 | 6 | Q355B-1 | 铝块 | 1.67 | 0.20202 | -1.468 | 37.3031 | 4.5126 | -32.7905 | 是 | 是
76 | 72 | Q355B-HL4 | 01 | 0.1 | 6 | Q355B-1 | 钛铁 | 0.87814 | 0.79831 | -0.079831 | 21.1375 | 19.2159 | -1.9216 | 是 | 是
77 | 73 | Q355B-HL4 | 03 | 6.01 | 15.99 | Q355B-2 | 铝块 | 1.67 | 0.20202 | -1.468 | 37.3031 | 4.5126 | -32.7905 | 是 | 是
77 | 73 | Q355B-HL4 | 03 | 6.01 | 15.99 | Q355B-2 | 钛铁 | 0.87814 | 0.79831 | -0.079831 | 21.1375 | 19.2159 | -1.9216 | 是 | 是
78 | 74 | Q355B-HL4 | 02 | 16 | 30 | Q355B-3A | 铝块 | 1.67 | 0.20202 | -1.468 | 37.3031 | 4.5126 | -32.7905 | 是 | 是
78 | 74 | Q355B-HL4 | 02 | 16 | 30 | Q355B-3A | 钛铁 | 0.77835 | 0.69852 | -0.079831 | 18.7355 | 16.8139 | -1.9216 | 是 | 是
79 | 75 | Q355C-HL3 | 01 | 2 | 12 | Q355C-1 | 铝块 | 2 | 0.25252 | -1.7475 | 44.6743 | 5.6407 | -39.0336 | 是 | 是
79 | 75 | Q355C-HL3 | 01 | 2 | 12 | Q355C-1 | 钛铁 | 0.67856 | 0.59873 | -0.079831 | 16.3335 | 14.4119 | -1.9216 | 是 | 是
80 | 76 | Q355C-HL3 | 02 | 12.01 | 19 | Q355C-2 | 铝块 | 2 | 0.25252 | -1.7475 | 44.6743 | 5.6407 | -39.0336 | 是 | 是
80 | 76 | Q355C-HL3 | 02 | 12.01 | 19 | Q355C-2 | 铌铁 | 0.094134 | 0.12551 | 0.031378 | 20.2741 | 27.0322 | 6.758 | 是 | 是
80 | 76 | Q355C-HL3 | 02 | 12.01 | 19 | Q355C-2 | 钛铁 | 0.3792 | 0.29936 | -0.079831 | 9.1276 | 7.206 | -1.9216 | 是 | 是
81 | 77 | Q355C-HL3 | 03 | 19.01 | 29 | Q355C-3 | 铝块 | 2 | 0.25252 | -1.7475 | 44.6743 | 5.6407 | -39.0336 | 是 | 是
81 | 77 | Q355C-HL3 | 03 | 19.01 | 29 | Q355C-3 | 铌铁 | 0.12551 | 0.15689 | 0.031378 | 27.0322 | 33.7902 | 6.758 | 是 | 是
81 | 77 | Q355C-HL3 | 03 | 19.01 | 29 | Q355C-3 | 钛铁 | 0.57877 | 0.49894 | -0.079831 | 13.9315 | 12.0099 | -1.9216 | 是 | 是
82 | 78 | SS400-M | 01 | 3 | 5 | SS400-M | 硅锰 | 9.1742 | 10.5992 | 1.425 | 49.7683 | 57.4984 | 7.7301 | 是 | 是
82 | 78 | SS400-M | 01 | 3 | 5 | SS400-M | 高碳锰铁 | 0 | 0.24587 | 0.24587 | 0 | 1.4861 | 1.4861 | 否 | 是
82 | 78 | SS400-M | 01 | 3 | 5 | SS400-M | 金属锰 | 1 | 0 | -1 | 16.7257 | 0 | -16.7257 | 是 | 否
82 | 78 | SS400-M | 01 | 3 | 5 | SS400-M | 硅铁合金 | 0.34899 | 0 | -0.34899 | 1.8098 | 0 | -1.8098 | 是 | 否
82 | 78 | SS400-M | 01 | 3 | 5 | SS400-M | 铝块 | 1.67 | 0.20202 | -1.468 | 37.3031 | 4.5126 | -32.7905 | 是 | 是
82 | 78 | SS400-M | 01 | 3 | 5 | SS400-M | 钛铁 | 0.67856 | 0.59873 | -0.079831 | 16.3335 | 14.4119 | -1.9216 | 是 | 是
83 | 79 | Q390B | 02 | 3 | 10 | Q390B-1 | 铝块 | 1.67 | 0.20202 | -1.468 | 37.3031 | 4.5126 | -32.7905 | 是 | 是
83 | 79 | Q390B | 02 | 3 | 10 | Q390B-1 | 钛铁 | 0.97793 | 0.8981 | -0.079831 | 23.5395 | 21.6179 | -1.9216 | 是 | 是
84 | 80 | Q390B | 03 | 10.01 | 16.5 | Q390B-2 | 铝块 | 1.67 | 0.20202 | -1.468 | 37.3031 | 4.5126 | -32.7905 | 是 | 是
84 | 80 | Q390B | 03 | 10.01 | 16.5 | Q390B-2 | 钛铁 | 0.97793 | 0.8981 | -0.079831 | 23.5395 | 21.6179 | -1.9216 | 是 | 是
85 | 81 | Q390B | 01 | 16.51 | 28 | Q390B-3 | 铝块 | 1.67 | 0.20202 | -1.468 | 37.3031 | 4.5126 | -32.7905 | 是 | 是
85 | 81 | Q390B | 01 | 16.51 | 28 | Q390B-3 | 铌铁 | 0.20396 | 0.23533 | 0.031378 | 43.9273 | 50.6853 | 6.758 | 是 | 是
85 | 81 | Q390B | 01 | 16.51 | 28 | Q390B-3 | 钛铁 | 0.87814 | 0.79831 | -0.079831 | 21.1375 | 19.2159 | -1.9216 | 是 | 是
86 | 82 | Q420B | 01 | 3 | 10 | Q420B-1 | 铝块 | 1.67 | 0.20202 | -1.468 | 37.3031 | 4.5126 | -32.7905 | 是 | 是
86 | 82 | Q420B | 01 | 3 | 10 | Q420B-1 | 铌铁 | 0.15689 | 0.18827 | 0.031378 | 33.7902 | 40.5483 | 6.758 | 是 | 是
86 | 82 | Q420B | 01 | 3 | 10 | Q420B-1 | 钛铁 | 0.87814 | 0.79831 | -0.079831 | 21.1375 | 19.2159 | -1.9216 | 是 | 是
87 | 83 | Q420B | 02 | 10.01 | 25 | Q420B-2 | 铝块 | 1.67 | 0.20202 | -1.468 | 37.3031 | 4.5126 | -32.7905 | 是 | 是
87 | 83 | Q420B | 02 | 10.01 | 25 | Q420B-2 | 铌铁 | 0.15689 | 0.18827 | 0.031378 | 33.7902 | 40.5483 | 6.758 | 是 | 是
87 | 83 | Q420B | 02 | 10.01 | 25 | Q420B-2 | 钛铁 | 0.87814 | 0.79831 | -0.079831 | 21.1375 | 19.2159 | -1.9216 | 是 | 是
88 | 84 | Q420MB | 01 | 3 | 10 | Q420B-1 | 铝块 | 1.67 | 0.20202 | -1.468 | 37.3031 | 4.5126 | -32.7905 | 是 | 是
88 | 84 | Q420MB | 01 | 3 | 10 | Q420B-1 | 铌铁 | 0.15689 | 0.18827 | 0.031378 | 33.7902 | 40.5483 | 6.758 | 是 | 是
88 | 84 | Q420MB | 01 | 3 | 10 | Q420B-1 | 钛铁 | 0.87814 | 0.79831 | -0.079831 | 21.1375 | 19.2159 | -1.9216 | 是 | 是
89 | 85 | Q420MB | 02 | 10.01 | 25 | Q420B-2 | 铝块 | 1.67 | 0.20202 | -1.468 | 37.3031 | 4.5126 | -32.7905 | 是 | 是
89 | 85 | Q420MB | 02 | 10.01 | 25 | Q420B-2 | 铌铁 | 0.15689 | 0.18827 | 0.031378 | 33.7902 | 40.5483 | 6.758 | 是 | 是
89 | 85 | Q420MB | 02 | 10.01 | 25 | Q420B-2 | 钛铁 | 0.87814 | 0.79831 | -0.079831 | 21.1375 | 19.2159 | -1.9216 | 是 | 是
90 | 86 | Q420B-HL1 | 01 | 3 | 10 | Q420B-1 | 铝块 | 1.67 | 0.20202 | -1.468 | 37.3031 | 4.5126 | -32.7905 | 是 | 是
90 | 86 | Q420B-HL1 | 01 | 3 | 10 | Q420B-1 | 铌铁 | 0.15689 | 0.18827 | 0.031378 | 33.7902 | 40.5483 | 6.758 | 是 | 是
90 | 86 | Q420B-HL1 | 01 | 3 | 10 | Q420B-1 | 钛铁 | 0.87814 | 0.79831 | -0.079831 | 21.1375 | 19.2159 | -1.9216 | 是 | 是
91 | 87 | Q420B-HL1 | 02 | 10.01 | 25 | Q420B-2 | 铝块 | 1.67 | 0.20202 | -1.468 | 37.3031 | 4.5126 | -32.7905 | 是 | 是
91 | 87 | Q420B-HL1 | 02 | 10.01 | 25 | Q420B-2 | 铌铁 | 0.15689 | 0.18827 | 0.031378 | 33.7902 | 40.5483 | 6.758 | 是 | 是
91 | 87 | Q420B-HL1 | 02 | 10.01 | 25 | Q420B-2 | 钛铁 | 0.87814 | 0.79831 | -0.079831 | 21.1375 | 19.2159 | -1.9216 | 是 | 是
92 | 88 | Q420B-HL2 | 01 | 3 | 10 | Q420B-1 | 铝块 | 1.67 | 0.20202 | -1.468 | 37.3031 | 4.5126 | -32.7905 | 是 | 是
92 | 88 | Q420B-HL2 | 01 | 3 | 10 | Q420B-1 | 铌铁 | 0.15689 | 0.18827 | 0.031378 | 33.7902 | 40.5483 | 6.758 | 是 | 是
92 | 88 | Q420B-HL2 | 01 | 3 | 10 | Q420B-1 | 钛铁 | 0.87814 | 0.79831 | -0.079831 | 21.1375 | 19.2159 | -1.9216 | 是 | 是
93 | 89 | Q420B-HL2 | 02 | 10.01 | 25 | Q420B-2 | 铝块 | 1.67 | 0.20202 | -1.468 | 37.3031 | 4.5126 | -32.7905 | 是 | 是
93 | 89 | Q420B-HL2 | 02 | 10.01 | 25 | Q420B-2 | 铌铁 | 0.15689 | 0.18827 | 0.031378 | 33.7902 | 40.5483 | 6.758 | 是 | 是
93 | 89 | Q420B-HL2 | 02 | 10.01 | 25 | Q420B-2 | 钛铁 | 0.87814 | 0.79831 | -0.079831 | 21.1375 | 19.2159 | -1.9216 | 是 | 是
94 | 90 | Q420C | 01 | 3 | 10 | Q420C-1 | 铝块 | 1.67 | 0.20202 | -1.468 | 37.3031 | 4.5126 | -32.7905 | 是 | 是
94 | 90 | Q420C | 01 | 3 | 10 | Q420C-1 | 铌铁 | 0.2824 | 0.31378 | 0.031378 | 60.8224 | 67.5804 | 6.758 | 是 | 是
94 | 90 | Q420C | 01 | 3 | 10 | Q420C-1 | 钛铁 | 0.77835 | 0.69852 | -0.079831 | 18.7355 | 16.8139 | -1.9216 | 是 | 是
95 | 91 | Q420C | 02 | 10.01 | 24 | Q420C-2 | 铝块 | 1.67 | 0.20202 | -1.468 | 37.3031 | 4.5126 | -32.7905 | 是 | 是
95 | 91 | Q420C | 02 | 10.01 | 24 | Q420C-2 | 铌铁 | 0.2824 | 0.31378 | 0.031378 | 60.8224 | 67.5804 | 6.758 | 是 | 是
95 | 91 | Q420C | 02 | 10.01 | 24 | Q420C-2 | 钛铁 | 0.77835 | 0.69852 | -0.079831 | 18.7355 | 16.8139 | -1.9216 | 是 | 是
96 | 92 | Q420C-HL2 | 01 | 3 | 10 | Q420C-1 | 金属锰 | 1 | 0 | -1 | 16.7257 | 0 | -16.7257 | 是 | 否
96 | 92 | Q420C-HL2 | 01 | 3 | 10 | Q420C-1 | 铝块 | 1.67 | 0.20202 | -1.468 | 37.3031 | 4.5126 | -32.7905 | 是 | 是
96 | 92 | Q420C-HL2 | 01 | 3 | 10 | Q420C-1 | 铌铁 | 0.2824 | 0.31378 | 0.031378 | 60.8224 | 67.5804 | 6.758 | 是 | 是
96 | 92 | Q420C-HL2 | 01 | 3 | 10 | Q420C-1 | 钛铁 | 0.77835 | 0.69852 | -0.079831 | 18.7355 | 16.8139 | -1.9216 | 是 | 是
97 | 93 | Q420C-HL2 | 02 | 10.01 | 24 | Q420C-2 | 金属锰 | 2 | 0 | -2 | 33.4513 | 0 | -33.4513 | 是 | 否
97 | 93 | Q420C-HL2 | 02 | 10.01 | 24 | Q420C-2 | 铝块 | 1.67 | 0.20202 | -1.468 | 37.3031 | 4.5126 | -32.7905 | 是 | 是
97 | 93 | Q420C-HL2 | 02 | 10.01 | 24 | Q420C-2 | 铌铁 | 0.2824 | 0.31378 | 0.031378 | 60.8224 | 67.5804 | 6.758 | 是 | 是
97 | 93 | Q420C-HL2 | 02 | 10.01 | 24 | Q420C-2 | 钛铁 | 0.77835 | 0.69852 | -0.079831 | 18.7355 | 16.8139 | -1.9216 | 是 | 是
98 | 94 | Q420MD | 01 | 3 | 10 | Q420MD-1 | 铝块 | 1.67 | 0.20202 | -1.468 | 37.3031 | 4.5126 | -32.7905 | 是 | 是
98 | 94 | Q420MD | 01 | 3 | 10 | Q420MD-1 | 铌铁 | 0.2824 | 0.31378 | 0.031378 | 60.8224 | 67.5804 | 6.758 | 是 | 是
98 | 94 | Q420MD | 01 | 3 | 10 | Q420MD-1 | 钛铁 | 0.77835 | 0.69852 | -0.079831 | 18.7355 | 16.8139 | -1.9216 | 是 | 是
99 | 95 | Q420MD | 02 | 10.01 | 25 | Q420MD-2 | 铝块 | 1.67 | 0.20202 | -1.468 | 37.3031 | 4.5126 | -32.7905 | 是 | 是
99 | 95 | Q420MD | 02 | 10.01 | 25 | Q420MD-2 | 铌铁 | 0.2824 | 0.31378 | 0.031378 | 60.8224 | 67.5804 | 6.758 | 是 | 是
99 | 95 | Q420MD | 02 | 10.01 | 25 | Q420MD-2 | 钛铁 | 0.77835 | 0.69852 | -0.079831 | 18.7355 | 16.8139 | -1.9216 | 是 | 是
100 | 96 | Q420MD-HL1 | 01 | 3 | 10 | Q420MD-1 | 铝块 | 1.67 | 0.20202 | -1.468 | 37.3031 | 4.5126 | -32.7905 | 是 | 是
100 | 96 | Q420MD-HL1 | 01 | 3 | 10 | Q420MD-1 | 铌铁 | 0.2824 | 0.31378 | 0.031378 | 60.8224 | 67.5804 | 6.758 | 是 | 是
100 | 96 | Q420MD-HL1 | 01 | 3 | 10 | Q420MD-1 | 钛铁 | 0.77835 | 0.69852 | -0.079831 | 18.7355 | 16.8139 | -1.9216 | 是 | 是
101 | 97 | Q420MD-HL1 | 02 | 10.01 | 25 | Q420MD-2 | 铝块 | 1.67 | 0.20202 | -1.468 | 37.3031 | 4.5126 | -32.7905 | 是 | 是
101 | 97 | Q420MD-HL1 | 02 | 10.01 | 25 | Q420MD-2 | 铌铁 | 0.2824 | 0.31378 | 0.031378 | 60.8224 | 67.5804 | 6.758 | 是 | 是
101 | 97 | Q420MD-HL1 | 02 | 10.01 | 25 | Q420MD-2 | 钛铁 | 0.77835 | 0.69852 | -0.079831 | 18.7355 | 16.8139 | -1.9216 | 是 | 是
102 | 98 | Q420MD-HL2 | 01 | 3 | 10 | Q420MD-1 | 铝块 | 1.67 | 0.20202 | -1.468 | 37.3031 | 4.5126 | -32.7905 | 是 | 是
102 | 98 | Q420MD-HL2 | 01 | 3 | 10 | Q420MD-1 | 铌铁 | 0.2824 | 0.31378 | 0.031378 | 60.8224 | 67.5804 | 6.758 | 是 | 是
102 | 98 | Q420MD-HL2 | 01 | 3 | 10 | Q420MD-1 | 钛铁 | 0.77835 | 0.69852 | -0.079831 | 18.7355 | 16.8139 | -1.9216 | 是 | 是
103 | 99 | Q420MD-HL2 | 02 | 10.01 | 25 | Q420MD-2 | 铝块 | 1.67 | 0.20202 | -1.468 | 37.3031 | 4.5126 | -32.7905 | 是 | 是
103 | 99 | Q420MD-HL2 | 02 | 10.01 | 25 | Q420MD-2 | 铌铁 | 0.2824 | 0.31378 | 0.031378 | 60.8224 | 67.5804 | 6.758 | 是 | 是
103 | 99 | Q420MD-HL2 | 02 | 10.01 | 25 | Q420MD-2 | 钛铁 | 0.77835 | 0.69852 | -0.079831 | 18.7355 | 16.8139 | -1.9216 | 是 | 是
104 | 100 | Q420ME | 01 | 3 | 10.49 | Q420ME-1 | 铝块 | 1.67 | 0.20202 | -1.468 | 37.3031 | 4.5126 | -32.7905 | 是 | 是
104 | 100 | Q420ME | 01 | 3 | 10.49 | Q420ME-1 | 铌铁 | 0.36085 | 0.39222 | 0.031378 | 77.7175 | 84.4755 | 6.758 | 是 | 是
104 | 100 | Q420ME | 01 | 3 | 10.49 | Q420ME-1 | 钛铁 | 0.3792 | 0.29936 | -0.079831 | 9.1276 | 7.206 | -1.9216 | 是 | 是
105 | 101 | Q420ME | 02 | 10.5 | 20 | Q420ME-2 | 硅锰 | 10.5992 | 12.0124 | 1.4132 | 57.4984 | 65.1648 | 7.6664 | 是 | 是
105 | 101 | Q420ME | 02 | 10.5 | 20 | Q420ME-2 | 高碳锰铁 | 0 | 7.631 | 7.631 | 0 | 46.1234 | 46.1234 | 否 | 是
105 | 101 | Q420ME | 02 | 10.5 | 20 | Q420ME-2 | 中碳锰铁 | 8.7694 | 0.3398 | -8.4296 | 67.7884 | 2.6266 | -65.1617 | 是 | 是
105 | 101 | Q420ME | 02 | 10.5 | 20 | Q420ME-2 | 铝块 | 1.67 | 0.20202 | -1.468 | 37.3031 | 4.5126 | -32.7905 | 是 | 是
105 | 101 | Q420ME | 02 | 10.5 | 20 | Q420ME-2 | 铌铁 | 0.43929 | 0.47067 | 0.031378 | 94.6126 | 101.3706 | 6.758 | 是 | 是
105 | 101 | Q420ME | 02 | 10.5 | 20 | Q420ME-2 | 钛铁 | 0.3792 | 0.29936 | -0.079831 | 9.1276 | 7.206 | -1.9216 | 是 | 是
106 | 102 | Q460C | 01 | 3 | 10.3 | Q460C-1 | 硅锰 | 0 | 10.5236 | 10.5236 | 0 | 57.0884 | 57.0884 | 否 | 是
106 | 102 | Q460C | 01 | 3 | 10.3 | Q460C-1 | 低碳锰铁 | 13.1547 | 4.644 | -8.5107 | 110.5923 | 39.0424 | -71.5499 | 是 | 是
106 | 102 | Q460C | 01 | 3 | 10.3 | Q460C-1 | 硅铁合金 | 2.7689 | 0.19157 | -2.5774 | 14.3592 | 0.99344 | -13.3658 | 是 | 是
106 | 102 | Q460C | 01 | 3 | 10.3 | Q460C-1 | 铝块 | 2 | 0.25252 | -1.7475 | 44.6743 | 5.6407 | -39.0336 | 是 | 是
106 | 102 | Q460C | 01 | 3 | 10.3 | Q460C-1 | 铌铁 | 0.20396 | 0.23533 | 0.031378 | 43.9273 | 50.6853 | 6.758 | 是 | 是
106 | 102 | Q460C | 01 | 3 | 10.3 | Q460C-1 | 钛铁 | 1.0777 | 0.99788 | -0.079831 | 25.9415 | 24.0199 | -1.9216 | 是 | 是
107 | 103 | Q460C | 02 | 10.31 | 16.5 | Q460C-2 | 硅锰 | 0 | 10.5236 | 10.5236 | 0 | 57.0884 | 57.0884 | 否 | 是
107 | 103 | Q460C | 02 | 10.31 | 16.5 | Q460C-2 | 低碳锰铁 | 13.1547 | 4.644 | -8.5107 | 110.5923 | 39.0424 | -71.5499 | 是 | 是
107 | 103 | Q460C | 02 | 10.31 | 16.5 | Q460C-2 | 硅铁合金 | 2.7689 | 0.19157 | -2.5774 | 14.3592 | 0.99344 | -13.3658 | 是 | 是
107 | 103 | Q460C | 02 | 10.31 | 16.5 | Q460C-2 | 铝块 | 2 | 0.25252 | -1.7475 | 44.6743 | 5.6407 | -39.0336 | 是 | 是
107 | 103 | Q460C | 02 | 10.31 | 16.5 | Q460C-2 | 铌铁 | 0.2824 | 0.31378 | 0.031378 | 60.8224 | 67.5804 | 6.758 | 是 | 是
107 | 103 | Q460C | 02 | 10.31 | 16.5 | Q460C-2 | 钛铁 | 1.1775 | 1.0977 | -0.079831 | 28.3435 | 26.4219 | -1.9216 | 是 | 是
108 | 104 | Q460MC | 01 | 1.5 | 10.3 | Q460MC-1 | 硅锰 | 0 | 10.5236 | 10.5236 | 0 | 57.0884 | 57.0884 | 否 | 是
108 | 104 | Q460MC | 01 | 1.5 | 10.3 | Q460MC-1 | 低碳锰铁 | 13.1547 | 4.644 | -8.5107 | 110.5923 | 39.0424 | -71.5499 | 是 | 是
108 | 104 | Q460MC | 01 | 1.5 | 10.3 | Q460MC-1 | 硅铁合金 | 2.7689 | 0.19157 | -2.5774 | 14.3592 | 0.99344 | -13.3658 | 是 | 是
108 | 104 | Q460MC | 01 | 1.5 | 10.3 | Q460MC-1 | 铝块 | 2 | 0.25252 | -1.7475 | 44.6743 | 5.6407 | -39.0336 | 是 | 是
108 | 104 | Q460MC | 01 | 1.5 | 10.3 | Q460MC-1 | 铌铁 | 0.20396 | 0.23533 | 0.031378 | 43.9273 | 50.6853 | 6.758 | 是 | 是
108 | 104 | Q460MC | 01 | 1.5 | 10.3 | Q460MC-1 | 钛铁 | 1.0777 | 0.99788 | -0.079831 | 25.9415 | 24.0199 | -1.9216 | 是 | 是
109 | 105 | Q460MC | 02 | 10.31 | 16.5 | Q460MC-2 | 硅锰 | 0 | 10.5236 | 10.5236 | 0 | 57.0884 | 57.0884 | 否 | 是
109 | 105 | Q460MC | 02 | 10.31 | 16.5 | Q460MC-2 | 低碳锰铁 | 13.1547 | 4.644 | -8.5107 | 110.5923 | 39.0424 | -71.5499 | 是 | 是
109 | 105 | Q460MC | 02 | 10.31 | 16.5 | Q460MC-2 | 硅铁合金 | 2.7689 | 0.19157 | -2.5774 | 14.3592 | 0.99344 | -13.3658 | 是 | 是
109 | 105 | Q460MC | 02 | 10.31 | 16.5 | Q460MC-2 | 铝块 | 2 | 0.25252 | -1.7475 | 44.6743 | 5.6407 | -39.0336 | 是 | 是
109 | 105 | Q460MC | 02 | 10.31 | 16.5 | Q460MC-2 | 铌铁 | 0.2824 | 0.31378 | 0.031378 | 60.8224 | 67.5804 | 6.758 | 是 | 是
109 | 105 | Q460MC | 02 | 10.31 | 16.5 | Q460MC-2 | 钛铁 | 1.1775 | 1.0977 | -0.079831 | 28.3435 | 26.4219 | -1.9216 | 是 | 是
110 | 106 | Q460MC(YZ) | 01 | 16.01 | 25.4 | Q460MC(YZ)-2 | 铝块 | 2 | 0.25252 | -1.7475 | 44.6743 | 5.6407 | -39.0336 | 是 | 是
110 | 106 | Q460MC(YZ) | 01 | 16.01 | 25.4 | Q460MC(YZ)-2 | 铌铁 | 0.43929 | 0.47067 | 0.031378 | 94.6126 | 101.3706 | 6.758 | 是 | 是
110 | 106 | Q460MC(YZ) | 01 | 16.01 | 25.4 | Q460MC(YZ)-2 | 钛铁 | 0.67856 | 0.59873 | -0.079831 | 16.3335 | 14.4119 | -1.9216 | 是 | 是
111 | 107 | Q460MD | 01 | 3 | 10.3 | Q460MD-1 | 硅锰 | 0 | 9.4776 | 9.4776 | 0 | 51.4138 | 51.4138 | 否 | 是
111 | 107 | Q460MD | 01 | 3 | 10.3 | Q460MD-1 | 低碳锰铁 | 15.0399 | 7.3752 | -7.6647 | 126.4415 | 62.0036 | -64.4379 | 是 | 是
111 | 107 | Q460MD | 01 | 3 | 10.3 | Q460MD-1 | 硅铁合金 | 2.7689 | 0.44776 | -2.3212 | 14.3592 | 2.322 | -12.0372 | 是 | 是
111 | 107 | Q460MD | 01 | 3 | 10.3 | Q460MD-1 | 铝块 | 2 | 0.25252 | -1.7475 | 44.6743 | 5.6407 | -39.0336 | 是 | 是
111 | 107 | Q460MD | 01 | 3 | 10.3 | Q460MD-1 | 铌铁 | 0.20396 | 0.23533 | 0.031378 | 43.9273 | 50.6853 | 6.758 | 是 | 是
111 | 107 | Q460MD | 01 | 3 | 10.3 | Q460MD-1 | 钛铁 | 1.1775 | 1.0977 | -0.079831 | 28.3435 | 26.4219 | -1.9216 | 是 | 是
112 | 108 | Q460MD | 02 | 10.31 | 16.5 | Q460MD-2 | 硅锰 | 0 | 9.1289 | 9.1289 | 0 | 49.5223 | 49.5223 | 否 | 是
112 | 108 | Q460MD | 02 | 10.31 | 16.5 | Q460MD-2 | 低碳锰铁 | 15.6683 | 8.2856 | -7.3827 | 131.7246 | 69.6574 | -62.0672 | 是 | 是
112 | 108 | Q460MD | 02 | 10.31 | 16.5 | Q460MD-2 | 硅铁合金 | 2.7689 | 0.53315 | -2.2358 | 14.3592 | 2.7648 | -11.5944 | 是 | 是
112 | 108 | Q460MD | 02 | 10.31 | 16.5 | Q460MD-2 | 铝块 | 2 | 0.25252 | -1.7475 | 44.6743 | 5.6407 | -39.0336 | 是 | 是
112 | 108 | Q460MD | 02 | 10.31 | 16.5 | Q460MD-2 | 铌铁 | 0.20396 | 0.23533 | 0.031378 | 43.9273 | 50.6853 | 6.758 | 是 | 是
112 | 108 | Q460MD | 02 | 10.31 | 16.5 | Q460MD-2 | 钛铁 | 1.3771 | 1.2973 | -0.079831 | 33.1474 | 31.2258 | -1.9216 | 是 | 是
113 | 109 | Q500MC | 01 | 3 | 10.3 | Q500MC-1 | 硅锰 | 10.5992 | 12.0124 | 1.4132 | 57.4984 | 65.1648 | 7.6664 | 是 | 是
113 | 109 | Q500MC | 01 | 3 | 10.3 | Q500MC-1 | 高碳锰铁 | 0 | 1.476 | 1.476 | 0 | 8.921 | 8.921 | 否 | 是
113 | 109 | Q500MC | 01 | 3 | 10.3 | Q500MC-1 | 中碳锰铁 | 8.1523 | 5.5689 | -2.5834 | 63.0179 | 43.0481 | -19.9698 | 是 | 是
113 | 109 | Q500MC | 01 | 3 | 10.3 | Q500MC-1 | 铝块 | 2 | 0.25252 | -1.7475 | 44.6743 | 5.6407 | -39.0336 | 是 | 是
113 | 109 | Q500MC | 01 | 3 | 10.3 | Q500MC-1 | 铌铁 | 0.2824 | 0.31378 | 0.031378 | 60.8224 | 67.5804 | 6.758 | 是 | 是
113 | 109 | Q500MC | 01 | 3 | 10.3 | Q500MC-1 | 钛铁 | 1.1775 | 1.0977 | -0.079831 | 28.3435 | 26.4219 | -1.9216 | 是 | 是
114 | 110 | Q500MC | 02 | 10.31 | 16.5 | Q500MC-2 | 硅锰 | 10.5992 | 12.0124 | 1.4132 | 57.4984 | 65.1648 | 7.6664 | 是 | 是
114 | 110 | Q500MC | 02 | 10.31 | 16.5 | Q500MC-2 | 高碳锰铁 | 0 | 1.1058 | 1.1058 | 0 | 6.6839 | 6.6839 | 否 | 是
114 | 110 | Q500MC | 02 | 10.31 | 16.5 | Q500MC-2 | 中碳锰铁 | 9.4515 | 7.2197 | -2.2318 | 73.061 | 55.8088 | -17.2522 | 是 | 是
114 | 110 | Q500MC | 02 | 10.31 | 16.5 | Q500MC-2 | 铝块 | 2 | 0.25252 | -1.7475 | 44.6743 | 5.6407 | -39.0336 | 是 | 是
114 | 110 | Q500MC | 02 | 10.31 | 16.5 | Q500MC-2 | 铌铁 | 0.2824 | 0.31378 | 0.031378 | 60.8224 | 67.5804 | 6.758 | 是 | 是
114 | 110 | Q500MC | 02 | 10.31 | 16.5 | Q500MC-2 | 钛铁 | 1.1775 | 1.0977 | -0.079831 | 28.3435 | 26.4219 | -1.9216 | 是 | 是
115 | 111 | Q500MD | 01 | 3 | 10.3 | Q500MD-1 | 硅锰 | 10.5992 | 12.0124 | 1.4132 | 57.4984 | 65.1648 | 7.6664 | 是 | 是
115 | 111 | Q500MD | 01 | 3 | 10.3 | Q500MD-1 | 高碳锰铁 | 0 | 2.2162 | 2.2162 | 0 | 13.3954 | 13.3954 | 否 | 是
115 | 111 | Q500MD | 01 | 3 | 10.3 | Q500MD-1 | 中碳锰铁 | 5.5538 | 2.2673 | -3.2865 | 42.9317 | 17.5267 | -25.405 | 是 | 是
115 | 111 | Q500MD | 01 | 3 | 10.3 | Q500MD-1 | 铝块 | 2 | 0.25252 | -1.7475 | 44.6743 | 5.6407 | -39.0336 | 是 | 是
115 | 111 | Q500MD | 01 | 3 | 10.3 | Q500MD-1 | 铌铁 | 0.43929 | 0.47067 | 0.031378 | 94.6126 | 101.3706 | 6.758 | 是 | 是
115 | 111 | Q500MD | 01 | 3 | 10.3 | Q500MD-1 | 钛铁 | 0.87814 | 0.79831 | -0.079831 | 21.1375 | 19.2159 | -1.9216 | 是 | 是
116 | 112 | Q500MD | 02 | 10.31 | 16.5 | Q500MD-2 | 硅锰 | 10.5992 | 12.0124 | 1.4132 | 57.4984 | 65.1648 | 7.6664 | 是 | 是
116 | 112 | Q500MD | 02 | 10.31 | 16.5 | Q500MD-2 | 高碳锰铁 | 0 | 1.8461 | 1.8461 | 0 | 11.1582 | 11.1582 | 否 | 是
116 | 112 | Q500MD | 02 | 10.31 | 16.5 | Q500MD-2 | 中碳锰铁 | 6.8531 | 3.9181 | -2.9349 | 52.9748 | 30.2874 | -22.6874 | 是 | 是
116 | 112 | Q500MD | 02 | 10.31 | 16.5 | Q500MD-2 | 铝块 | 2 | 0.25252 | -1.7475 | 44.6743 | 5.6407 | -39.0336 | 是 | 是
116 | 112 | Q500MD | 02 | 10.31 | 16.5 | Q500MD-2 | 铌铁 | 0.43929 | 0.47067 | 0.031378 | 94.6126 | 101.3706 | 6.758 | 是 | 是
116 | 112 | Q500MD | 02 | 10.31 | 16.5 | Q500MD-2 | 钛铁 | 0.87814 | 0.79831 | -0.079831 | 21.1375 | 19.2159 | -1.9216 | 是 | 是
117 | 113 | Q550MD | 01 | 3 | 12 | Q550MD | 硅锰 | 10.5992 | 12.0124 | 1.4132 | 57.4984 | 65.1648 | 7.6664 | 是 | 是
117 | 113 | Q550MD | 01 | 3 | 12 | Q550MD | 高碳锰铁 | 0 | 1.2909 | 1.2909 | 0 | 7.8025 | 7.8025 | 否 | 是
117 | 113 | Q550MD | 01 | 3 | 12 | Q550MD | 中碳锰铁 | 8.8019 | 6.3943 | -2.4076 | 68.0394 | 49.4285 | -18.611 | 是 | 是
117 | 113 | Q550MD | 01 | 3 | 12 | Q550MD | 铝块 | 2 | 0.25252 | -1.7475 | 44.6743 | 5.6407 | -39.0336 | 是 | 是
117 | 113 | Q550MD | 01 | 3 | 12 | Q550MD | 铌铁 | 0.2824 | 0.31378 | 0.031378 | 60.8224 | 67.5804 | 6.758 | 是 | 是
117 | 113 | Q550MD | 01 | 3 | 12 | Q550MD | 钛铁 | 1.6764 | 1.5966 | -0.079831 | 40.3534 | 38.4318 | -1.9216 | 是 | 是
118 | 114 | Q390GJB | 01 | 3 | 10 | Q390GJB-1 | 铝块 | 2 | 0.25252 | -1.7475 | 44.6743 | 5.6407 | -39.0336 | 是 | 是
118 | 114 | Q390GJB | 01 | 3 | 10 | Q390GJB-1 | 铌铁 | 0.20396 | 0.23533 | 0.031378 | 43.9273 | 50.6853 | 6.758 | 是 | 是
118 | 114 | Q390GJB | 01 | 3 | 10 | Q390GJB-1 | 钛铁 | 0.3792 | 0.29936 | -0.079831 | 9.1276 | 7.206 | -1.9216 | 是 | 是
119 | 115 | Q390GJB | 02 | 10.01 | 25.4 | Q390GJB-2 | 铝块 | 2 | 0.25252 | -1.7475 | 44.6743 | 5.6407 | -39.0336 | 是 | 是
119 | 115 | Q390GJB | 02 | 10.01 | 25.4 | Q390GJB-2 | 铌铁 | 0.25102 | 0.2824 | 0.031378 | 54.0643 | 60.8224 | 6.758 | 是 | 是
119 | 115 | Q390GJB | 02 | 10.01 | 25.4 | Q390GJB-2 | 钛铁 | 0.3792 | 0.29936 | -0.079831 | 9.1276 | 7.206 | -1.9216 | 是 | 是
120 | 116 | A572Gr50 | 02 | 2 | 9.99 | A572Gr50-1 | 铝块 | 1.67 | 0.20202 | -1.468 | 37.3031 | 4.5126 | -32.7905 | 是 | 是
120 | 116 | A572Gr50 | 02 | 2 | 9.99 | A572Gr50-1 | 铌铁 | 0.062756 | 0.094134 | 0.031378 | 13.5161 | 20.2741 | 6.758 | 是 | 是
120 | 116 | A572Gr50 | 02 | 2 | 9.99 | A572Gr50-1 | 钛铁 | 0.67856 | 0.59873 | -0.079831 | 16.3335 | 14.4119 | -1.9216 | 是 | 是
121 | 117 | A572Gr50 | 01 | 10 | 15.99 | A572Gr50-2 | 铝块 | 1.67 | 0.20202 | -1.468 | 37.3031 | 4.5126 | -32.7905 | 是 | 是
121 | 117 | A572Gr50 | 01 | 10 | 15.99 | A572Gr50-2 | 铌铁 | 0.062756 | 0.094134 | 0.031378 | 13.5161 | 20.2741 | 6.758 | 是 | 是
121 | 117 | A572Gr50 | 01 | 10 | 15.99 | A572Gr50-2 | 钛铁 | 0.67856 | 0.59873 | -0.079831 | 16.3335 | 14.4119 | -1.9216 | 是 | 是
122 | 118 | A572Gr50 | 03 | 16 | 28 | A572Gr50-3 | 铝块 | 1.67 | 0.20202 | -1.468 | 37.3031 | 4.5126 | -32.7905 | 是 | 是
122 | 118 | A572Gr50 | 03 | 16 | 28 | A572Gr50-3 | 铌铁 | 0.20396 | 0.23533 | 0.031378 | 43.9273 | 50.6853 | 6.758 | 是 | 是
122 | 118 | A572Gr50 | 03 | 16 | 28 | A572Gr50-3 | 钛铁 | 0.57877 | 0.49894 | -0.079831 | 13.9315 | 12.0099 | -1.9216 | 是 | 是
123 | 119 | A572Gr50-DX | 02 | 2 | 9.99 | A572Gr50-DX1 | 铝块 | 2 | 0.20202 | -1.798 | 44.6743 | 4.5126 | -40.1618 | 是 | 是
123 | 119 | A572Gr50-DX | 02 | 2 | 9.99 | A572Gr50-DX1 | 铌铁 | 0.062756 | 0.094134 | 0.031378 | 13.5161 | 20.2741 | 6.758 | 是 | 是
123 | 119 | A572Gr50-DX | 02 | 2 | 9.99 | A572Gr50-DX1 | 钛铁 | 0.67856 | 0.59873 | -0.079831 | 16.3335 | 14.4119 | -1.9216 | 是 | 是
124 | 120 | A572Gr50-DX | 01 | 10 | 15.99 | A572Gr50-DX2 | 铝块 | 2 | 0.20202 | -1.798 | 44.6743 | 4.5126 | -40.1618 | 是 | 是
124 | 120 | A572Gr50-DX | 01 | 10 | 15.99 | A572Gr50-DX2 | 铌铁 | 0.062756 | 0.094134 | 0.031378 | 13.5161 | 20.2741 | 6.758 | 是 | 是
124 | 120 | A572Gr50-DX | 01 | 10 | 15.99 | A572Gr50-DX2 | 钛铁 | 0.67856 | 0.59873 | -0.079831 | 16.3335 | 14.4119 | -1.9216 | 是 | 是
125 | 121 | A572Gr50-DX | 03 | 16 | 28 | A572Gr50-DX3 | 铝块 | 2 | 0.20202 | -1.798 | 44.6743 | 4.5126 | -40.1618 | 是 | 是
125 | 121 | A572Gr50-DX | 03 | 16 | 28 | A572Gr50-DX3 | 铌铁 | 0.20396 | 0.23533 | 0.031378 | 43.9273 | 50.6853 | 6.758 | 是 | 是
125 | 121 | A572Gr50-DX | 03 | 16 | 28 | A572Gr50-DX3 | 钛铁 | 0.57877 | 0.49894 | -0.079831 | 13.9315 | 12.0099 | -1.9216 | 是 | 是
126 | 122 | A572GR60 | 01 | 2 | 9.99 | A572GR60-1 | 铝块 | 1.67 | 0.20202 | -1.468 | 37.3031 | 4.5126 | -32.7905 | 是 | 是
126 | 122 | A572GR60 | 01 | 2 | 9.99 | A572GR60-1 | 铌铁 | 0.20396 | 0.23533 | 0.031378 | 43.9273 | 50.6853 | 6.758 | 是 | 是
126 | 122 | A572GR60 | 01 | 2 | 9.99 | A572GR60-1 | 钛铁 | 0.67856 | 0.59873 | -0.079831 | 16.3335 | 14.4119 | -1.9216 | 是 | 是
127 | 123 | A572GR60 | 02 | 10 | 15.99 | A572GR60-2 | 铝块 | 1.67 | 0.20202 | -1.468 | 37.3031 | 4.5126 | -32.7905 | 是 | 是
127 | 123 | A572GR60 | 02 | 10 | 15.99 | A572GR60-2 | 铌铁 | 0.2824 | 0.31378 | 0.031378 | 60.8224 | 67.5804 | 6.758 | 是 | 是
127 | 123 | A572GR60 | 02 | 10 | 15.99 | A572GR60-2 | 钛铁 | 0.67856 | 0.59873 | -0.079831 | 16.3335 | 14.4119 | -1.9216 | 是 | 是
128 | 124 | A572GR60 | 03 | 16 | 28 | A572GR60-3 | 铝块 | 1.67 | 0.20202 | -1.468 | 37.3031 | 4.5126 | -32.7905 | 是 | 是
128 | 124 | A572GR60 | 03 | 16 | 28 | A572GR60-3 | 铌铁 | 0.2824 | 0.31378 | 0.031378 | 60.8224 | 67.5804 | 6.758 | 是 | 是
128 | 124 | A572GR60 | 03 | 16 | 28 | A572GR60-3 | 钛铁 | 0.67856 | 0.59873 | -0.079831 | 16.3335 | 14.4119 | -1.9216 | 是 | 是
129 | 125 | A572GR65 | 01 | 3 | 9.99 | A572GR65-1 | 铝块 | 1.67 | 0.20202 | -1.468 | 37.3031 | 4.5126 | -32.7905 | 是 | 是
129 | 125 | A572GR65 | 01 | 3 | 9.99 | A572GR65-1 | 铌铁 | 0.36085 | 0.39222 | 0.031378 | 77.7175 | 84.4755 | 6.758 | 是 | 是
129 | 125 | A572GR65 | 01 | 3 | 9.99 | A572GR65-1 | 钛铁 | 0.57877 | 0.49894 | -0.079831 | 13.9315 | 12.0099 | -1.9216 | 是 | 是
130 | 126 | A572GR65 | 02 | 10 | 20 | A572GR65-2 | 铝块 | 1.67 | 0.20202 | -1.468 | 37.3031 | 4.5126 | -32.7905 | 是 | 是
130 | 126 | A572GR65 | 02 | 10 | 20 | A572GR65-2 | 铌铁 | 0.43929 | 0.47067 | 0.031378 | 94.6126 | 101.3706 | 6.758 | 是 | 是
130 | 126 | A572GR65 | 02 | 10 | 20 | A572GR65-2 | 钛铁 | 0.57877 | 0.49894 | -0.079831 | 13.9315 | 12.0099 | -1.9216 | 是 | 是
131 | 127 | A572GR65-T | 01 | 3 | 9.99 | A572GR65-T1 | 铝块 | 2 | 0.20202 | -1.798 | 44.6743 | 4.5126 | -40.1618 | 是 | 是
131 | 127 | A572GR65-T | 01 | 3 | 9.99 | A572GR65-T1 | 铌铁 | 0.36085 | 0.39222 | 0.031378 | 77.7175 | 84.4755 | 6.758 | 是 | 是
131 | 127 | A572GR65-T | 01 | 3 | 9.99 | A572GR65-T1 | 钛铁 | 0.57877 | 0.49894 | -0.079831 | 13.9315 | 12.0099 | -1.9216 | 是 | 是
132 | 128 | A572GR65-T | 02 | 10 | 20 | A572GR65-T2 | 硅锰 | 0 | 1.1306 | 1.1306 | 0 | 6.1332 | 6.1332 | 否 | 是
132 | 128 | A572GR65-T | 02 | 10 | 20 | A572GR65-T2 | 高碳锰铁 | 0 | 14.5304 | 14.5304 | 0 | 87.8255 | 87.8255 | 否 | 是
132 | 128 | A572GR65-T | 02 | 10 | 20 | A572GR65-T2 | 中碳锰铁 | 15.6816 | 0.93492 | -14.7467 | 121.2201 | 7.227 | -113.9931 | 是 | 是
132 | 128 | A572GR65-T | 02 | 10 | 20 | A572GR65-T2 | 铝块 | 2 | 0.20202 | -1.798 | 44.6743 | 4.5126 | -40.1618 | 是 | 是
132 | 128 | A572GR65-T | 02 | 10 | 20 | A572GR65-T2 | 铌铁 | 0.43929 | 0.47067 | 0.031378 | 94.6126 | 101.3706 | 6.758 | 是 | 是
132 | 128 | A572GR65-T | 02 | 10 | 20 | A572GR65-T2 | 钛铁 | 0.57877 | 0.49894 | -0.079831 | 13.9315 | 12.0099 | -1.9216 | 是 | 是
133 | 129 | 26MnB5 | 01 | 3 | 10 | 26MnB5 | 硅锰 | 0 | 13.0017 | 13.0017 | 0 | 70.5313 | 70.5313 | 否 | 是
133 | 129 | 26MnB5 | 01 | 3 | 10 | 26MnB5 | 高碳锰铁 | 0 | 5.6544 | 5.6544 | 0 | 34.1766 | 34.1766 | 否 | 是
133 | 129 | 26MnB5 | 01 | 3 | 10 | 26MnB5 | 铝块 | 2.33 | 0.30303 | -2.027 | 52.0456 | 6.7688 | -45.2768 | 是 | 是
133 | 129 | 26MnB5 | 01 | 3 | 10 | 26MnB5 | 钛铁 | 0.57877 | 0.49894 | -0.079831 | 13.9315 | 12.0099 | -1.9216 | 是 | 是
134 | 130 | SA516 Gr70 | 01 | 3 | 12.5 | SA516 Gr70-1 | 硅锰 | 16.0303 | 16.1784 | 0.14812 | 86.961 | 87.7645 | 0.80353 | 是 | 是
134 | 130 | SA516 Gr70 | 01 | 3 | 12.5 | SA516 Gr70-1 | 硅铁合金 | 0.054321 | 0.018044 | -0.036277 | 0.2817 | 0.093571 | -0.18813 | 是 | 是
134 | 130 | SA516 Gr70 | 01 | 3 | 12.5 | SA516 Gr70-1 | 铝块 | 2.33 | 0.30303 | -2.027 | 52.0456 | 6.7688 | -45.2768 | 是 | 是
134 | 130 | SA516 Gr70 | 01 | 3 | 12.5 | SA516 Gr70-1 | 铌铁 | 0.12551 | 0.15689 | 0.031378 | 27.0322 | 33.7902 | 6.758 | 是 | 是
134 | 130 | SA516 Gr70 | 01 | 3 | 12.5 | SA516 Gr70-1 | 钛铁 | 0.3792 | 0.29936 | -0.079831 | 9.1276 | 7.206 | -1.9216 | 是 | 是
135 | 131 | S235JR | 01 | 1.5 | 12 | S235JR-1 | 铝块 | 1 | 0.15152 | -0.84849 | 22.3372 | 3.3844 | -18.9527 | 是 | 是
136 | 132 | S235JR | 02 | 12.01 | 25.4 | S235JR-2 | 铝块 | 1 | 0.15152 | -0.84849 | 22.3372 | 3.3844 | -18.9527 | 是 | 是
137 | 133 | S235JR-DX | 01 | 1.5 | 12 | S235JR-DX1 | 铝块 | 1.33 | 0.15152 | -1.1785 | 29.7084 | 3.3844 | -26.324 | 是 | 是
138 | 134 | S235JR-DX | 02 | 12.01 | 25.4 | S235JR-DX2 | 铝块 | 1.33 | 0.15152 | -1.1785 | 29.7084 | 3.3844 | -26.324 | 是 | 是
139 | 135 | S235J0 | 01 | 1.5 | 12 | S235J0-1 | 铝块 | 2 | 0.25252 | -1.7475 | 44.6743 | 5.6407 | -39.0336 | 是 | 是
140 | 136 | S235J0 | 02 | 12.01 | 25.4 | S235J0-2 | 铝块 | 2 | 0.25252 | -1.7475 | 44.6743 | 5.6407 | -39.0336 | 是 | 是
141 | 137 | S235J2 | 01 | 1.5 | 12 | S235J2-1 | 铝块 | 2 | 0.25252 | -1.7475 | 44.6743 | 5.6407 | -39.0336 | 是 | 是
142 | 138 | S235J2 | 02 | 12.01 | 25.4 | S235J2-2 | 铝块 | 2 | 0.25252 | -1.7475 | 44.6743 | 5.6407 | -39.0336 | 是 | 是
143 | 139 | S275JR | 01 | 1.5 | 12 | S275JR-1 | 铝块 | 1.67 | 0.20202 | -1.468 | 37.3031 | 4.5126 | -32.7905 | 是 | 是
144 | 140 | S275JR | 02 | 12.01 | 16 | S275JR-2 | 铝块 | 1.67 | 0.20202 | -1.468 | 37.3031 | 4.5126 | -32.7905 | 是 | 是
144 | 140 | S275JR | 02 | 12.01 | 16 | S275JR-2 | 钛铁 | 0.27941 | 0.19958 | -0.079831 | 6.7256 | 4.804 | -1.9216 | 是 | 是
145 | 141 | S275JR | 03 | 16.01 | 25.4 | S275JR-3 | 铝块 | 1.67 | 0.20202 | -1.468 | 37.3031 | 4.5126 | -32.7905 | 是 | 是
145 | 141 | S275JR | 03 | 16.01 | 25.4 | S275JR-3 | 钛铁 | 0.27941 | 0.19958 | -0.079831 | 6.7256 | 4.804 | -1.9216 | 是 | 是
146 | 142 | S275JR-DX | 01 | 1.5 | 12 | S275JR-DX1 | 铝块 | 2 | 0.20202 | -1.798 | 44.6743 | 4.5126 | -40.1618 | 是 | 是
147 | 143 | S275JR-DX | 02 | 12.01 | 25.4 | S275JR-DX2 | 铝块 | 2 | 0.20202 | -1.798 | 44.6743 | 4.5126 | -40.1618 | 是 | 是
147 | 143 | S275JR-DX | 02 | 12.01 | 25.4 | S275JR-DX2 | 钛铁 | 0.27941 | 0.19958 | -0.079831 | 6.7256 | 4.804 | -1.9216 | 是 | 是
148 | 144 | S275J0 | 01 | 2 | 12 | S275J0-1 | 铝块 | 1.67 | 0.20202 | -1.468 | 37.3031 | 4.5126 | -32.7905 | 是 | 是
149 | 145 | S275J0 | 02 | 12.01 | 25.4 | S275J0-2 | 铝块 | 1.67 | 0.20202 | -1.468 | 37.3031 | 4.5126 | -32.7905 | 是 | 是
149 | 145 | S275J0 | 02 | 12.01 | 25.4 | S275J0-2 | 钛铁 | 0.27941 | 0.19958 | -0.079831 | 6.7256 | 4.804 | -1.9216 | 是 | 是
150 | 146 | S275J2 | 01 | 1.5 | 12 | S275J2-1 | 铝块 | 1.67 | 0.20202 | -1.468 | 37.3031 | 4.5126 | -32.7905 | 是 | 是
151 | 147 | S275J2 | 02 | 12.01 | 25.4 | S275J2-2 | 铝块 | 1.67 | 0.20202 | -1.468 | 37.3031 | 4.5126 | -32.7905 | 是 | 是
151 | 147 | S275J2 | 02 | 12.01 | 25.4 | S275J2-2 | 钛铁 | 0.27941 | 0.19958 | -0.079831 | 6.7256 | 4.804 | -1.9216 | 是 | 是
152 | 148 | S355JR | 02 | 1.5 | 12 | S355JR-1 | 铝块 | 1.67 | 0.20202 | -1.468 | 37.3031 | 4.5126 | -32.7905 | 是 | 是
152 | 148 | S355JR | 02 | 1.5 | 12 | S355JR-1 | 铌铁 | 0.094134 | 0.12551 | 0.031378 | 20.2741 | 27.0322 | 6.758 | 是 | 是
152 | 148 | S355JR | 02 | 1.5 | 12 | S355JR-1 | 钛铁 | 0.67856 | 0.59873 | -0.079831 | 16.3335 | 14.4119 | -1.9216 | 是 | 是
153 | 149 | S355JR | 01 | 12.01 | 19 | S355JR-2 | 铝块 | 1.67 | 0.20202 | -1.468 | 37.3031 | 4.5126 | -32.7905 | 是 | 是
153 | 149 | S355JR | 01 | 12.01 | 19 | S355JR-2 | 铌铁 | 0.094134 | 0.12551 | 0.031378 | 20.2741 | 27.0322 | 6.758 | 是 | 是
153 | 149 | S355JR | 01 | 12.01 | 19 | S355JR-2 | 钛铁 | 0.67856 | 0.59873 | -0.079831 | 16.3335 | 14.4119 | -1.9216 | 是 | 是
154 | 150 | S355JR | 03 | 19.01 | 25.4 | S355JR-3 | 铝块 | 1.67 | 0.20202 | -1.468 | 37.3031 | 4.5126 | -32.7905 | 是 | 是
154 | 150 | S355JR | 03 | 19.01 | 25.4 | S355JR-3 | 铌铁 | 0.20396 | 0.23533 | 0.031378 | 43.9273 | 50.6853 | 6.758 | 是 | 是
154 | 150 | S355JR | 03 | 19.01 | 25.4 | S355JR-3 | 钛铁 | 0.57877 | 0.49894 | -0.079831 | 13.9315 | 12.0099 | -1.9216 | 是 | 是
155 | 151 | S355JR-DX | 01 | 2 | 12 | S355JR-DX1 | 铝块 | 2 | 0.20202 | -1.798 | 44.6743 | 4.5126 | -40.1618 | 是 | 是
155 | 151 | S355JR-DX | 01 | 2 | 12 | S355JR-DX1 | 钛铁 | 0.77835 | 0.69852 | -0.079831 | 18.7355 | 16.8139 | -1.9216 | 是 | 是
156 | 152 | S355JR-DX | 02 | 12.01 | 25.4 | S355JR-DX2 | 铝块 | 2 | 0.20202 | -1.798 | 44.6743 | 4.5126 | -40.1618 | 是 | 是
156 | 152 | S355JR-DX | 02 | 12.01 | 25.4 | S355JR-DX2 | 铌铁 | 0.047067 | 0.078445 | 0.031378 | 10.1371 | 16.8951 | 6.758 | 是 | 是
156 | 152 | S355JR-DX | 02 | 12.01 | 25.4 | S355JR-DX2 | 钛铁 | 0.77835 | 0.69852 | -0.079831 | 18.7355 | 16.8139 | -1.9216 | 是 | 是
157 | 153 | S355J0 | 02 | 1.5 | 12 | S355J0-1 | 铝块 | 1.67 | 0.20202 | -1.468 | 37.3031 | 4.5126 | -32.7905 | 是 | 是
157 | 153 | S355J0 | 02 | 1.5 | 12 | S355J0-1 | 铌铁 | 0.20396 | 0.23533 | 0.031378 | 43.9273 | 50.6853 | 6.758 | 是 | 是
157 | 153 | S355J0 | 02 | 1.5 | 12 | S355J0-1 | 钛铁 | 0.57877 | 0.49894 | -0.079831 | 13.9315 | 12.0099 | -1.9216 | 是 | 是
158 | 154 | S355J0 | 01 | 12.01 | 19 | S355J0-2 | 铝块 | 1.67 | 0.20202 | -1.468 | 37.3031 | 4.5126 | -32.7905 | 是 | 是
158 | 154 | S355J0 | 01 | 12.01 | 19 | S355J0-2 | 铌铁 | 0.20396 | 0.23533 | 0.031378 | 43.9273 | 50.6853 | 6.758 | 是 | 是
158 | 154 | S355J0 | 01 | 12.01 | 19 | S355J0-2 | 钛铁 | 0.57877 | 0.49894 | -0.079831 | 13.9315 | 12.0099 | -1.9216 | 是 | 是
159 | 155 | S355J0 | 03 | 19.01 | 25.4 | S355J0-3 | 铝块 | 1.67 | 0.20202 | -1.468 | 37.3031 | 4.5126 | -32.7905 | 是 | 是
159 | 155 | S355J0 | 03 | 19.01 | 25.4 | S355J0-3 | 铌铁 | 0.20396 | 0.23533 | 0.031378 | 43.9273 | 50.6853 | 6.758 | 是 | 是
159 | 155 | S355J0 | 03 | 19.01 | 25.4 | S355J0-3 | 钛铁 | 0.57877 | 0.49894 | -0.079831 | 13.9315 | 12.0099 | -1.9216 | 是 | 是
160 | 156 | S355J0-DX | 01 | 1.2 | 12 | S355J0-DX1 | 铝块 | 2 | 0.20202 | -1.798 | 44.6743 | 4.5126 | -40.1618 | 是 | 是
160 | 156 | S355J0-DX | 01 | 1.2 | 12 | S355J0-DX1 | 铌铁 | 0.047067 | 0.078445 | 0.031378 | 10.1371 | 16.8951 | 6.758 | 是 | 是
160 | 156 | S355J0-DX | 01 | 1.2 | 12 | S355J0-DX1 | 钛铁 | 0.67856 | 0.59873 | -0.079831 | 16.3335 | 14.4119 | -1.9216 | 是 | 是
161 | 157 | S355J0-DX | 02 | 12.01 | 25.4 | S355J0-DX2 | 铝块 | 2 | 0.20202 | -1.798 | 44.6743 | 4.5126 | -40.1618 | 是 | 是
161 | 157 | S355J0-DX | 02 | 12.01 | 25.4 | S355J0-DX2 | 铌铁 | 0.047067 | 0.078445 | 0.031378 | 10.1371 | 16.8951 | 6.758 | 是 | 是
161 | 157 | S355J0-DX | 02 | 12.01 | 25.4 | S355J0-DX2 | 钛铁 | 0.77835 | 0.69852 | -0.079831 | 18.7355 | 16.8139 | -1.9216 | 是 | 是
162 | 158 | S355J2 | 01 | 1.5 | 12 | S355J2-1 | 铝块 | 1.67 | 0.20202 | -1.468 | 37.3031 | 4.5126 | -32.7905 | 是 | 是
162 | 158 | S355J2 | 01 | 1.5 | 12 | S355J2-1 | 铌铁 | 0.12551 | 0.15689 | 0.031378 | 27.0322 | 33.7902 | 6.758 | 是 | 是
162 | 158 | S355J2 | 01 | 1.5 | 12 | S355J2-1 | 钛铁 | 0.57877 | 0.49894 | -0.079831 | 13.9315 | 12.0099 | -1.9216 | 是 | 是
163 | 159 | S355J2 | 02 | 12.01 | 19 | S355J2-2 | 铝块 | 1.67 | 0.20202 | -1.468 | 37.3031 | 4.5126 | -32.7905 | 是 | 是
163 | 159 | S355J2 | 02 | 12.01 | 19 | S355J2-2 | 铌铁 | 0.20396 | 0.23533 | 0.031378 | 43.9273 | 50.6853 | 6.758 | 是 | 是
163 | 159 | S355J2 | 02 | 12.01 | 19 | S355J2-2 | 钛铁 | 0.57877 | 0.49894 | -0.079831 | 13.9315 | 12.0099 | -1.9216 | 是 | 是
164 | 160 | S355J2 | 03 | 19.01 | 25.4 | S355J2-3 | 铝块 | 1.67 | 0.20202 | -1.468 | 37.3031 | 4.5126 | -32.7905 | 是 | 是
164 | 160 | S355J2 | 03 | 19.01 | 25.4 | S355J2-3 | 铌铁 | 0.2824 | 0.31378 | 0.031378 | 60.8224 | 67.5804 | 6.758 | 是 | 是
164 | 160 | S355J2 | 03 | 19.01 | 25.4 | S355J2-3 | 钛铁 | 0.47898 | 0.39915 | -0.079831 | 11.5295 | 9.608 | -1.9216 | 是 | 是
165 | 161 | S355M | 02 | 4 | 12 | S355M-1 | 硅锰 | 0 | 10.5992 | 10.5992 | 0 | 57.4984 | 57.4984 | 否 | 是
165 | 161 | S355M | 02 | 4 | 12 | S355M-1 | 高碳锰铁 | 0 | 0.51943 | 0.51943 | 0 | 3.1396 | 3.1396 | 否 | 是
165 | 161 | S355M | 02 | 4 | 12 | S355M-1 | 中碳锰铁 | 9.3544 | 0 | -9.3544 | 72.3103 | 0 | -72.3103 | 是 | 否
165 | 161 | S355M | 02 | 4 | 12 | S355M-1 | 硅铁合金 | 2.5959 | 0 | -2.5959 | 13.4618 | 0 | -13.4618 | 是 | 否
165 | 161 | S355M | 02 | 4 | 12 | S355M-1 | 铝块 | 2.33 | 0.30303 | -2.027 | 52.0456 | 6.7688 | -45.2768 | 是 | 是
165 | 161 | S355M | 02 | 4 | 12 | S355M-1 | 铌铁 | 0.094134 | 0.12551 | 0.031378 | 20.2741 | 27.0322 | 6.758 | 是 | 是
165 | 161 | S355M | 02 | 4 | 12 | S355M-1 | 钛铁 | 0.77835 | 0.69852 | -0.079831 | 18.7355 | 16.8139 | -1.9216 | 是 | 是
166 | 162 | S355M | 01 | 12.01 | 19 | S355M-2 | 硅锰 | 0 | 12.0124 | 12.0124 | 0 | 65.1648 | 65.1648 | 否 | 是
166 | 162 | S355M | 01 | 12.01 | 19 | S355M-2 | 中碳锰铁 | 11.9528 | 0.42924 | -11.5236 | 92.3965 | 3.3181 | -89.0784 | 是 | 是
166 | 162 | S355M | 01 | 12.01 | 19 | S355M-2 | 低碳锰铁 | 0 | 1.4328 | 1.4328 | 0 | 12.0454 | 12.0454 | 否 | 是
166 | 162 | S355M | 01 | 12.01 | 19 | S355M-2 | 硅铁合金 | 2.5959 | 0 | -2.5959 | 13.4618 | 0 | -13.4618 | 是 | 否
166 | 162 | S355M | 01 | 12.01 | 19 | S355M-2 | 铝块 | 2.33 | 0.30303 | -2.027 | 52.0456 | 6.7688 | -45.2768 | 是 | 是
166 | 162 | S355M | 01 | 12.01 | 19 | S355M-2 | 铌铁 | 0.094134 | 0.12551 | 0.031378 | 20.2741 | 27.0322 | 6.758 | 是 | 是
166 | 162 | S355M | 01 | 12.01 | 19 | S355M-2 | 钛铁 | 0.77835 | 0.69852 | -0.079831 | 18.7355 | 16.8139 | -1.9216 | 是 | 是
167 | 163 | S460M | 02 | 5 | 12 | S460M-1 | 硅锰 | 0 | 10.2782 | 10.2782 | 0 | 55.7568 | 55.7568 | 否 | 是
167 | 163 | S460M | 02 | 5 | 12 | S460M-1 | 低碳锰铁 | 15.3331 | 7.021 | -8.3122 | 128.907 | 59.0259 | -69.8811 | 是 | 是
167 | 163 | S460M | 02 | 5 | 12 | S460M-1 | 硅铁合金 | 2.7689 | 0.25168 | -2.5172 | 14.3592 | 1.3052 | -13.0541 | 是 | 是
167 | 163 | S460M | 02 | 5 | 12 | S460M-1 | 铝块 | 2.33 | 0.30303 | -2.027 | 52.0456 | 6.7688 | -45.2768 | 是 | 是
167 | 163 | S460M | 02 | 5 | 12 | S460M-1 | 铌铁 | 0.36085 | 0.39222 | 0.031378 | 77.7175 | 84.4755 | 6.758 | 是 | 是
167 | 163 | S460M | 02 | 5 | 12 | S460M-1 | 钛铁 | 0.67856 | 0.59873 | -0.079831 | 16.3335 | 14.4119 | -1.9216 | 是 | 是
168 | 164 | S460M | 01 | 12.01 | 20 | S460M-2 | 硅锰 | 0 | 9.2321 | 9.2321 | 0 | 50.0823 | 50.0823 | 否 | 是
168 | 164 | S460M | 01 | 12.01 | 20 | S460M-2 | 低碳锰铁 | 17.2184 | 9.7522 | -7.4662 | 144.7562 | 81.9871 | -62.7691 | 是 | 是
168 | 164 | S460M | 01 | 12.01 | 20 | S460M-2 | 硅铁合金 | 2.7689 | 0.50787 | -2.2611 | 14.3592 | 2.6337 | -11.7255 | 是 | 是
168 | 164 | S460M | 01 | 12.01 | 20 | S460M-2 | 铝块 | 2.33 | 0.30303 | -2.027 | 52.0456 | 6.7688 | -45.2768 | 是 | 是
168 | 164 | S460M | 01 | 12.01 | 20 | S460M-2 | 铌铁 | 0.43929 | 0.47067 | 0.031378 | 94.6126 | 101.3706 | 6.758 | 是 | 是
168 | 164 | S460M | 01 | 12.01 | 20 | S460M-2 | 钛铁 | 0.67856 | 0.59873 | -0.079831 | 16.3335 | 14.4119 | -1.9216 | 是 | 是
169 | 165 | S420MC | 01 | 2 | 5.99 | S420MC-1 | 硅锰 | 5.6529 | 7.0661 | 1.4132 | 30.6658 | 38.3322 | 7.6664 | 是 | 是
169 | 165 | S420MC | 01 | 2 | 5.99 | S420MC-1 | 高碳锰铁 | 0 | 3.4183 | 3.4183 | 0 | 20.6609 | 20.6609 | 否 | 是
169 | 165 | S420MC | 01 | 2 | 5.99 | S420MC-1 | 中碳锰铁 | 6.6887 | 2.2604 | -4.4283 | 51.7043 | 17.4734 | -34.2309 | 是 | 是
169 | 165 | S420MC | 01 | 2 | 5.99 | S420MC-1 | 铝块 | 2 | 0.25252 | -1.7475 | 44.6743 | 5.6407 | -39.0336 | 是 | 是
169 | 165 | S420MC | 01 | 2 | 5.99 | S420MC-1 | 铌铁 | 0.12551 | 0.15689 | 0.031378 | 27.0322 | 33.7902 | 6.758 | 是 | 是
169 | 165 | S420MC | 01 | 2 | 5.99 | S420MC-1 | 钛铁 | 0.87814 | 0.79831 | -0.079831 | 21.1375 | 19.2159 | -1.9216 | 是 | 是
170 | 166 | S420MC | 02 | 6 | 16 | S420MC-2 | 硅锰 | 5.6529 | 7.0661 | 1.4132 | 30.6658 | 38.3322 | 7.6664 | 是 | 是
170 | 166 | S420MC | 02 | 6 | 16 | S420MC-2 | 高碳锰铁 | 0 | 3.2332 | 3.2332 | 0 | 19.5423 | 19.5423 | 否 | 是
170 | 166 | S420MC | 02 | 6 | 16 | S420MC-2 | 中碳锰铁 | 7.3383 | 3.0858 | -4.2525 | 56.7259 | 23.8538 | -32.8721 | 是 | 是
170 | 166 | S420MC | 02 | 6 | 16 | S420MC-2 | 铝块 | 2 | 0.25252 | -1.7475 | 44.6743 | 5.6407 | -39.0336 | 是 | 是
170 | 166 | S420MC | 02 | 6 | 16 | S420MC-2 | 铌铁 | 0.20396 | 0.23533 | 0.031378 | 43.9273 | 50.6853 | 6.758 | 是 | 是
170 | 166 | S420MC | 02 | 6 | 16 | S420MC-2 | 钛铁 | 0.87814 | 0.79831 | -0.079831 | 21.1375 | 19.2159 | -1.9216 | 是 | 是
171 | 167 | S460MC | 01 | 2 | 5.99 | S460MC-1 | 硅锰 | 0 | 7.0661 | 7.0661 | 0 | 38.3322 | 38.3322 | 否 | 是
171 | 167 | S460MC | 01 | 2 | 5.99 | S460MC-1 | 高碳锰铁 | 0 | 0.0143 | 0.0143 | 0 | 0.086435 | 0.086435 | 否 | 是
171 | 167 | S460MC | 01 | 2 | 5.99 | S460MC-1 | 中碳锰铁 | 14.6065 | 8.6856 | -5.9209 | 112.9095 | 67.1402 | -45.7693 | 是 | 是
171 | 167 | S460MC | 01 | 2 | 5.99 | S460MC-1 | 硅铁合金 | 1.3845 | 0 | -1.3845 | 7.1796 | 0 | -7.1796 | 是 | 否
171 | 167 | S460MC | 01 | 2 | 5.99 | S460MC-1 | 铝块 | 2 | 0.25252 | -1.7475 | 44.6743 | 5.6407 | -39.0336 | 是 | 是
171 | 167 | S460MC | 01 | 2 | 5.99 | S460MC-1 | 铌铁 | 0.20396 | 0.23533 | 0.031378 | 43.9273 | 50.6853 | 6.758 | 是 | 是
171 | 167 | S460MC | 01 | 2 | 5.99 | S460MC-1 | 钛铁 | 1.1775 | 1.0977 | -0.079831 | 28.3435 | 26.4219 | -1.9216 | 是 | 是
172 | 168 | S460MC | 02 | 6 | 20 | S460MC-2 | 硅锰 | 0 | 7.0661 | 7.0661 | 0 | 38.3322 | 38.3322 | 否 | 是
172 | 168 | S460MC | 02 | 6 | 20 | S460MC-2 | 中碳锰铁 | 0 | 7.4149 | 7.4149 | 0 | 57.3181 | 57.3181 | 否 | 是
172 | 168 | S460MC | 02 | 6 | 20 | S460MC-2 | 低碳锰铁 | 16.015 | 3.1275 | -12.8874 | 134.6391 | 26.2933 | -108.3458 | 是 | 是
172 | 168 | S460MC | 02 | 6 | 20 | S460MC-2 | 硅铁合金 | 1.3845 | 0 | -1.3845 | 7.1796 | 0 | -7.1796 | 是 | 否
172 | 168 | S460MC | 02 | 6 | 20 | S460MC-2 | 铝块 | 2 | 0.25252 | -1.7475 | 44.6743 | 5.6407 | -39.0336 | 是 | 是
172 | 168 | S460MC | 02 | 6 | 20 | S460MC-2 | 铌铁 | 0.43929 | 0.47067 | 0.031378 | 94.6126 | 101.3706 | 6.758 | 是 | 是
172 | 168 | S460MC | 02 | 6 | 20 | S460MC-2 | 钛铁 | 0.87814 | 0.79831 | -0.079831 | 21.1375 | 19.2159 | -1.9216 | 是 | 是
173 | 169 | S500MC | 01 | 2 | 5.99 | S500MC-1 | 硅锰 | 7.0661 | 8.4794 | 1.4132 | 38.3322 | 45.9987 | 7.6664 | 是 | 是
173 | 169 | S500MC | 01 | 2 | 5.99 | S500MC-1 | 高碳锰铁 | 0 | 2.7929 | 2.7929 | 0 | 16.881 | 16.881 | 否 | 是
173 | 169 | S500MC | 01 | 2 | 5.99 | S500MC-1 | 中碳锰铁 | 6.0288 | 2.1945 | -3.8343 | 46.6031 | 16.9638 | -29.6392 | 是 | 是
173 | 169 | S500MC | 01 | 2 | 5.99 | S500MC-1 | 铝块 | 2.33 | 0.30303 | -2.027 | 52.0456 | 6.7688 | -45.2768 | 是 | 是
173 | 169 | S500MC | 01 | 2 | 5.99 | S500MC-1 | 铌铁 | 0.12551 | 0.15689 | 0.031378 | 27.0322 | 33.7902 | 6.758 | 是 | 是
173 | 169 | S500MC | 01 | 2 | 5.99 | S500MC-1 | 钛铁 | 1.2773 | 1.1975 | -0.079831 | 30.7454 | 28.8238 | -1.9216 | 是 | 是
174 | 170 | S500MC | 02 | 6 | 14 | S500MC-2 | 硅锰 | 7.0661 | 8.4794 | 1.4132 | 38.3322 | 45.9987 | 7.6664 | 是 | 是
174 | 170 | S500MC | 02 | 6 | 14 | S500MC-2 | 高碳锰铁 | 0 | 2.4228 | 2.4228 | 0 | 14.6439 | 14.6439 | 否 | 是
174 | 170 | S500MC | 02 | 6 | 14 | S500MC-2 | 中碳锰铁 | 7.328 | 3.8453 | -3.4827 | 56.6461 | 29.7245 | -26.9216 | 是 | 是
174 | 170 | S500MC | 02 | 6 | 14 | S500MC-2 | 铝块 | 2.33 | 0.30303 | -2.027 | 52.0456 | 6.7688 | -45.2768 | 是 | 是
174 | 170 | S500MC | 02 | 6 | 14 | S500MC-2 | 铌铁 | 0.12551 | 0.15689 | 0.031378 | 27.0322 | 33.7902 | 6.758 | 是 | 是
174 | 170 | S500MC | 02 | 6 | 14 | S500MC-2 | 钛铁 | 1.4769 | 1.397 | -0.079831 | 35.5494 | 33.6278 | -1.9216 | 是 | 是
175 | 171 | QStE420TM | 01 | 2 | 5.99 | QStE420TM-1 | 硅锰 | 0 | 7.0661 | 7.0661 | 0 | 38.3322 | 38.3322 | 否 | 是
175 | 171 | QStE420TM | 01 | 2 | 5.99 | QStE420TM-1 | 高碳锰铁 | 0 | 0.76748 | 0.76748 | 0 | 4.6388 | 4.6388 | 否 | 是
175 | 171 | QStE420TM | 01 | 2 | 5.99 | QStE420TM-1 | 中碳锰铁 | 11.4072 | 4.7708 | -6.6363 | 88.1784 | 36.879 | -51.2993 | 是 | 是
175 | 171 | QStE420TM | 01 | 2 | 5.99 | QStE420TM-1 | 硅铁合金 | 1.3845 | 0 | -1.3845 | 7.1796 | 0 | -7.1796 | 是 | 否
175 | 171 | QStE420TM | 01 | 2 | 5.99 | QStE420TM-1 | 铝块 | 2 | 0.25252 | -1.7475 | 44.6743 | 5.6407 | -39.0336 | 是 | 是
175 | 171 | QStE420TM | 01 | 2 | 5.99 | QStE420TM-1 | 铌铁 | 0.12551 | 0.15689 | 0.031378 | 27.0322 | 33.7902 | 6.758 | 是 | 是
175 | 171 | QStE420TM | 01 | 2 | 5.99 | QStE420TM-1 | 钛铁 | 0.87814 | 0.79831 | -0.079831 | 21.1375 | 19.2159 | -1.9216 | 是 | 是
176 | 172 | QStE420TM | 02 | 6 | 12 | QStE420TM-2 | 硅锰 | 0 | 7.0661 | 7.0661 | 0 | 38.3322 | 38.3322 | 否 | 是
176 | 172 | QStE420TM | 02 | 6 | 12 | QStE420TM-2 | 高碳锰铁 | 0 | 0.58241 | 0.58241 | 0 | 3.5202 | 3.5202 | 否 | 是
176 | 172 | QStE420TM | 02 | 6 | 12 | QStE420TM-2 | 中碳锰铁 | 12.0568 | 5.5962 | -6.4605 | 93.1999 | 43.2594 | -49.9405 | 是 | 是
176 | 172 | QStE420TM | 02 | 6 | 12 | QStE420TM-2 | 硅铁合金 | 1.3845 | 0 | -1.3845 | 7.1796 | 0 | -7.1796 | 是 | 否
176 | 172 | QStE420TM | 02 | 6 | 12 | QStE420TM-2 | 铝块 | 2 | 0.25252 | -1.7475 | 44.6743 | 5.6407 | -39.0336 | 是 | 是
176 | 172 | QStE420TM | 02 | 6 | 12 | QStE420TM-2 | 铌铁 | 0.20396 | 0.23533 | 0.031378 | 43.9273 | 50.6853 | 6.758 | 是 | 是
176 | 172 | QStE420TM | 02 | 6 | 12 | QStE420TM-2 | 钛铁 | 0.87814 | 0.79831 | -0.079831 | 21.1375 | 19.2159 | -1.9216 | 是 | 是
177 | 173 | QStE500TM | 01 | 2 | 5.99 | QStE500TM-1 | 硅锰 | 7.0661 | 8.4794 | 1.4132 | 38.3322 | 45.9987 | 7.6664 | 是 | 是
177 | 173 | QStE500TM | 01 | 2 | 5.99 | QStE500TM-1 | 高碳锰铁 | 0 | 2.7929 | 2.7929 | 0 | 16.881 | 16.881 | 否 | 是
177 | 173 | QStE500TM | 01 | 2 | 5.99 | QStE500TM-1 | 中碳锰铁 | 6.0288 | 2.1945 | -3.8343 | 46.6031 | 16.9638 | -29.6392 | 是 | 是
177 | 173 | QStE500TM | 01 | 2 | 5.99 | QStE500TM-1 | 铝块 | 2.33 | 0.30303 | -2.027 | 52.0456 | 6.7688 | -45.2768 | 是 | 是
177 | 173 | QStE500TM | 01 | 2 | 5.99 | QStE500TM-1 | 铌铁 | 0.12551 | 0.15689 | 0.031378 | 27.0322 | 33.7902 | 6.758 | 是 | 是
177 | 173 | QStE500TM | 01 | 2 | 5.99 | QStE500TM-1 | 钛铁 | 1.2773 | 1.1975 | -0.079831 | 30.7454 | 28.8238 | -1.9216 | 是 | 是
178 | 174 | QStE500TM | 02 | 6 | 14 | QStE500TM-2 | 硅锰 | 7.0661 | 8.4794 | 1.4132 | 38.3322 | 45.9987 | 7.6664 | 是 | 是
178 | 174 | QStE500TM | 02 | 6 | 14 | QStE500TM-2 | 高碳锰铁 | 0 | 2.4228 | 2.4228 | 0 | 14.6439 | 14.6439 | 否 | 是
178 | 174 | QStE500TM | 02 | 6 | 14 | QStE500TM-2 | 中碳锰铁 | 7.328 | 3.8453 | -3.4827 | 56.6461 | 29.7245 | -26.9216 | 是 | 是
178 | 174 | QStE500TM | 02 | 6 | 14 | QStE500TM-2 | 铝块 | 2.33 | 0.30303 | -2.027 | 52.0456 | 6.7688 | -45.2768 | 是 | 是
178 | 174 | QStE500TM | 02 | 6 | 14 | QStE500TM-2 | 铌铁 | 0.12551 | 0.15689 | 0.031378 | 27.0322 | 33.7902 | 6.758 | 是 | 是
178 | 174 | QStE500TM | 02 | 6 | 14 | QStE500TM-2 | 钛铁 | 1.4769 | 1.397 | -0.079831 | 35.5494 | 33.6278 | -1.9216 | 是 | 是
179 | 175 | QStE700TM | 01 | 2.5 | 5.99 | QStE700TM-1 | 硅锰 | 8.4794 | 15.5455 | 7.0661 | 45.9987 | 84.3309 | 38.3322 | 是 | 是
179 | 175 | QStE700TM | 01 | 2.5 | 5.99 | QStE700TM-1 | 中碳锰铁 | 0 | 5.1404 | 5.1404 | 0 | 39.7354 | 39.7354 | 否 | 是
179 | 175 | QStE700TM | 01 | 2.5 | 5.99 | QStE700TM-1 | 低碳锰铁 | 13.9596 | 3.2725 | -10.6871 | 117.3596 | 27.5122 | -89.8474 | 是 | 是
179 | 175 | QStE700TM | 01 | 2.5 | 5.99 | QStE700TM-1 | 硅铁合金 | 1.3845 | 0 | -1.3845 | 7.1796 | 0 | -7.1796 | 是 | 否
179 | 175 | QStE700TM | 01 | 2.5 | 5.99 | QStE700TM-1 | 铝块 | 2.33 | 0.30303 | -2.027 | 52.0456 | 6.7688 | -45.2768 | 是 | 是
179 | 175 | QStE700TM | 01 | 2.5 | 5.99 | QStE700TM-1 | 铌铁 | 1.0668 | 1.0982 | 0.031378 | 229.7734 | 236.5315 | 6.758 | 是 | 是
179 | 175 | QStE700TM | 01 | 2.5 | 5.99 | QStE700TM-1 | 钛铁 | 2.375 | 2.2951 | -0.079831 | 57.1673 | 55.2457 | -1.9216 | 是 | 是
180 | 176 | QStE700TM | 02 | 6 | 14 | QStE700TM-2 | 硅锰 | 8.4794 | 15.5455 | 7.0661 | 45.9987 | 84.3309 | 38.3322 | 是 | 是
180 | 176 | QStE700TM | 02 | 6 | 14 | QStE700TM-2 | 中碳锰铁 | 0 | 3.6644 | 3.6644 | 0 | 28.3263 | 28.3263 | 否 | 是
180 | 176 | QStE700TM | 02 | 6 | 14 | QStE700TM-2 | 低碳锰铁 | 15.3159 | 6.0566 | -9.2593 | 128.7622 | 50.9181 | -77.8441 | 是 | 是
180 | 176 | QStE700TM | 02 | 6 | 14 | QStE700TM-2 | 硅铁合金 | 1.3845 | 0 | -1.3845 | 7.1796 | 0 | -7.1796 | 是 | 否
180 | 176 | QStE700TM | 02 | 6 | 14 | QStE700TM-2 | 铝块 | 2.33 | 0.30303 | -2.027 | 52.0456 | 6.7688 | -45.2768 | 是 | 是
180 | 176 | QStE700TM | 02 | 6 | 14 | QStE700TM-2 | 铌铁 | 1.1453 | 1.1767 | 0.031378 | 246.6685 | 253.4266 | 6.758 | 是 | 是
180 | 176 | QStE700TM | 02 | 6 | 14 | QStE700TM-2 | 钛铁 | 2.375 | 2.2951 | -0.079831 | 57.1673 | 55.2457 | -1.9216 | 是 | 是
181 | 177 | BX700 | 01 | 8 | 14 | BX700 | 硅锰 | 12.0124 | 19.0786 | 7.0661 | 65.1648 | 103.4971 | 38.3322 | 是 | 是
181 | 177 | BX700 | 01 | 8 | 14 | BX700 | 中碳锰铁 | 12.1742 | 5.6439 | -6.5303 | 94.1076 | 43.6278 | -50.4799 | 是 | 是
181 | 177 | BX700 | 01 | 8 | 14 | BX700 | 低碳锰铁 | 0 | 0.60263 | 0.60263 | 0 | 5.0664 | 5.0664 | 否 | 是
181 | 177 | BX700 | 01 | 8 | 14 | BX700 | 硅铁合金 | 1.3845 | 0 | -1.3845 | 7.1796 | 0 | -7.1796 | 是 | 否
181 | 177 | BX700 | 01 | 8 | 14 | BX700 | 铝块 | 2.33 | 0.30303 | -2.027 | 52.0456 | 6.7688 | -45.2768 | 是 | 是
181 | 177 | BX700 | 01 | 8 | 14 | BX700 | 铌铁 | 0.12551 | 0.15689 | 0.031378 | 27.0322 | 33.7902 | 6.758 | 是 | 是
181 | 177 | BX700 | 01 | 8 | 14 | BX700 | 钛铁 | 1.9758 | 1.896 | -0.079831 | 47.5594 | 45.6378 | -1.9216 | 是 | 是
182 | 178 | SR700 | 01 | 8 | 14 | SR700 | 硅锰 | 12.0124 | 19.0786 | 7.0661 | 65.1648 | 103.4971 | 38.3322 | 是 | 是
182 | 178 | SR700 | 01 | 8 | 14 | SR700 | 中碳锰铁 | 12.1742 | 5.6439 | -6.5303 | 94.1076 | 43.6278 | -50.4799 | 是 | 是
182 | 178 | SR700 | 01 | 8 | 14 | SR700 | 低碳锰铁 | 0 | 0.60263 | 0.60263 | 0 | 5.0664 | 5.0664 | 否 | 是
182 | 178 | SR700 | 01 | 8 | 14 | SR700 | 金属锰 | 1 | 0 | -1 | 16.7257 | 0 | -16.7257 | 是 | 否
182 | 178 | SR700 | 01 | 8 | 14 | SR700 | 硅铁合金 | 1.3845 | 0 | -1.3845 | 7.1796 | 0 | -7.1796 | 是 | 否
182 | 178 | SR700 | 01 | 8 | 14 | SR700 | 铝块 | 2.33 | 0.30303 | -2.027 | 52.0456 | 6.7688 | -45.2768 | 是 | 是
182 | 178 | SR700 | 01 | 8 | 14 | SR700 | 铌铁 | 0.12551 | 0.15689 | 0.031378 | 27.0322 | 33.7902 | 6.758 | 是 | 是
182 | 178 | SR700 | 01 | 8 | 14 | SR700 | 钛铁 | 1.9758 | 1.896 | -0.079831 | 47.5594 | 45.6378 | -1.9216 | 是 | 是
183 | 179 | C355-5 | 01 | 3 | 12 | C355-5 | 硅锰 | 0 | 14.7709 | 14.7709 | 0 | 80.1286 | 80.1286 | 否 | 是
183 | 179 | C355-5 | 01 | 3 | 12 | C355-5 | 中碳锰铁 | 15.3525 | 0 | -15.3525 | 118.6759 | 0 | -118.6759 | 是 | 否
183 | 179 | C355-5 | 01 | 3 | 12 | C355-5 | 低碳锰铁 | 0 | 2.9059 | 2.9059 | 0 | 24.4299 | 24.4299 | 否 | 是
183 | 179 | C355-5 | 01 | 3 | 12 | C355-5 | 硅铁合金 | 4.3265 | 0.7089 | -3.6176 | 22.4363 | 3.6762 | -18.7601 | 是 | 是
183 | 179 | C355-5 | 01 | 3 | 12 | C355-5 | 铝块 | 2.33 | 0.30303 | -2.027 | 52.0456 | 6.7688 | -45.2768 | 是 | 是
183 | 179 | C355-5 | 01 | 3 | 12 | C355-5 | 铌铁 | 0.12551 | 0.15689 | 0.031378 | 27.0322 | 33.7902 | 6.758 | 是 | 是
183 | 179 | C355-5 | 01 | 3 | 12 | C355-5 | 钛铁 | 0.47898 | 0.39915 | -0.079831 | 11.5295 | 9.608 | -1.9216 | 是 | 是
184 | 180 | YFA-1 | 01 | 2.5 | 8 | YFA-1 | 铝块 | 2.33 | 0.30303 | -2.027 | 52.0456 | 6.7688 | -45.2768 | 是 | 是
184 | 180 | YFA-1 | 01 | 2.5 | 8 | YFA-1 | 铌铁 | 0.20396 | 0.23533 | 0.031378 | 43.9273 | 50.6853 | 6.758 | 是 | 是
184 | 180 | YFA-1 | 01 | 2.5 | 8 | YFA-1 | 钛铁 | 2.1754 | 2.0956 | -0.079831 | 52.3633 | 50.4417 | -1.9216 | 是 | 是
185 | 181 | Q245R | 01 | 3 | 14 | Q245R-1 | 铝块 | 1.67 | 0.20202 | -1.468 | 37.3031 | 4.5126 | -32.7905 | 是 | 是
185 | 181 | Q245R | 01 | 3 | 14 | Q245R-1 | 钛铁 | 0.27941 | 0.19958 | -0.079831 | 6.7256 | 4.804 | -1.9216 | 是 | 是
186 | 182 | Q245R | 02 | 14.01 | 25.4 | Q245R-2 | 铝块 | 1.67 | 0.20202 | -1.468 | 37.3031 | 4.5126 | -32.7905 | 是 | 是
186 | 182 | Q245R | 02 | 14.01 | 25.4 | Q245R-2 | 铌铁 | 0.062756 | 0.094134 | 0.031378 | 13.5161 | 20.2741 | 6.758 | 是 | 是
186 | 182 | Q245R | 02 | 14.01 | 25.4 | Q245R-2 | 钛铁 | 0.31932 | 0.23949 | -0.079831 | 7.6864 | 5.7648 | -1.9216 | 是 | 是
187 | 183 | Q345R | 01 | 3 | 14 | Q345R | 铝块 | 2 | 0.25252 | -1.7475 | 44.6743 | 5.6407 | -39.0336 | 是 | 是
187 | 183 | Q345R | 01 | 3 | 14 | Q345R | 铌铁 | 0.062756 | 0.094134 | 0.031378 | 13.5161 | 20.2741 | 6.758 | 是 | 是
187 | 183 | Q345R | 01 | 3 | 14 | Q345R | 钛铁 | 0.57877 | 0.49894 | -0.079831 | 13.9315 | 12.0099 | -1.9216 | 是 | 是
188 | 184 | Q345R | 02 | 14.01 | 28 | Q345R-1 | 铝块 | 2 | 0.25252 | -1.7475 | 44.6743 | 5.6407 | -39.0336 | 是 | 是
188 | 184 | Q345R | 02 | 14.01 | 28 | Q345R-1 | 铌铁 | 0.20396 | 0.23533 | 0.031378 | 43.9273 | 50.6853 | 6.758 | 是 | 是
188 | 184 | Q345R | 02 | 14.01 | 28 | Q345R-1 | 钛铁 | 0.47898 | 0.39915 | -0.079831 | 11.5295 | 9.608 | -1.9216 | 是 | 是
189 | 185 | Q345R-E | 01 | 3 | 14 | Q345R-E1 | 铝块 | 2 | 0.25252 | -1.7475 | 44.6743 | 5.6407 | -39.0336 | 是 | 是
189 | 185 | Q345R-E | 01 | 3 | 14 | Q345R-E1 | 铌铁 | 0.2824 | 0.31378 | 0.031378 | 60.8224 | 67.5804 | 6.758 | 是 | 是
189 | 185 | Q345R-E | 01 | 3 | 14 | Q345R-E1 | 钛铁 | 0.3792 | 0.29936 | -0.079831 | 9.1276 | 7.206 | -1.9216 | 是 | 是
190 | 186 | Q345R-E | 02 | 14.01 | 25 | Q345R-E2 | 铝块 | 2 | 0.25252 | -1.7475 | 44.6743 | 5.6407 | -39.0336 | 是 | 是
190 | 186 | Q345R-E | 02 | 14.01 | 25 | Q345R-E2 | 铌铁 | 0.36085 | 0.39222 | 0.031378 | 77.7175 | 84.4755 | 6.758 | 是 | 是
190 | 186 | Q345R-E | 02 | 14.01 | 25 | Q345R-E2 | 钛铁 | 0.3792 | 0.29936 | -0.079831 | 9.1276 | 7.206 | -1.9216 | 是 | 是
191 | 187 | SA516 Gr70 | 01 | 3 | 12.5 | SA516 Gr70-1 | 铝块 | 2.33 | 0.30303 | -2.027 | 52.0456 | 6.7688 | -45.2768 | 是 | 是
191 | 187 | SA516 Gr70 | 01 | 3 | 12.5 | SA516 Gr70-1 | 铌铁 | 0.12551 | 0.15689 | 0.031378 | 27.0322 | 33.7902 | 6.758 | 是 | 是
191 | 187 | SA516 Gr70 | 01 | 3 | 12.5 | SA516 Gr70-1 | 钛铁 | 0.3792 | 0.29936 | -0.079831 | 9.1276 | 7.206 | -1.9216 | 是 | 是
192 | 188 | Q345qC | 01 | 4 | 16 | Q345qC | 硅锰 | 0 | 12.918 | 12.918 | 0 | 70.0774 | 70.0774 | 否 | 是
192 | 188 | Q345qC | 01 | 4 | 16 | Q345qC | 中碳锰铁 | 14.1485 | 0 | -14.1485 | 109.3693 | 0 | -109.3693 | 是 | 否
192 | 188 | Q345qC | 01 | 4 | 16 | Q345qC | 低碳锰铁 | 0 | 3.2396 | 3.2396 | 0 | 27.236 | 27.236 | 否 | 是
192 | 188 | Q345qC | 01 | 4 | 16 | Q345qC | 硅铁合金 | 3.4612 | 0.29739 | -3.1638 | 17.9491 | 1.5422 | -16.4069 | 是 | 是
192 | 188 | Q345qC | 01 | 4 | 16 | Q345qC | 铝块 | 1.67 | 0.20202 | -1.468 | 37.3031 | 4.5126 | -32.7905 | 是 | 是
192 | 188 | Q345qC | 01 | 4 | 16 | Q345qC | 铌铁 | 0.20396 | 0.23533 | 0.031378 | 43.9273 | 50.6853 | 6.758 | 是 | 是
192 | 188 | Q345qC | 01 | 4 | 16 | Q345qC | 钛铁 | 0.3792 | 0.29936 | -0.079831 | 9.1276 | 7.206 | -1.9216 | 是 | 是
193 | 189 | Q345qD | 01 | 4 | 16 | Q345qD | 硅锰 | 14.1323 | 15.5455 | 1.4132 | 76.6645 | 84.3309 | 7.6664 | 是 | 是
193 | 189 | Q345qD | 01 | 4 | 16 | Q345qD | 高碳锰铁 | 0 | 0.58848 | 0.58848 | 0 | 3.5569 | 3.5569 | 否 | 是
193 | 189 | Q345qD | 01 | 4 | 16 | Q345qD | 中碳锰铁 | 4.9323 | 3.1918 | -1.7404 | 38.1269 | 24.6733 | -13.4536 | 是 | 是
193 | 189 | Q345qD | 01 | 4 | 16 | Q345qD | 铝块 | 1.67 | 0.20202 | -1.468 | 37.3031 | 4.5126 | -32.7905 | 是 | 是
193 | 189 | Q345qD | 01 | 4 | 16 | Q345qD | 铌铁 | 0.2824 | 0.31378 | 0.031378 | 60.8224 | 67.5804 | 6.758 | 是 | 是
193 | 189 | Q345qD | 01 | 4 | 16 | Q345qD | 钛铁 | 0.3792 | 0.29936 | -0.079831 | 9.1276 | 7.206 | -1.9216 | 是 | 是
194 | 190 | HP295 | 01 | 2 | 6 | HP295 | 铝块 | 2.33 | 0.30303 | -2.027 | 52.0456 | 6.7688 | -45.2768 | 是 | 是
194 | 190 | HP295 | 01 | 2 | 6 | HP295 | 钛铁 | 0.3792 | 0.29936 | -0.079831 | 9.1276 | 7.206 | -1.9216 | 是 | 是
195 | 191 | Q235PL | 01 | 2 | 7.55 | Q235PL-1 | 硅锰 | 3.524 | 0 | -3.524 | 19.1171 | 0 | -19.1171 | 是 | 否
195 | 191 | Q235PL | 01 | 2 | 7.55 | Q235PL-1 | 高碳锰铁 | 0 | 3.1017 | 3.1017 | 0 | 18.7475 | 18.7475 | 否 | 是
195 | 191 | Q235PL | 01 | 2 | 7.55 | Q235PL-1 | 硅铁合金 | 0.059901 | 0 | -0.059901 | 0.31064 | 0 | -0.31064 | 是 | 否
195 | 191 | Q235PL | 01 | 2 | 7.55 | Q235PL-1 | 铝块 | 2 | 0.25252 | -1.7475 | 44.6743 | 5.6407 | -39.0336 | 是 | 是
196 | 192 | Q235PL | 02 | 7.56 | 18 | Q235PL-2 | 硅锰 | 3.7686 | 0 | -3.7686 | 20.4439 | 0 | -20.4439 | 是 | 否
196 | 192 | Q235PL | 02 | 7.56 | 18 | Q235PL-2 | 高碳锰铁 | 1.1437 | 4.4607 | 3.317 | 6.9127 | 26.9614 | 20.0487 | 是 | 是
196 | 192 | Q235PL | 02 | 7.56 | 18 | Q235PL-2 | 铝块 | 2 | 0.25252 | -1.7475 | 44.6743 | 5.6407 | -39.0336 | 是 | 是
197 | 193 | 330CL | 01 | 2 | 10.49 | 330CL-1 | 硅锰 | 0 | 1.1306 | 1.1306 | 0 | 6.1332 | 6.1332 | 否 | 是
197 | 193 | 330CL | 01 | 2 | 10.49 | 330CL-1 | 高碳锰铁 | 0 | 0.40857 | 0.40857 | 0 | 2.4695 | 2.4695 | 否 | 是
197 | 193 | 330CL | 01 | 2 | 10.49 | 330CL-1 | 中碳锰铁 | 2.6591 | 1.3258 | -1.3332 | 20.5549 | 10.2487 | -10.3061 | 是 | 是
197 | 193 | 330CL | 01 | 2 | 10.49 | 330CL-1 | 铝块 | 2.33 | 0.25252 | -2.0775 | 52.0456 | 5.6407 | -46.4049 | 是 | 是
198 | 194 | 330CL | 02 | 10.5 | 14 | 330CL-2 | 硅锰 | 0 | 1.1306 | 1.1306 | 0 | 6.1332 | 6.1332 | 否 | 是
198 | 194 | 330CL | 02 | 10.5 | 14 | 330CL-2 | 高碳锰铁 | 0 | 0.52275 | 0.52275 | 0 | 3.1596 | 3.1596 | 否 | 是
198 | 194 | 330CL | 02 | 10.5 | 14 | 330CL-2 | 中碳锰铁 | 2.999 | 1.5573 | -1.4417 | 23.1828 | 12.0384 | -11.1444 | 是 | 是
198 | 194 | 330CL | 02 | 10.5 | 14 | 330CL-2 | 铝块 | 2.33 | 0.25252 | -2.0775 | 52.0456 | 5.6407 | -46.4049 | 是 | 是
199 | 195 | 380CL | 01 | 2 | 4.99 | 380CL-1 | 硅锰 | 0 | 1.6959 | 1.6959 | 0 | 9.1997 | 9.1997 | 否 | 是
199 | 195 | 380CL | 01 | 2 | 4.99 | 380CL-1 | 高碳锰铁 | 0 | 2.0432 | 2.0432 | 0 | 12.3493 | 12.3493 | 否 | 是
199 | 195 | 380CL | 01 | 2 | 4.99 | 380CL-1 | 中碳锰铁 | 10.968 | 7.6096 | -3.3584 | 84.7838 | 58.8229 | -25.9609 | 是 | 是
199 | 195 | 380CL | 01 | 2 | 4.99 | 380CL-1 | 铝块 | 2.33 | 0.25252 | -2.0775 | 52.0456 | 5.6407 | -46.4049 | 是 | 是
200 | 196 | 380CL | 02 | 5 | 18 | 380CL-2 | 硅锰 | 0 | 8.4794 | 8.4794 | 0 | 45.9987 | 45.9987 | 否 | 是
200 | 196 | 380CL | 02 | 5 | 18 | 380CL-2 | 高碳锰铁 | 0 | 1.2577 | 1.2577 | 0 | 7.602 | 7.602 | 否 | 是
200 | 196 | 380CL | 02 | 5 | 18 | 380CL-2 | 中碳锰铁 | 11.6176 | 3.3342 | -8.2834 | 89.8053 | 25.7736 | -64.0318 | 是 | 是
200 | 196 | 380CL | 02 | 5 | 18 | 380CL-2 | 硅铁合金 | 1.7306 | 0 | -1.7306 | 8.9745 | 0 | -8.9745 | 是 | 否
200 | 196 | 380CL | 02 | 5 | 18 | 380CL-2 | 铝块 | 2 | 0.25252 | -1.7475 | 44.6743 | 5.6407 | -39.0336 | 是 | 是
201 | 197 | 380CL-QL | 01 | 2 | 4.99 | 380CL-QL1 | 硅锰 | 0 | 1.6959 | 1.6959 | 0 | 9.1997 | 9.1997 | 否 | 是
201 | 197 | 380CL-QL | 01 | 2 | 4.99 | 380CL-QL1 | 高碳锰铁 | 0 | 2.7685 | 2.7685 | 0 | 16.7337 | 16.7337 | 否 | 是
201 | 197 | 380CL-QL | 01 | 2 | 4.99 | 380CL-QL1 | 中碳锰铁 | 11.1441 | 7.0967 | -4.0474 | 86.1446 | 54.8578 | -31.2868 | 是 | 是
201 | 197 | 380CL-QL | 01 | 2 | 4.99 | 380CL-QL1 | 铝块 | 2.66 | 0.30303 | -2.357 | 59.4169 | 6.7688 | -52.648 | 是 | 是
202 | 198 | 380CL-QL | 02 | 5 | 18 | 380CL-QL2 | 硅锰 | 0 | 8.4794 | 8.4794 | 0 | 45.9987 | 45.9987 | 否 | 是
202 | 198 | 380CL-QL | 02 | 5 | 18 | 380CL-QL2 | 高碳锰铁 | 0 | 1.798 | 1.798 | 0 | 10.8678 | 10.8678 | 否 | 是
202 | 198 | 380CL-QL | 02 | 5 | 18 | 380CL-QL2 | 中碳锰铁 | 12.4433 | 3.6466 | -8.7966 | 96.1877 | 28.1889 | -67.9989 | 是 | 是
202 | 198 | 380CL-QL | 02 | 5 | 18 | 380CL-QL2 | 硅铁合金 | 1.7306 | 0 | -1.7306 | 8.9745 | 0 | -8.9745 | 是 | 否
202 | 198 | 380CL-QL | 02 | 5 | 18 | 380CL-QL2 | 铝块 | 2.33 | 0.30303 | -2.027 | 52.0456 | 6.7688 | -45.2768 | 是 | 是
203 | 199 | 380CL-JD | 01 | 4 | 6 | 380CL-JD1 | 硅锰 | 0 | 2.1198 | 2.1198 | 0 | 11.4997 | 11.4997 | 否 | 是
203 | 199 | 380CL-JD | 01 | 4 | 6 | 380CL-JD1 | 高碳锰铁 | 0 | 2.5459 | 2.5459 | 0 | 15.3883 | 15.3883 | 否 | 是
203 | 199 | 380CL-JD | 01 | 4 | 6 | 380CL-JD1 | 中碳锰铁 | 11.7937 | 7.6033 | -4.1904 | 91.1662 | 58.7738 | -32.3923 | 是 | 是
203 | 199 | 380CL-JD | 01 | 4 | 6 | 380CL-JD1 | 铝块 | 2.33 | 0.25252 | -2.0775 | 52.0456 | 5.6407 | -46.4049 | 是 | 是
204 | 200 | 380CL-JD | 02 | 6.01 | 12 | 380CL-JD2 | 硅锰 | 0 | 7.0661 | 7.0661 | 0 | 38.3322 | 38.3322 | 否 | 是
204 | 200 | 380CL-JD | 02 | 6.01 | 12 | 380CL-JD2 | 高碳锰铁 | 0 | 1.9231 | 1.9231 | 0 | 11.6238 | 11.6238 | 否 | 是
204 | 200 | 380CL-JD | 02 | 6.01 | 12 | 380CL-JD2 | 中碳锰铁 | 12.4433 | 4.7093 | -7.734 | 96.1877 | 36.4034 | -59.7843 | 是 | 是
204 | 200 | 380CL-JD | 02 | 6.01 | 12 | 380CL-JD2 | 硅铁合金 | 1.3845 | 0 | -1.3845 | 7.1796 | 0 | -7.1796 | 是 | 否
204 | 200 | 380CL-JD | 02 | 6.01 | 12 | 380CL-JD2 | 铝块 | 2 | 0.25252 | -1.7475 | 44.6743 | 5.6407 | -39.0336 | 是 | 是
204 | 200 | 380CL-JD | 02 | 6.01 | 12 | 380CL-JD2 | 钛铁 | 0.39915 | 0.31932 | -0.079831 | 9.608 | 7.6864 | -1.9216 | 是 | 是
205 | 201 | 380CL-JD | 03 | 12.01 | 20 | 380CL-JD3 | 硅锰 | 0 | 7.0661 | 7.0661 | 0 | 38.3322 | 38.3322 | 否 | 是
205 | 201 | 380CL-JD | 03 | 12.01 | 20 | 380CL-JD3 | 高碳锰铁 | 0 | 1.738 | 1.738 | 0 | 10.5052 | 10.5052 | 否 | 是
205 | 201 | 380CL-JD | 03 | 12.01 | 20 | 380CL-JD3 | 中碳锰铁 | 13.0929 | 5.5347 | -7.5582 | 101.2093 | 42.7837 | -58.4255 | 是 | 是
205 | 201 | 380CL-JD | 03 | 12.01 | 20 | 380CL-JD3 | 硅铁合金 | 1.3845 | 0 | -1.3845 | 7.1796 | 0 | -7.1796 | 是 | 否
205 | 201 | 380CL-JD | 03 | 12.01 | 20 | 380CL-JD3 | 铝块 | 2 | 0.25252 | -1.7475 | 44.6743 | 5.6407 | -39.0336 | 是 | 是
205 | 201 | 380CL-JD | 03 | 12.01 | 20 | 380CL-JD3 | 钛铁 | 0.39915 | 0.31932 | -0.079831 | 9.608 | 7.6864 | -1.9216 | 是 | 是
206 | 202 | 420CL | 01 | 2 | 5.99 | 420CL-1 | 硅锰 | 0 | 7.0661 | 7.0661 | 0 | 38.3322 | 38.3322 | 否 | 是
206 | 202 | 420CL | 01 | 2 | 5.99 | 420CL-1 | 高碳锰铁 | 0 | 2.5956 | 2.5956 | 0 | 15.6883 | 15.6883 | 否 | 是
206 | 202 | 420CL | 01 | 2 | 5.99 | 420CL-1 | 中碳锰铁 | 8.694 | 0.32125 | -8.3727 | 67.205 | 2.4833 | -64.7218 | 是 | 是
206 | 202 | 420CL | 01 | 2 | 5.99 | 420CL-1 | 硅铁合金 | 1.3845 | 0 | -1.3845 | 7.1796 | 0 | -7.1796 | 是 | 否
206 | 202 | 420CL | 01 | 2 | 5.99 | 420CL-1 | 铝块 | 2 | 0.25252 | -1.7475 | 44.6743 | 5.6407 | -39.0336 | 是 | 是
206 | 202 | 420CL | 01 | 2 | 5.99 | 420CL-1 | 铌铁 | 0.12551 | 0.15689 | 0.031378 | 27.0322 | 33.7902 | 6.758 | 是 | 是
206 | 202 | 420CL | 01 | 2 | 5.99 | 420CL-1 | 钛铁 | 0.23949 | 0.15966 | -0.079831 | 5.7648 | 3.8432 | -1.9216 | 是 | 是
207 | 203 | 420CL | 02 | 6 | 14 | 420CL-2 | 硅锰 | 0 | 7.0661 | 7.0661 | 0 | 38.3322 | 38.3322 | 否 | 是
207 | 203 | 420CL | 02 | 6 | 14 | 420CL-2 | 高碳锰铁 | 0 | 2.2254 | 2.2254 | 0 | 13.4511 | 13.4511 | 否 | 是
207 | 203 | 420CL | 02 | 6 | 14 | 420CL-2 | 中碳锰铁 | 9.9932 | 1.972 | -8.0211 | 77.2481 | 15.244 | -62.0041 | 是 | 是
207 | 203 | 420CL | 02 | 6 | 14 | 420CL-2 | 硅铁合金 | 1.3845 | 0 | -1.3845 | 7.1796 | 0 | -7.1796 | 是 | 否
207 | 203 | 420CL | 02 | 6 | 14 | 420CL-2 | 铝块 | 2 | 0.25252 | -1.7475 | 44.6743 | 5.6407 | -39.0336 | 是 | 是
207 | 203 | 420CL | 02 | 6 | 14 | 420CL-2 | 铌铁 | 0.12551 | 0.15689 | 0.031378 | 27.0322 | 33.7902 | 6.758 | 是 | 是
207 | 203 | 420CL | 02 | 6 | 14 | 420CL-2 | 钛铁 | 0.23949 | 0.15966 | -0.079831 | 5.7648 | 3.8432 | -1.9216 | 是 | 是
208 | 204 | SL440 | 01 | 20 | 26 | SL440 | 硅锰 | 0 | 7.0661 | 7.0661 | 0 | 38.3322 | 38.3322 | 否 | 是
208 | 204 | SL440 | 01 | 20 | 26 | SL440 | 中碳锰铁 | 0 | 7.0187 | 7.0187 | 0 | 54.2549 | 54.2549 | 否 | 是
208 | 204 | SL440 | 01 | 20 | 26 | SL440 | 低碳锰铁 | 14.6796 | 2.1755 | -12.5041 | 123.4126 | 18.2895 | -105.1231 | 是 | 是
208 | 204 | SL440 | 01 | 20 | 26 | SL440 | 硅铁合金 | 1.3845 | 0 | -1.3845 | 7.1796 | 0 | -7.1796 | 是 | 否
208 | 204 | SL440 | 01 | 20 | 26 | SL440 | 铝块 | 2.33 | 0.30303 | -2.027 | 52.0456 | 6.7688 | -45.2768 | 是 | 是
208 | 204 | SL440 | 01 | 20 | 26 | SL440 | 铌铁 | 0.20396 | 0.23533 | 0.031378 | 43.9273 | 50.6853 | 6.758 | 是 | 是
208 | 204 | SL440 | 01 | 20 | 26 | SL440 | 钛铁 | 0.27941 | 0.19958 | -0.079831 | 6.7256 | 4.804 | -1.9216 | 是 | 是
209 | 205 | 590CL | 01 | 3 | 5.99 | 590CL-1 | 硅锰 | 0 | 8.4794 | 8.4794 | 0 | 45.9987 | 45.9987 | 否 | 是
209 | 205 | 590CL | 01 | 3 | 5.99 | 590CL-1 | 低碳锰铁 | 17.5703 | 10.7128 | -6.8574 | 147.7147 | 90.0637 | -57.651 | 是 | 是
209 | 205 | 590CL | 01 | 3 | 5.99 | 590CL-1 | 硅铁合金 | 1.7306 | 0 | -1.7306 | 8.9745 | 0 | -8.9745 | 是 | 否
209 | 205 | 590CL | 01 | 3 | 5.99 | 590CL-1 | 铝块 | 2.33 | 0.30303 | -2.027 | 52.0456 | 6.7688 | -45.2768 | 是 | 是
209 | 205 | 590CL | 01 | 3 | 5.99 | 590CL-1 | 铌铁 | 0.75307 | 0.78445 | 0.031378 | 162.193 | 168.9511 | 6.758 | 是 | 是
209 | 205 | 590CL | 01 | 3 | 5.99 | 590CL-1 | 钛铁 | 0.3792 | 0.29936 | -0.079831 | 9.1276 | 7.206 | -1.9216 | 是 | 是
209 | 205 | 590CL | 01 | 3 | 5.99 | 590CL-1 | 高碳铬铁 | 0 | 0.65407 | 0.65407 | 0 | 5.0878 | 5.0878 | 否 | 是
209 | 205 | 590CL | 01 | 3 | 5.99 | 590CL-1 | 低碳铬铁 | 3.5049 | 2.9327 | -0.5722 | 50.4959 | 42.2522 | -8.2437 | 是 | 是
210 | 206 | 590CL | 02 | 6 | 12 | 590CL-2 | 硅锰 | 0 | 8.4794 | 8.4794 | 0 | 45.9987 | 45.9987 | 否 | 是
210 | 206 | 590CL | 02 | 6 | 12 | 590CL-2 | 低碳锰铁 | 18.1987 | 11.3412 | -6.8574 | 152.9978 | 95.3468 | -57.651 | 是 | 是
210 | 206 | 590CL | 02 | 6 | 12 | 590CL-2 | 硅铁合金 | 1.7306 | 0 | -1.7306 | 8.9745 | 0 | -8.9745 | 是 | 否
210 | 206 | 590CL | 02 | 6 | 12 | 590CL-2 | 铝块 | 2.33 | 0.30303 | -2.027 | 52.0456 | 6.7688 | -45.2768 | 是 | 是
210 | 206 | 590CL | 02 | 6 | 12 | 590CL-2 | 铌铁 | 0.83151 | 0.86289 | 0.031378 | 179.0881 | 185.8462 | 6.758 | 是 | 是
210 | 206 | 590CL | 02 | 6 | 12 | 590CL-2 | 钛铁 | 0.47898 | 0.39915 | -0.079831 | 11.5295 | 9.608 | -1.9216 | 是 | 是
210 | 206 | 590CL | 02 | 6 | 12 | 590CL-2 | 高碳铬铁 | 0 | 0.61342 | 0.61342 | 0 | 4.7717 | 4.7717 | 否 | 是
210 | 206 | 590CL | 02 | 6 | 12 | 590CL-2 | 低碳铬铁 | 3.5049 | 2.9683 | -0.53664 | 50.4959 | 42.7644 | -7.7314 | 是 | 是
211 | 207 | YFDP600-SY | 01 | 3 | 5.99 | YFDP600-SY | 硅锰 | 0 | 8.4794 | 8.4794 | 0 | 45.9987 | 45.9987 | 否 | 是
211 | 207 | YFDP600-SY | 01 | 3 | 5.99 | YFDP600-SY | 低碳锰铁 | 17.5703 | 10.7128 | -6.8574 | 147.7147 | 90.0637 | -57.651 | 是 | 是
211 | 207 | YFDP600-SY | 01 | 3 | 5.99 | YFDP600-SY | 硅铁合金 | 1.7306 | 0 | -1.7306 | 8.9745 | 0 | -8.9745 | 是 | 否
211 | 207 | YFDP600-SY | 01 | 3 | 5.99 | YFDP600-SY | 铝块 | 2.33 | 0.30303 | -2.027 | 52.0456 | 6.7688 | -45.2768 | 是 | 是
211 | 207 | YFDP600-SY | 01 | 3 | 5.99 | YFDP600-SY | 铌铁 | 0.75307 | 0.78445 | 0.031378 | 162.193 | 168.9511 | 6.758 | 是 | 是
211 | 207 | YFDP600-SY | 01 | 3 | 5.99 | YFDP600-SY | 钛铁 | 0.3792 | 0.29936 | -0.079831 | 9.1276 | 7.206 | -1.9216 | 是 | 是
211 | 207 | YFDP600-SY | 01 | 3 | 5.99 | YFDP600-SY | 高碳铬铁 | 0 | 0.65407 | 0.65407 | 0 | 5.0878 | 5.0878 | 否 | 是
211 | 207 | YFDP600-SY | 01 | 3 | 5.99 | YFDP600-SY | 低碳铬铁 | 3.5049 | 2.9327 | -0.5722 | 50.4959 | 42.2522 | -8.2437 | 是 | 是
212 | 208 | 510L | 01 | 2 | 5.99 | 510L-1 | 硅锰 | 0 | 9.8926 | 9.8926 | 0 | 53.6651 | 53.6651 | 否 | 是
212 | 208 | 510L | 01 | 2 | 5.99 | 510L-1 | 高碳锰铁 | 0 | 1.7916 | 1.7916 | 0 | 10.8289 | 10.8289 | 否 | 是
212 | 208 | 510L | 01 | 2 | 5.99 | 510L-1 | 中碳锰铁 | 10.4944 | 0.52237 | -9.972 | 81.1225 | 4.038 | -77.0845 | 是 | 是
212 | 208 | 510L | 01 | 2 | 5.99 | 510L-1 | 硅铁合金 | 2.0767 | 0 | -2.0767 | 10.7694 | 0 | -10.7694 | 是 | 否
212 | 208 | 510L | 01 | 2 | 5.99 | 510L-1 | 铝块 | 2 | 0.25252 | -1.7475 | 44.6743 | 5.6407 | -39.0336 | 是 | 是
212 | 208 | 510L | 01 | 2 | 5.99 | 510L-1 | 铌铁 | 0.12551 | 0.15689 | 0.031378 | 27.0322 | 33.7902 | 6.758 | 是 | 是
212 | 208 | 510L | 01 | 2 | 5.99 | 510L-1 | 钛铁 | 0.71848 | 0.63865 | -0.079831 | 17.2943 | 15.3727 | -1.9216 | 是 | 是
213 | 209 | 510L | 02 | 6 | 14 | 510L-2 | 硅锰 | 0 | 9.8926 | 9.8926 | 0 | 53.6651 | 53.6651 | 否 | 是
213 | 209 | 510L | 02 | 6 | 14 | 510L-2 | 高碳锰铁 | 0 | 1.2487 | 1.2487 | 0 | 7.5475 | 7.5475 | 否 | 是
213 | 209 | 510L | 02 | 6 | 14 | 510L-2 | 中碳锰铁 | 11.7759 | 2.3196 | -9.4564 | 91.0288 | 17.9303 | -73.0984 | 是 | 是
213 | 209 | 510L | 02 | 6 | 14 | 510L-2 | 硅铁合金 | 2.0767 | 0 | -2.0767 | 10.7694 | 0 | -10.7694 | 是 | 否
213 | 209 | 510L | 02 | 6 | 14 | 510L-2 | 铝块 | 2 | 0.25252 | -1.7475 | 44.6743 | 5.6407 | -39.0336 | 是 | 是
213 | 209 | 510L | 02 | 6 | 14 | 510L-2 | 铌铁 | 0.15689 | 0.18827 | 0.031378 | 33.7902 | 40.5483 | 6.758 | 是 | 是
213 | 209 | 510L | 02 | 6 | 14 | 510L-2 | 钛铁 | 0.77835 | 0.69852 | -0.079831 | 18.7355 | 16.8139 | -1.9216 | 是 | 是
214 | 210 | 610L | 01 | 2 | 5.99 | 610L-1 | 硅锰 | 0 | 12.0124 | 12.0124 | 0 | 65.1648 | 65.1648 | 否 | 是
214 | 210 | 610L | 01 | 2 | 5.99 | 610L-1 | 中碳锰铁 | 0 | 2.6517 | 2.6517 | 0 | 20.4982 | 20.4982 | 否 | 是
214 | 210 | 610L | 01 | 2 | 5.99 | 610L-1 | 低碳锰铁 | 15.1791 | 2.8992 | -12.2799 | 127.6122 | 24.3742 | -103.238 | 是 | 是
214 | 210 | 610L | 01 | 2 | 5.99 | 610L-1 | 硅铁合金 | 2.5959 | 0 | -2.5959 | 13.4618 | 0 | -13.4618 | 是 | 否
214 | 210 | 610L | 01 | 2 | 5.99 | 610L-1 | 铝块 | 2 | 0.25252 | -1.7475 | 44.6743 | 5.6407 | -39.0336 | 是 | 是
214 | 210 | 610L | 01 | 2 | 5.99 | 610L-1 | 铌铁 | 0.20396 | 0.23533 | 0.031378 | 43.9273 | 50.6853 | 6.758 | 是 | 是
214 | 210 | 610L | 01 | 2 | 5.99 | 610L-1 | 钛铁 | 1.1775 | 1.0977 | -0.079831 | 28.3435 | 26.4219 | -1.9216 | 是 | 是
215 | 211 | 610L | 02 | 6 | 14 | 610L-2 | 硅锰 | 0 | 12.0124 | 12.0124 | 0 | 65.1648 | 65.1648 | 否 | 是
215 | 211 | 610L | 02 | 6 | 14 | 610L-2 | 中碳锰铁 | 0 | 3.4842 | 3.4842 | 0 | 26.9334 | 26.9334 | 否 | 是
215 | 211 | 610L | 02 | 6 | 14 | 610L-2 | 低碳锰铁 | 15.7558 | 2.6706 | -13.0852 | 132.4601 | 22.4518 | -110.0083 | 是 | 是
215 | 211 | 610L | 02 | 6 | 14 | 610L-2 | 硅铁合金 | 2.5959 | 0 | -2.5959 | 13.4618 | 0 | -13.4618 | 是 | 否
215 | 211 | 610L | 02 | 6 | 14 | 610L-2 | 铝块 | 2 | 0.25252 | -1.7475 | 44.6743 | 5.6407 | -39.0336 | 是 | 是
215 | 211 | 610L | 02 | 6 | 14 | 610L-2 | 铌铁 | 0.25102 | 0.2824 | 0.031378 | 54.0643 | 60.8224 | 6.758 | 是 | 是
215 | 211 | 610L | 02 | 6 | 14 | 610L-2 | 钛铁 | 1.3771 | 1.2973 | -0.079831 | 33.1474 | 31.2258 | -1.9216 | 是 | 是
216 | 212 | YF700BL | 01 | 2 | 4 | YF700BL-1 | 硅锰 | 7.0661 | 8.4794 | 1.4132 | 38.3322 | 45.9987 | 7.6664 | 是 | 是
216 | 212 | YF700BL | 01 | 2 | 4 | YF700BL-1 | 高碳锰铁 | 0 | 1.6187 | 1.6187 | 0 | 9.7838 | 9.7838 | 否 | 是
216 | 212 | YF700BL | 01 | 2 | 4 | YF700BL-1 | 中碳锰铁 | 10.5109 | 7.7919 | -2.719 | 81.2499 | 60.232 | -21.0178 | 是 | 是
216 | 212 | YF700BL | 01 | 2 | 4 | YF700BL-1 | 铝块 | 2.33 | 0.30303 | -2.027 | 52.0456 | 6.7688 | -45.2768 | 是 | 是
216 | 212 | YF700BL | 01 | 2 | 4 | YF700BL-1 | 铌铁 | 0.36085 | 0.39222 | 0.031378 | 77.7175 | 84.4755 | 6.758 | 是 | 是
216 | 212 | YF700BL | 01 | 2 | 4 | YF700BL-1 | 钛铁 | 1.876 | 1.7962 | -0.079831 | 45.1574 | 43.2358 | -1.9216 | 是 | 是
217 | 213 | YF700BL | 02 | 4.01 | 6 | YF700BL-2 | 硅锰 | 9.8926 | 11.3058 | 1.4132 | 53.6651 | 61.3316 | 7.6664 | 是 | 是
217 | 213 | YF700BL | 02 | 4.01 | 6 | YF700BL-2 | 高碳锰铁 | 0 | 0.52937 | 0.52937 | 0 | 3.1996 | 3.1996 | 否 | 是
217 | 213 | YF700BL | 02 | 4.01 | 6 | YF700BL-2 | 中碳锰铁 | 9.3634 | 7.6791 | -1.6843 | 72.3799 | 59.3602 | -13.0197 | 是 | 是
217 | 213 | YF700BL | 02 | 4.01 | 6 | YF700BL-2 | 铝块 | 2.33 | 0.30303 | -2.027 | 52.0456 | 6.7688 | -45.2768 | 是 | 是
217 | 213 | YF700BL | 02 | 4.01 | 6 | YF700BL-2 | 铌铁 | 0.43929 | 0.47067 | 0.031378 | 94.6126 | 101.3706 | 6.758 | 是 | 是
217 | 213 | YF700BL | 02 | 4.01 | 6 | YF700BL-2 | 钛铁 | 1.9758 | 1.896 | -0.079831 | 47.5594 | 45.6378 | -1.9216 | 是 | 是
218 | 214 | YF700BL | 03 | 6.01 | 14 | YF700BL-3 | 硅锰 | 9.8926 | 11.3058 | 1.4132 | 53.6651 | 61.3316 | 7.6664 | 是 | 是
218 | 214 | YF700BL | 03 | 6.01 | 14 | YF700BL-3 | 高碳锰铁 | 0 | 0.12866 | 0.12866 | 0 | 0.77763 | 0.77763 | 否 | 是
218 | 214 | YF700BL | 03 | 6.01 | 14 | YF700BL-3 | 中碳锰铁 | 0 | 8.8079 | 8.8079 | 0 | 68.0855 | 68.0855 | 否 | 是
218 | 214 | YF700BL | 03 | 6.01 | 14 | YF700BL-3 | 低碳锰铁 | 9.7815 | 0 | -9.7815 | 82.2338 | 0 | -82.2338 | 是 | 否
218 | 214 | YF700BL | 03 | 6.01 | 14 | YF700BL-3 | 铝块 | 2.33 | 0.30303 | -2.027 | 52.0456 | 6.7688 | -45.2768 | 是 | 是
218 | 214 | YF700BL | 03 | 6.01 | 14 | YF700BL-3 | 铌铁 | 0.51773 | 0.54911 | 0.031378 | 111.5077 | 118.2657 | 6.758 | 是 | 是
218 | 214 | YF700BL | 03 | 6.01 | 14 | YF700BL-3 | 钛铁 | 2.1754 | 2.0956 | -0.079831 | 52.3633 | 50.4417 | -1.9216 | 是 | 是
219 | 215 | 700L | 01 | 2 | 6 | 700L-1 | 硅锰 | 0 | 9.8926 | 9.8926 | 0 | 53.6651 | 53.6651 | 否 | 是
219 | 215 | 700L | 01 | 2 | 6 | 700L-1 | 中碳锰铁 | 16.8793 | 7.7995 | -9.0798 | 130.4785 | 60.2907 | -70.1877 | 是 | 是
219 | 215 | 700L | 01 | 2 | 6 | 700L-1 | 低碳锰铁 | 0 | 0.78311 | 0.78311 | 0 | 6.5837 | 6.5837 | 否 | 是
219 | 215 | 700L | 01 | 2 | 6 | 700L-1 | 硅铁合金 | 2.0767 | 0 | -2.0767 | 10.7694 | 0 | -10.7694 | 是 | 否
219 | 215 | 700L | 01 | 2 | 6 | 700L-1 | 铝块 | 2.33 | 0.30303 | -2.027 | 52.0456 | 6.7688 | -45.2768 | 是 | 是
219 | 215 | 700L | 01 | 2 | 6 | 700L-1 | 铌铁 | 0.43929 | 0.47067 | 0.031378 | 94.6126 | 101.3706 | 6.758 | 是 | 是
219 | 215 | 700L | 01 | 2 | 6 | 700L-1 | 钛铁 | 2.0756 | 1.9958 | -0.079831 | 49.9613 | 48.0397 | -1.9216 | 是 | 是
220 | 216 | 700L | 02 | 6.01 | 10 | 700L-2 | 硅锰 | 0 | 12.0124 | 12.0124 | 0 | 65.1648 | 65.1648 | 否 | 是
220 | 216 | 700L | 02 | 6.01 | 10 | 700L-2 | 中碳锰铁 | 0 | 4.2497 | 4.2497 | 0 | 32.8507 | 32.8507 | 否 | 是
220 | 216 | 700L | 02 | 6.01 | 10 | 700L-2 | 低碳锰铁 | 17.5968 | 3.7711 | -13.8257 | 147.9374 | 31.7036 | -116.2339 | 是 | 是
220 | 216 | 700L | 02 | 6.01 | 10 | 700L-2 | 硅铁合金 | 2.5959 | 0 | -2.5959 | 13.4618 | 0 | -13.4618 | 是 | 否
220 | 216 | 700L | 02 | 6.01 | 10 | 700L-2 | 铝块 | 2.33 | 0.30303 | -2.027 | 52.0456 | 6.7688 | -45.2768 | 是 | 是
220 | 216 | 700L | 02 | 6.01 | 10 | 700L-2 | 铌铁 | 0.5648 | 0.59618 | 0.031378 | 121.6448 | 128.4028 | 6.758 | 是 | 是
220 | 216 | 700L | 02 | 6.01 | 10 | 700L-2 | 钛铁 | 2.0756 | 1.9958 | -0.079831 | 49.9613 | 48.0397 | -1.9216 | 是 | 是
221 | 217 | 700L | 03 | 10.01 | 14 | 700L-3 | 硅锰 | 0 | 7.5187 | 7.5187 | 0 | 40.7875 | 40.7875 | 否 | 是
221 | 217 | 700L | 03 | 10.01 | 14 | 700L-3 | 低碳锰铁 | 20.3604 | 14.2798 | -6.0806 | 171.1715 | 120.0518 | -51.1197 | 是 | 是
221 | 217 | 700L | 03 | 10.01 | 14 | 700L-3 | 硅铁合金 | 2.5959 | 0.75444 | -1.8414 | 13.4618 | 3.9124 | -9.5494 | 是 | 是
221 | 217 | 700L | 03 | 10.01 | 14 | 700L-3 | 铝块 | 2.33 | 0.30303 | -2.027 | 52.0456 | 6.7688 | -45.2768 | 是 | 是
221 | 217 | 700L | 03 | 10.01 | 14 | 700L-3 | 铌铁 | 0.61187 | 0.64325 | 0.031378 | 131.7818 | 138.5399 | 6.758 | 是 | 是
221 | 217 | 700L | 03 | 10.01 | 14 | 700L-3 | 钛铁 | 1.876 | 1.7962 | -0.079831 | 45.1574 | 43.2358 | -1.9216 | 是 | 是
222 | 218 | 700L-S | 01 | 3 | 8 | 700L-S1 | 硅锰 | 0 | 7.0661 | 7.0661 | 0 | 38.3322 | 38.3322 | 否 | 是
222 | 218 | 700L-S | 01 | 3 | 8 | 700L-S1 | 高碳锰铁 | 0 | 0.81972 | 0.81972 | 0 | 4.9546 | 4.9546 | 否 | 是
222 | 218 | 700L-S | 01 | 3 | 8 | 700L-S1 | 中碳锰铁 | 17.1497 | 10.4638 | -6.6859 | 132.5688 | 80.8859 | -51.6829 | 是 | 是
222 | 218 | 700L-S | 01 | 3 | 8 | 700L-S1 | 硅铁合金 | 1.3845 | 0 | -1.3845 | 7.1796 | 0 | -7.1796 | 是 | 否
222 | 218 | 700L-S | 01 | 3 | 8 | 700L-S1 | 铝块 | 2.33 | 0.30303 | -2.027 | 52.0456 | 6.7688 | -45.2768 | 是 | 是
222 | 218 | 700L-S | 01 | 3 | 8 | 700L-S1 | 铌铁 | 0.43929 | 0.47067 | 0.031378 | 94.6126 | 101.3706 | 6.758 | 是 | 是
222 | 218 | 700L-S | 01 | 3 | 8 | 700L-S1 | 钛铁 | 2.0756 | 1.9958 | -0.079831 | 49.9613 | 48.0397 | -1.9216 | 是 | 是
223 | 219 | 700L-S | 02 | 8.01 | 12 | 700L-S2 | 硅锰 | 0 | 7.0661 | 7.0661 | 0 | 38.3322 | 38.3322 | 否 | 是
223 | 219 | 700L-S | 02 | 8.01 | 12 | 700L-S2 | 高碳锰铁 | 0 | 0.26452 | 0.26452 | 0 | 1.5988 | 1.5988 | 否 | 是
223 | 219 | 700L-S | 02 | 8.01 | 12 | 700L-S2 | 中碳锰铁 | 19.0985 | 12.94 | -6.1586 | 147.6335 | 100.027 | -47.6065 | 是 | 是
223 | 219 | 700L-S | 02 | 8.01 | 12 | 700L-S2 | 硅铁合金 | 1.3845 | 0 | -1.3845 | 7.1796 | 0 | -7.1796 | 是 | 否
223 | 219 | 700L-S | 02 | 8.01 | 12 | 700L-S2 | 铝块 | 2.33 | 0.30303 | -2.027 | 52.0456 | 6.7688 | -45.2768 | 是 | 是
223 | 219 | 700L-S | 02 | 8.01 | 12 | 700L-S2 | 铌铁 | 0.59618 | 0.62756 | 0.031378 | 128.4028 | 135.1608 | 6.758 | 是 | 是
223 | 219 | 700L-S | 02 | 8.01 | 12 | 700L-S2 | 钛铁 | 2.0756 | 1.9958 | -0.079831 | 49.9613 | 48.0397 | -1.9216 | 是 | 是
224 | 220 | 700L(HJKJ) | 01 | 6 | 12 | 700L(HJKJ) | 硅锰 | 0 | 15.5455 | 15.5455 | 0 | 84.3309 | 84.3309 | 否 | 是
224 | 220 | 700L(HJKJ) | 01 | 6 | 12 | 700L(HJKJ) | 中碳锰铁 | 0 | 0.45854 | 0.45854 | 0 | 3.5445 | 3.5445 | 否 | 是
224 | 220 | 700L(HJKJ) | 01 | 6 | 12 | 700L(HJKJ) | 低碳锰铁 | 22.2456 | 9.2301 | -13.0155 | 187.0208 | 77.5981 | -109.4227 | 是 | 是
224 | 220 | 700L(HJKJ) | 01 | 6 | 12 | 700L(HJKJ) | 硅铁合金 | 3.4612 | 0 | -3.4612 | 17.9491 | 0 | -17.9491 | 是 | 否
224 | 220 | 700L(HJKJ) | 01 | 6 | 12 | 700L(HJKJ) | 铝块 | 2.33 | 0.30303 | -2.027 | 52.0456 | 6.7688 | -45.2768 | 是 | 是
224 | 220 | 700L(HJKJ) | 01 | 6 | 12 | 700L(HJKJ) | 铌铁 | 0.67462 | 0.706 | 0.031378 | 145.2979 | 152.056 | 6.758 | 是 | 是
224 | 220 | 700L(HJKJ) | 01 | 6 | 12 | 700L(HJKJ) | 钛铁 | 2.1754 | 2.0956 | -0.079831 | 52.3633 | 50.4417 | -1.9216 | 是 | 是
225 | 221 | 750L | 01 | 4 | 5.99 | 750L-1 | 硅锰 | 8.4794 | 15.5455 | 7.0661 | 45.9987 | 84.3309 | 38.3322 | 是 | 是
225 | 221 | 750L | 01 | 4 | 5.99 | 750L-1 | 高碳锰铁 | 0 | 0.5902 | 0.5902 | 0 | 3.5673 | 3.5673 | 否 | 是
225 | 221 | 750L | 01 | 4 | 5.99 | 750L-1 | 中碳锰铁 | 13.0505 | 6.5826 | -6.4679 | 100.8817 | 50.884 | -49.9977 | 是 | 是
225 | 221 | 750L | 01 | 4 | 5.99 | 750L-1 | 硅铁合金 | 1.3845 | 0 | -1.3845 | 7.1796 | 0 | -7.1796 | 是 | 否
225 | 221 | 750L | 01 | 4 | 5.99 | 750L-1 | 铝块 | 2.33 | 0.30303 | -2.027 | 52.0456 | 6.7688 | -45.2768 | 是 | 是
225 | 221 | 750L | 01 | 4 | 5.99 | 750L-1 | 铌铁 | 0.67462 | 0.706 | 0.031378 | 145.2979 | 152.056 | 6.758 | 是 | 是
225 | 221 | 750L | 01 | 4 | 5.99 | 750L-1 | 钛铁 | 2.1754 | 2.0956 | -0.079831 | 52.3633 | 50.4417 | -1.9216 | 是 | 是
226 | 222 | 750L | 02 | 6 | 14 | 750L-2 | 硅锰 | 8.4794 | 15.5455 | 7.0661 | 45.9987 | 84.3309 | 38.3322 | 是 | 是
226 | 222 | 750L | 02 | 6 | 14 | 750L-2 | 中碳锰铁 | 0 | 3.3639 | 3.3639 | 0 | 26.0034 | 26.0034 | 否 | 是
226 | 222 | 750L | 02 | 6 | 14 | 750L-2 | 低碳锰铁 | 13.7041 | 4.7354 | -8.9687 | 115.2111 | 39.8109 | -75.4002 | 是 | 是
226 | 222 | 750L | 02 | 6 | 14 | 750L-2 | 硅铁合金 | 1.3845 | 0 | -1.3845 | 7.1796 | 0 | -7.1796 | 是 | 否
226 | 222 | 750L | 02 | 6 | 14 | 750L-2 | 铝块 | 2.33 | 0.30303 | -2.027 | 52.0456 | 6.7688 | -45.2768 | 是 | 是
226 | 222 | 750L | 02 | 6 | 14 | 750L-2 | 铌铁 | 0.75307 | 0.78445 | 0.031378 | 162.193 | 168.9511 | 6.758 | 是 | 是
226 | 222 | 750L | 02 | 6 | 14 | 750L-2 | 钛铁 | 2.375 | 2.2951 | -0.079831 | 57.1673 | 55.2457 | -1.9216 | 是 | 是
227 | 223 | 800L | 01 | 3 | 10 | 800L-AC | 硅锰 | 8.4794 | 15.5455 | 7.0661 | 45.9987 | 84.3309 | 38.3322 | 是 | 是
227 | 223 | 800L | 01 | 3 | 10 | 800L-AC | 高碳锰铁 | 0 | 0.24836 | 0.24836 | 0 | 1.5012 | 1.5012 | 否 | 是
227 | 223 | 800L | 01 | 3 | 10 | 800L-AC | 中碳锰铁 | 15.826 | 9.6828 | -6.1432 | 122.3366 | 74.8488 | -47.4878 | 是 | 是
227 | 223 | 800L | 01 | 3 | 10 | 800L-AC | 硅铁合金 | 1.3845 | 0 | -1.3845 | 7.1796 | 0 | -7.1796 | 是 | 否
227 | 223 | 800L | 01 | 3 | 10 | 800L-AC | 铝块 | 2.33 | 0.30303 | -2.027 | 52.0456 | 6.7688 | -45.2768 | 是 | 是
227 | 223 | 800L | 01 | 3 | 10 | 800L-AC | 铌铁 | 1.0668 | 1.0982 | 0.031378 | 229.7734 | 236.5315 | 6.758 | 是 | 是
227 | 223 | 800L | 01 | 3 | 10 | 800L-AC | 钛铁 | 2.5745 | 2.4947 | -0.079831 | 61.9713 | 60.0497 | -1.9216 | 是 | 是
228 | 224 | 800L | 02 | 10.01 | 14 | 800L-ACH | 硅锰 | 1.4132 | 8.4794 | 7.0661 | 7.6664 | 45.9987 | 38.3322 | 是 | 是
228 | 224 | 800L | 02 | 10.01 | 14 | 800L-ACH | 中碳锰铁 | 21.7706 | 0 | -21.7706 | 168.2884 | 0 | -168.2884 | 是 | 否
228 | 224 | 800L | 02 | 10.01 | 14 | 800L-ACH | 低碳锰铁 | 0 | 15.3455 | 15.3455 | 0 | 129.0105 | 129.0105 | 否 | 是
228 | 224 | 800L | 02 | 10.01 | 14 | 800L-ACH | 硅铁合金 | 1.3845 | 0 | -1.3845 | 7.1796 | 0 | -7.1796 | 是 | 否
228 | 224 | 800L | 02 | 10.01 | 14 | 800L-ACH | 铝块 | 2.33 | 0.30303 | -2.027 | 52.0456 | 6.7688 | -45.2768 | 是 | 是
228 | 224 | 800L | 02 | 10.01 | 14 | 800L-ACH | 铌铁 | 0.75307 | 0.78445 | 0.031378 | 162.193 | 168.9511 | 6.758 | 是 | 是
228 | 224 | 800L | 02 | 10.01 | 14 | 800L-ACH | 钛铁 | 2.1754 | 2.0956 | -0.079831 | 52.3633 | 50.4417 | -1.9216 | 是 | 是
228 | 224 | 800L | 02 | 10.01 | 14 | 800L-ACH | 高碳铬铁 | 0 | 2.05 | 2.05 | 0 | 15.9466 | 15.9466 | 否 | 是
228 | 224 | 800L | 02 | 10.01 | 14 | 800L-ACH | 低碳铬铁 | 3.5049 | 1.7115 | -1.7934 | 50.4959 | 24.658 | -25.8379 | 是 | 是
229 | 225 | 800L-AC | 01 | 3 | 10 | 800L-AC | 硅锰 | 8.4794 | 15.5455 | 7.0661 | 45.9987 | 84.3309 | 38.3322 | 是 | 是
229 | 225 | 800L-AC | 01 | 3 | 10 | 800L-AC | 高碳锰铁 | 0 | 0.24836 | 0.24836 | 0 | 1.5012 | 1.5012 | 否 | 是
229 | 225 | 800L-AC | 01 | 3 | 10 | 800L-AC | 中碳锰铁 | 15.826 | 9.6828 | -6.1432 | 122.3366 | 74.8488 | -47.4878 | 是 | 是
229 | 225 | 800L-AC | 01 | 3 | 10 | 800L-AC | 硅铁合金 | 1.3845 | 0 | -1.3845 | 7.1796 | 0 | -7.1796 | 是 | 否
229 | 225 | 800L-AC | 01 | 3 | 10 | 800L-AC | 铝块 | 2.33 | 0.30303 | -2.027 | 52.0456 | 6.7688 | -45.2768 | 是 | 是
229 | 225 | 800L-AC | 01 | 3 | 10 | 800L-AC | 铌铁 | 1.0668 | 1.0982 | 0.031378 | 229.7734 | 236.5315 | 6.758 | 是 | 是
229 | 225 | 800L-AC | 01 | 3 | 10 | 800L-AC | 钛铁 | 2.5745 | 2.4947 | -0.079831 | 61.9713 | 60.0497 | -1.9216 | 是 | 是
230 | 226 | 800L-AC | 02 | 10.01 | 14 | 800L-ACH | 硅锰 | 1.4132 | 8.4794 | 7.0661 | 7.6664 | 45.9987 | 38.3322 | 是 | 是
230 | 226 | 800L-AC | 02 | 10.01 | 14 | 800L-ACH | 中碳锰铁 | 21.7706 | 0 | -21.7706 | 168.2884 | 0 | -168.2884 | 是 | 否
230 | 226 | 800L-AC | 02 | 10.01 | 14 | 800L-ACH | 低碳锰铁 | 0 | 15.3455 | 15.3455 | 0 | 129.0105 | 129.0105 | 否 | 是
230 | 226 | 800L-AC | 02 | 10.01 | 14 | 800L-ACH | 硅铁合金 | 1.3845 | 0 | -1.3845 | 7.1796 | 0 | -7.1796 | 是 | 否
230 | 226 | 800L-AC | 02 | 10.01 | 14 | 800L-ACH | 铝块 | 2.33 | 0.30303 | -2.027 | 52.0456 | 6.7688 | -45.2768 | 是 | 是
230 | 226 | 800L-AC | 02 | 10.01 | 14 | 800L-ACH | 铌铁 | 0.75307 | 0.78445 | 0.031378 | 162.193 | 168.9511 | 6.758 | 是 | 是
230 | 226 | 800L-AC | 02 | 10.01 | 14 | 800L-ACH | 钛铁 | 2.1754 | 2.0956 | -0.079831 | 52.3633 | 50.4417 | -1.9216 | 是 | 是
230 | 226 | 800L-AC | 02 | 10.01 | 14 | 800L-ACH | 高碳铬铁 | 0 | 2.05 | 2.05 | 0 | 15.9466 | 15.9466 | 否 | 是
230 | 226 | 800L-AC | 02 | 10.01 | 14 | 800L-ACH | 低碳铬铁 | 3.5049 | 1.7115 | -1.7934 | 50.4959 | 24.658 | -25.8379 | 是 | 是
231 | 227 | L245 | 01 | 3 | 12 | L245-1 | 铝块 | 1 | 0.15152 | -0.84849 | 22.3372 | 3.3844 | -18.9527 | 是 | 是
231 | 227 | L245 | 01 | 3 | 12 | L245-1 | 钛铁 | 0.27941 | 0.19958 | -0.079831 | 6.7256 | 4.804 | -1.9216 | 是 | 是
232 | 228 | L245 | 02 | 12.01 | 28 | L245-2 | 铝块 | 1 | 0.15152 | -0.84849 | 22.3372 | 3.3844 | -18.9527 | 是 | 是
232 | 228 | L245 | 02 | 12.01 | 28 | L245-2 | 铌铁 | 0.094134 | 0.12551 | 0.031378 | 20.2741 | 27.0322 | 6.758 | 是 | 是
232 | 228 | L245 | 02 | 12.01 | 28 | L245-2 | 钛铁 | 0.27941 | 0.19958 | -0.079831 | 6.7256 | 4.804 | -1.9216 | 是 | 是
233 | 229 | L245M | 01 | 3 | 12 | L245M-1 | 铝块 | 1 | 0.15152 | -0.84849 | 22.3372 | 3.3844 | -18.9527 | 是 | 是
233 | 229 | L245M | 01 | 3 | 12 | L245M-1 | 铌铁 | 0.062756 | 0.094134 | 0.031378 | 13.5161 | 20.2741 | 6.758 | 是 | 是
233 | 229 | L245M | 01 | 3 | 12 | L245M-1 | 钛铁 | 0.27941 | 0.19958 | -0.079831 | 6.7256 | 4.804 | -1.9216 | 是 | 是
234 | 230 | L245M | 02 | 12.01 | 28 | L245M-2 | 铝块 | 1 | 0.15152 | -0.84849 | 22.3372 | 3.3844 | -18.9527 | 是 | 是
234 | 230 | L245M | 02 | 12.01 | 28 | L245M-2 | 铌铁 | 0.094134 | 0.12551 | 0.031378 | 20.2741 | 27.0322 | 6.758 | 是 | 是
234 | 230 | L245M | 02 | 12.01 | 28 | L245M-2 | 钛铁 | 0.3792 | 0.29936 | -0.079831 | 9.1276 | 7.206 | -1.9216 | 是 | 是
235 | 231 | L290 | 01 | 3 | 12 | L290-1 | 铝块 | 2 | 0.25252 | -1.7475 | 44.6743 | 5.6407 | -39.0336 | 是 | 是
235 | 231 | L290 | 01 | 3 | 12 | L290-1 | 钛铁 | 0.57877 | 0.49894 | -0.079831 | 13.9315 | 12.0099 | -1.9216 | 是 | 是
236 | 232 | L290 | 02 | 12.01 | 28 | L290-2 | 铝块 | 2 | 0.25252 | -1.7475 | 44.6743 | 5.6407 | -39.0336 | 是 | 是
236 | 232 | L290 | 02 | 12.01 | 28 | L290-2 | 铌铁 | 0.094134 | 0.12551 | 0.031378 | 20.2741 | 27.0322 | 6.758 | 是 | 是
236 | 232 | L290 | 02 | 12.01 | 28 | L290-2 | 钛铁 | 0.57877 | 0.49894 | -0.079831 | 13.9315 | 12.0099 | -1.9216 | 是 | 是
237 | 233 | L360 | 01 | 4 | 25.4 | L360 | 硅锰 | 0 | 15.5455 | 15.5455 | 0 | 84.3309 | 84.3309 | 否 | 是
237 | 233 | L360 | 01 | 4 | 25.4 | L360 | 高碳锰铁 | 0 | 0.24596 | 0.24596 | 0 | 1.4867 | 1.4867 | 否 | 是
237 | 233 | L360 | 01 | 4 | 25.4 | L360 | 中碳锰铁 | 14.8775 | 1.6477 | -13.2298 | 115.0041 | 12.7368 | -102.2673 | 是 | 是
237 | 233 | L360 | 01 | 4 | 25.4 | L360 | 硅铁合金 | 3.4612 | 0 | -3.4612 | 17.9491 | 0 | -17.9491 | 是 | 否
237 | 233 | L360 | 01 | 4 | 25.4 | L360 | 铝块 | 1.67 | 0.20202 | -1.468 | 37.3031 | 4.5126 | -32.7905 | 是 | 是
237 | 233 | L360 | 01 | 4 | 25.4 | L360 | 铌铁 | 0.43929 | 0.47067 | 0.031378 | 94.6126 | 101.3706 | 6.758 | 是 | 是
237 | 233 | L360 | 01 | 4 | 25.4 | L360 | 钛铁 | 0.57877 | 0.49894 | -0.079831 | 13.9315 | 12.0099 | -1.9216 | 是 | 是
238 | 234 | L360M | 01 | 4 | 25.4 | L360M | 硅锰 | 0 | 15.5455 | 15.5455 | 0 | 84.3309 | 84.3309 | 否 | 是
238 | 234 | L360M | 01 | 4 | 25.4 | L360M | 高碳锰铁 | 0 | 0.24596 | 0.24596 | 0 | 1.4867 | 1.4867 | 否 | 是
238 | 234 | L360M | 01 | 4 | 25.4 | L360M | 中碳锰铁 | 15.0255 | 1.6477 | -13.3778 | 116.1484 | 12.7368 | -103.4116 | 是 | 是
238 | 234 | L360M | 01 | 4 | 25.4 | L360M | 硅铁合金 | 3.4612 | 0 | -3.4612 | 17.9491 | 0 | -17.9491 | 是 | 否
238 | 234 | L360M | 01 | 4 | 25.4 | L360M | 铝块 | 1.67 | 0.20202 | -1.468 | 37.3031 | 4.5126 | -32.7905 | 是 | 是
238 | 234 | L360M | 01 | 4 | 25.4 | L360M | 铌铁 | 0.43929 | 0.47067 | 0.031378 | 94.6126 | 101.3706 | 6.758 | 是 | 是
238 | 234 | L360M | 01 | 4 | 25.4 | L360M | 钛铁 | 0.57877 | 0.49894 | -0.079831 | 13.9315 | 12.0099 | -1.9216 | 是 | 是
239 | 235 | L485 | 01 | 6 | 16 | L485-1 | 硅锰 | 16.2521 | 17.4866 | 1.2345 | 88.1642 | 94.8611 | 6.697 | 是 | 是
239 | 235 | L485 | 01 | 6 | 16 | L485-1 | 高碳锰铁 | 0 | 2.4798 | 2.4798 | 0 | 14.9883 | 14.9883 | 否 | 是
239 | 235 | L485 | 01 | 6 | 16 | L485-1 | 中碳锰铁 | 3.3874 | 0 | -3.3874 | 26.1852 | 0 | -26.1852 | 是 | 否
239 | 235 | L485 | 01 | 6 | 16 | L485-1 | 铝块 | 2 | 0.25252 | -1.7475 | 44.6743 | 5.6407 | -39.0336 | 是 | 是
239 | 235 | L485 | 01 | 6 | 16 | L485-1 | 铌铁 | 0.36085 | 0.39222 | 0.031378 | 77.7175 | 84.4755 | 6.758 | 是 | 是
239 | 235 | L485 | 01 | 6 | 16 | L485-1 | 钛铁 | 0.97793 | 0.8981 | -0.079831 | 23.5395 | 21.6179 | -1.9216 | 是 | 是
240 | 236 | L485 | 02 | 16.01 | 22 | L485-2 | 硅锰 | 16.2521 | 17.6653 | 1.4132 | 88.1642 | 95.8306 | 7.6664 | 是 | 是
240 | 236 | L485 | 02 | 16.01 | 22 | L485-2 | 高碳锰铁 | 0 | 2.0938 | 2.0938 | 0 | 12.6556 | 12.6556 | 否 | 是
240 | 236 | L485 | 02 | 16.01 | 22 | L485-2 | 中碳锰铁 | 4.6867 | 1.5164 | -3.1703 | 36.2283 | 11.7219 | -24.5063 | 是 | 是
240 | 236 | L485 | 02 | 16.01 | 22 | L485-2 | 铝块 | 2 | 0.25252 | -1.7475 | 44.6743 | 5.6407 | -39.0336 | 是 | 是
240 | 236 | L485 | 02 | 16.01 | 22 | L485-2 | 铌铁 | 0.36085 | 0.39222 | 0.031378 | 77.7175 | 84.4755 | 6.758 | 是 | 是
240 | 236 | L485 | 02 | 16.01 | 22 | L485-2 | 钛铁 | 1.1775 | 1.0977 | -0.079831 | 28.3435 | 26.4219 | -1.9216 | 是 | 是
241 | 237 | X42 | 01 | 3 | 12 | X42-1 | 铝块 | 2 | 0.25252 | -1.7475 | 44.6743 | 5.6407 | -39.0336 | 是 | 是
241 | 237 | X42 | 01 | 3 | 12 | X42-1 | 钛铁 | 0.57877 | 0.49894 | -0.079831 | 13.9315 | 12.0099 | -1.9216 | 是 | 是
242 | 238 | X42 | 02 | 12.01 | 28 | X42-2 | 铝块 | 2 | 0.25252 | -1.7475 | 44.6743 | 5.6407 | -39.0336 | 是 | 是
242 | 238 | X42 | 02 | 12.01 | 28 | X42-2 | 铌铁 | 0.094134 | 0.12551 | 0.031378 | 20.2741 | 27.0322 | 6.758 | 是 | 是
242 | 238 | X42 | 02 | 12.01 | 28 | X42-2 | 钛铁 | 0.57877 | 0.49894 | -0.079831 | 13.9315 | 12.0099 | -1.9216 | 是 | 是
243 | 239 | X60M | 01 | 6 | 16 | X60M-1 | 硅锰 | 0 | 2.7268 | 2.7268 | 0 | 14.7921 | 14.7921 | 否 | 是
243 | 239 | X60M | 01 | 6 | 16 | X60M-1 | 低碳锰铁 | 15.9773 | 13.7721 | -2.2052 | 134.3221 | 115.7829 | -18.5392 | 是 | 是
243 | 239 | X60M | 01 | 6 | 16 | X60M-1 | 硅铁合金 | 3.9803 | 3.3125 | -0.66782 | 20.6414 | 17.1782 | -3.4632 | 是 | 是
243 | 239 | X60M | 01 | 6 | 16 | X60M-1 | 铝块 | 2 | 0.25252 | -1.7475 | 44.6743 | 5.6407 | -39.0336 | 是 | 是
243 | 239 | X60M | 01 | 6 | 16 | X60M-1 | 铌铁 | 0.43929 | 0.47067 | 0.031378 | 94.6126 | 101.3706 | 6.758 | 是 | 是
243 | 239 | X60M | 01 | 6 | 16 | X60M-1 | 钛铁 | 0.87814 | 0.79831 | -0.079831 | 21.1375 | 19.2159 | -1.9216 | 是 | 是
244 | 240 | X60M | 02 | 16.01 | 25.4 | X60M-2 | 硅锰 | 0 | 2.0294 | 2.0294 | 0 | 11.0091 | 11.0091 | 否 | 是
244 | 240 | X60M | 02 | 16.01 | 25.4 | X60M-2 | 低碳锰铁 | 17.2341 | 15.5929 | -1.6412 | 144.8883 | 131.0904 | -13.7979 | 是 | 是
244 | 240 | X60M | 02 | 16.01 | 25.4 | X60M-2 | 硅铁合金 | 3.9803 | 3.4833 | -0.49703 | 20.6414 | 18.0639 | -2.5775 | 是 | 是
244 | 240 | X60M | 02 | 16.01 | 25.4 | X60M-2 | 铝块 | 2 | 0.25252 | -1.7475 | 44.6743 | 5.6407 | -39.0336 | 是 | 是
244 | 240 | X60M | 02 | 16.01 | 25.4 | X60M-2 | 铌铁 | 0.51773 | 0.54911 | 0.031378 | 111.5077 | 118.2657 | 6.758 | 是 | 是
244 | 240 | X60M | 02 | 16.01 | 25.4 | X60M-2 | 钛铁 | 0.87814 | 0.79831 | -0.079831 | 21.1375 | 19.2159 | -1.9216 | 是 | 是
245 | 241 | PSL1 X65 | 01 | 6 | 16 | X65-1 | 硅锰 | 0 | 2.7268 | 2.7268 | 0 | 14.7921 | 14.7921 | 否 | 是
245 | 241 | PSL1 X65 | 01 | 6 | 16 | X65-1 | 低碳锰铁 | 15.9773 | 13.7721 | -2.2052 | 134.3221 | 115.7829 | -18.5392 | 是 | 是
245 | 241 | PSL1 X65 | 01 | 6 | 16 | X65-1 | 硅铁合金 | 3.9803 | 3.3125 | -0.66782 | 20.6414 | 17.1782 | -3.4632 | 是 | 是
245 | 241 | PSL1 X65 | 01 | 6 | 16 | X65-1 | 铝块 | 2 | 0.25252 | -1.7475 | 44.6743 | 5.6407 | -39.0336 | 是 | 是
245 | 241 | PSL1 X65 | 01 | 6 | 16 | X65-1 | 铌铁 | 0.51773 | 0.54911 | 0.031378 | 111.5077 | 118.2657 | 6.758 | 是 | 是
245 | 241 | PSL1 X65 | 01 | 6 | 16 | X65-1 | 钛铁 | 0.97793 | 0.8981 | -0.079831 | 23.5395 | 21.6179 | -1.9216 | 是 | 是
246 | 242 | PSL1 X65 | 02 | 16.01 | 25 | X65-2 | 硅锰 | 0 | 2.7826 | 2.7826 | 0 | 15.095 | 15.095 | 否 | 是
246 | 242 | PSL1 X65 | 02 | 16.01 | 25 | X65-2 | 低碳锰铁 | 17.034 | 14.7837 | -2.2503 | 143.2065 | 124.2876 | -18.9189 | 是 | 是
246 | 242 | PSL1 X65 | 02 | 16.01 | 25 | X65-2 | 硅铁合金 | 3.9803 | 3.2988 | -0.68149 | 20.6414 | 17.1073 | -3.5341 | 是 | 是
246 | 242 | PSL1 X65 | 02 | 16.01 | 25 | X65-2 | 铝块 | 2 | 0.25252 | -1.7475 | 44.6743 | 5.6407 | -39.0336 | 是 | 是
246 | 242 | PSL1 X65 | 02 | 16.01 | 25 | X65-2 | 铌铁 | 0.59618 | 0.62756 | 0.031378 | 128.4028 | 135.1608 | 6.758 | 是 | 是
246 | 242 | PSL1 X65 | 02 | 16.01 | 25 | X65-2 | 钛铁 | 0.97793 | 0.8981 | -0.079831 | 23.5395 | 21.6179 | -1.9216 | 是 | 是
247 | 243 | X70 | 01 | 6 | 14 | X70-1 | 硅锰 | 0 | 6.934 | 6.934 | 0 | 37.6153 | 37.6153 | 否 | 是
247 | 243 | X70 | 01 | 6 | 14 | X70-1 | 低碳锰铁 | 19.2921 | 13.6845 | -5.6077 | 162.1903 | 115.0464 | -47.144 | 是 | 是
247 | 243 | X70 | 01 | 6 | 14 | X70-1 | 硅铁合金 | 3.9803 | 2.2821 | -1.6982 | 20.6414 | 11.8347 | -8.8067 | 是 | 是
247 | 243 | X70 | 01 | 6 | 14 | X70-1 | 铝块 | 2 | 0.25252 | -1.7475 | 44.6743 | 5.6407 | -39.0336 | 是 | 是
247 | 243 | X70 | 01 | 6 | 14 | X70-1 | 铌铁 | 0.90996 | 0.94134 | 0.031378 | 195.9832 | 202.7413 | 6.758 | 是 | 是
247 | 243 | X70 | 01 | 6 | 14 | X70-1 | 钛铁 | 0.3792 | 0.29936 | -0.079831 | 9.1276 | 7.206 | -1.9216 | 是 | 是
248 | 244 | X70 | 02 | 14.01 | 19 | X70-2 | 硅锰 | 0 | 6.5853 | 6.5853 | 0 | 35.7238 | 35.7238 | 否 | 是
248 | 244 | X70 | 02 | 14.01 | 19 | X70-2 | 低碳锰铁 | 19.9205 | 14.5949 | -5.3257 | 167.4734 | 122.7001 | -44.7733 | 是 | 是
248 | 244 | X70 | 02 | 14.01 | 19 | X70-2 | 硅铁合金 | 3.9803 | 2.3675 | -1.6128 | 20.6414 | 12.2776 | -8.3638 | 是 | 是
248 | 244 | X70 | 02 | 14.01 | 19 | X70-2 | 铝块 | 2 | 0.25252 | -1.7475 | 44.6743 | 5.6407 | -39.0336 | 是 | 是
248 | 244 | X70 | 02 | 14.01 | 19 | X70-2 | 铌铁 | 0.9884 | 1.0198 | 0.031378 | 212.8783 | 219.6364 | 6.758 | 是 | 是
248 | 244 | X70 | 02 | 14.01 | 19 | X70-2 | 钛铁 | 0.3792 | 0.29936 | -0.079831 | 9.1276 | 7.206 | -1.9216 | 是 | 是
249 | 245 | X70M | 01 | 6 | 14 | X70M-1 | 硅锰 | 0 | 6.934 | 6.934 | 0 | 37.6153 | 37.6153 | 否 | 是
249 | 245 | X70M | 01 | 6 | 14 | X70M-1 | 低碳锰铁 | 19.2921 | 13.6845 | -5.6077 | 162.1903 | 115.0464 | -47.144 | 是 | 是
249 | 245 | X70M | 01 | 6 | 14 | X70M-1 | 硅铁合金 | 3.9803 | 2.2821 | -1.6982 | 20.6414 | 11.8347 | -8.8067 | 是 | 是
249 | 245 | X70M | 01 | 6 | 14 | X70M-1 | 铝块 | 2 | 0.25252 | -1.7475 | 44.6743 | 5.6407 | -39.0336 | 是 | 是
249 | 245 | X70M | 01 | 6 | 14 | X70M-1 | 铌铁 | 0.90996 | 0.94134 | 0.031378 | 195.9832 | 202.7413 | 6.758 | 是 | 是
249 | 245 | X70M | 01 | 6 | 14 | X70M-1 | 钛铁 | 0.3792 | 0.29936 | -0.079831 | 9.1276 | 7.206 | -1.9216 | 是 | 是
250 | 246 | X70M | 02 | 14.01 | 24 | X70M-2 | 硅锰 | 0 | 6.5853 | 6.5853 | 0 | 35.7238 | 35.7238 | 否 | 是
250 | 246 | X70M | 02 | 14.01 | 24 | X70M-2 | 低碳锰铁 | 19.9205 | 14.5949 | -5.3257 | 167.4734 | 122.7001 | -44.7733 | 是 | 是
250 | 246 | X70M | 02 | 14.01 | 24 | X70M-2 | 硅铁合金 | 3.9803 | 2.3675 | -1.6128 | 20.6414 | 12.2776 | -8.3638 | 是 | 是
250 | 246 | X70M | 02 | 14.01 | 24 | X70M-2 | 铝块 | 2 | 0.25252 | -1.7475 | 44.6743 | 5.6407 | -39.0336 | 是 | 是
250 | 246 | X70M | 02 | 14.01 | 24 | X70M-2 | 铌铁 | 0.9884 | 1.0198 | 0.031378 | 212.8783 | 219.6364 | 6.758 | 是 | 是
250 | 246 | X70M | 02 | 14.01 | 24 | X70M-2 | 钛铁 | 0.3792 | 0.29936 | -0.079831 | 9.1276 | 7.206 | -1.9216 | 是 | 是
251 | 247 | X80M | 01 | 6 | 16 | X80M-1 | 低碳锰铁 | 22.0822 | 15.2958 | -6.7865 | 185.6472 | 128.5929 | -57.0543 | 是 | 是
251 | 247 | X80M | 01 | 6 | 16 | X80M-1 | 金属锰 | 0 | 6.1221 | 6.1221 | 0 | 102.3968 | 102.3968 | 否 | 是
251 | 247 | X80M | 01 | 6 | 16 | X80M-1 | 铝块 | 2 | 0.25252 | -1.7475 | 44.6743 | 5.6407 | -39.0336 | 是 | 是
251 | 247 | X80M | 01 | 6 | 16 | X80M-1 | 铌铁 | 1.2237 | 1.2551 | 0.031378 | 263.5637 | 270.3217 | 6.758 | 是 | 是
251 | 247 | X80M | 01 | 6 | 16 | X80M-1 | 钛铁 | 0.31932 | 0.23949 | -0.079831 | 7.6864 | 5.7648 | -1.9216 | 是 | 是
252 | 248 | X80M | 02 | 16.01 | 19 | X80M-2 | 硅锰 | 0 | 0.86865 | 0.86865 | 0 | 4.7122 | 4.7122 | 否 | 是
252 | 248 | X80M | 02 | 16.01 | 19 | X80M-2 | 低碳锰铁 | 22.0822 | 21.3797 | -0.70249 | 185.6472 | 179.7413 | -5.9059 | 是 | 是
252 | 248 | X80M | 02 | 16.01 | 19 | X80M-2 | 硅铁合金 | 3.9803 | 3.7676 | -0.21274 | 20.6414 | 19.5382 | -1.1032 | 是 | 是
252 | 248 | X80M | 02 | 16.01 | 19 | X80M-2 | 铝块 | 2 | 0.25252 | -1.7475 | 44.6743 | 5.6407 | -39.0336 | 是 | 是
252 | 248 | X80M | 02 | 16.01 | 19 | X80M-2 | 钒铁 | 0.75778 | 0.79766 | 0.039883 | 64.7129 | 68.1189 | 3.4059 | 是 | 是
252 | 248 | X80M | 02 | 16.01 | 19 | X80M-2 | 铌铁 | 1.2237 | 1.2551 | 0.031378 | 263.5637 | 270.3217 | 6.758 | 是 | 是
252 | 248 | X80M | 02 | 16.01 | 19 | X80M-2 | 钛铁 | 0.31932 | 0.23949 | -0.079831 | 7.6864 | 5.7648 | -1.9216 | 是 | 是
253 | 249 | Gr.B | 01 | 1.2 | 12 | Gr.B-1 | 硅锰 | 4.628 | 6.2163 | 1.5883 | 25.1061 | 33.7221 | 8.616 | 是 | 是
253 | 249 | Gr.B | 01 | 1.2 | 12 | Gr.B-1 | 硅铁合金 | 0.59712 | 0.20813 | -0.38899 | 3.0966 | 1.0793 | -2.0172 | 是 | 是
253 | 249 | Gr.B | 01 | 1.2 | 12 | Gr.B-1 | 铝块 | 1.67 | 0.20202 | -1.468 | 37.3031 | 4.5126 | -32.7905 | 是 | 是
254 | 250 | Gr.B | 02 | 12.01 | 25.4 | Gr.B-2 | 硅锰 | 5.4051 | 6.9934 | 1.5883 | 29.3214 | 37.9374 | 8.616 | 是 | 是
254 | 250 | Gr.B | 02 | 12.01 | 25.4 | Gr.B-2 | 硅铁合金 | 0.40681 | 0.017826 | -0.38899 | 2.1097 | 0.092442 | -2.0172 | 是 | 是
254 | 250 | Gr.B | 02 | 12.01 | 25.4 | Gr.B-2 | 铝块 | 1.67 | 0.20202 | -1.468 | 37.3031 | 4.5126 | -32.7905 | 是 | 是
255 | 251 | JF-RS | 01 | 2.5 | 10 | JF-RS | 铝块 | 1.67 | 0.20202 | -1.468 | 37.3031 | 4.5126 | -32.7905 | 是 | 是
255 | 251 | JF-RS | 01 | 2.5 | 10 | JF-RS | 钛铁 | 0.57877 | 0.49894 | -0.079831 | 13.9315 | 12.0099 | -1.9216 | 是 | 是
256 | 252 | F520JJ | 01 | 3 | 10 | F520JJ | 铝块 | 2.33 | 0.30303 | -2.027 | 52.0456 | 6.7688 | -45.2768 | 是 | 是
256 | 252 | F520JJ | 01 | 3 | 10 | F520JJ | 钛铁 | 0.67856 | 0.59873 | -0.079831 | 16.3335 | 14.4119 | -1.9216 | 是 | 是
257 | 253 | 09CrCuSb | 01 | 3 | 10 | 09CrCuSb | 铝块 | 1.67 | 0.20202 | -1.468 | 37.3031 | 4.5126 | -32.7905 | 是 | 是
257 | 253 | 09CrCuSb | 01 | 3 | 10 | 09CrCuSb | 高碳铬铁 | 0 | 3.0092 | 3.0092 | 0 | 23.4079 | 23.4079 | 否 | 是
257 | 253 | 09CrCuSb | 01 | 3 | 10 | 09CrCuSb | 低碳铬铁 | 13.1435 | 10.511 | -2.6325 | 189.3595 | 151.4322 | -37.9273 | 是 | 是
258 | 254 | Q235NH | 01 | 3 | 9.99 | Q235NH-1 | 铝块 | 2.33 | 0.30303 | -2.027 | 52.0456 | 6.7688 | -45.2768 | 是 | 是
258 | 254 | Q235NH | 01 | 3 | 9.99 | Q235NH-1 | 高碳铬铁 | 0 | 4.0601 | 4.0601 | 0 | 31.5828 | 31.5828 | 否 | 是
258 | 254 | Q235NH | 01 | 3 | 9.99 | Q235NH-1 | 低碳铬铁 | 7.8861 | 4.3342 | -3.5519 | 113.6157 | 62.4428 | -51.173 | 是 | 是
259 | 255 | Q235NH | 02 | 10 | 20 | Q235NH-2 | 铝块 | 2.33 | 0.30303 | -2.027 | 52.0456 | 6.7688 | -45.2768 | 是 | 是
259 | 255 | Q235NH | 02 | 10 | 20 | Q235NH-2 | 高碳铬铁 | 0 | 3.7871 | 3.7871 | 0 | 29.4586 | 29.4586 | 否 | 是
259 | 255 | Q235NH | 02 | 10 | 20 | Q235NH-2 | 低碳铬铁 | 8.7623 | 5.4493 | -3.313 | 126.2397 | 78.5084 | -47.7312 | 是 | 是
260 | 256 | A709-50W | 01 | 3 | 10 | A709-50W-1 | 铝块 | 1.67 | 0.20202 | -1.468 | 37.3031 | 4.5126 | -32.7905 | 是 | 是
260 | 256 | A709-50W | 01 | 3 | 10 | A709-50W-1 | 钒铁 | 0.65807 | 0.69795 | 0.039883 | 56.1981 | 59.604 | 3.4059 | 是 | 是
260 | 256 | A709-50W | 01 | 3 | 10 | A709-50W-1 | 高碳铬铁 | 0 | 1.3779 | 1.3779 | 0 | 10.7181 | 10.7181 | 否 | 是
260 | 256 | A709-50W | 01 | 3 | 10 | A709-50W-1 | 低碳铬铁 | 9.6386 | 8.4332 | -1.2054 | 138.8637 | 121.4973 | -17.3664 | 是 | 是
261 | 257 | A709-50W | 02 | 10.01 | 20 | A709-50W-2 | 铝块 | 1.67 | 0.20202 | -1.468 | 37.3031 | 4.5126 | -32.7905 | 是 | 是
261 | 257 | A709-50W | 02 | 10.01 | 20 | A709-50W-2 | 钒铁 | 0.85749 | 0.89737 | 0.039883 | 73.2278 | 76.6337 | 3.4059 | 是 | 是
261 | 257 | A709-50W | 02 | 10.01 | 20 | A709-50W-2 | 高碳铬铁 | 0 | 1.1154 | 1.1154 | 0 | 8.6767 | 8.6767 | 否 | 是
261 | 257 | A709-50W | 02 | 10.01 | 20 | A709-50W-2 | 低碳铬铁 | 9.6386 | 8.6628 | -0.97581 | 138.8637 | 124.805 | -14.0586 | 是 | 是
262 | 258 | A588GR.A | 01 | 3 | 9.99 | A588GR.A-1 | 铝块 | 1.67 | 0.20202 | -1.468 | 37.3031 | 4.5126 | -32.7905 | 是 | 是
262 | 258 | A588GR.A | 01 | 3 | 9.99 | A588GR.A-1 | 钒铁 | 0.65807 | 0.69795 | 0.039883 | 56.1981 | 59.604 | 3.4059 | 是 | 是
262 | 258 | A588GR.A | 01 | 3 | 9.99 | A588GR.A-1 | 铌铁 | 0.12551 | 0.15689 | 0.031378 | 27.0322 | 33.7902 | 6.758 | 是 | 是
262 | 258 | A588GR.A | 01 | 3 | 9.99 | A588GR.A-1 | 高碳铬铁 | 0 | 2.1493 | 2.1493 | 0 | 16.7189 | 16.7189 | 否 | 是
262 | 258 | A588GR.A | 01 | 3 | 9.99 | A588GR.A-1 | 低碳铬铁 | 9.6386 | 7.7583 | -1.8803 | 138.8637 | 111.7744 | -27.0893 | 是 | 是
263 | 259 | A588GR.A | 02 | 10 | 20 | A588GR.A-2 | 铝块 | 1.67 | 0.20202 | -1.468 | 37.3031 | 4.5126 | -32.7905 | 是 | 是
263 | 259 | A588GR.A | 02 | 10 | 20 | A588GR.A-2 | 钒铁 | 0.75778 | 0.79766 | 0.039883 | 64.7129 | 68.1189 | 3.4059 | 是 | 是
263 | 259 | A588GR.A | 02 | 10 | 20 | A588GR.A-2 | 铌铁 | 0.20396 | 0.23533 | 0.031378 | 43.9273 | 50.6853 | 6.758 | 是 | 是
263 | 259 | A588GR.A | 02 | 10 | 20 | A588GR.A-2 | 高碳铬铁 | 0 | 1.7556 | 1.7556 | 0 | 13.6566 | 13.6566 | 否 | 是
263 | 259 | A588GR.A | 02 | 10 | 20 | A588GR.A-2 | 低碳铬铁 | 9.6386 | 8.1027 | -1.5359 | 138.8637 | 116.7361 | -22.1276 | 是 | 是
264 | 260 | Q450NQR1 | 01 | 4 | 14 | Q450NQR1 | 硅锰 | 14.1323 | 15.5455 | 1.4132 | 76.6645 | 84.3309 | 7.6664 | 是 | 是
264 | 260 | Q450NQR1 | 01 | 4 | 14 | Q450NQR1 | 中碳锰铁 | 1.3854 | 0 | -1.3854 | 10.7093 | 0 | -10.7093 | 是 | 否
264 | 260 | Q450NQR1 | 01 | 4 | 14 | Q450NQR1 | 低碳锰铁 | 0 | 0.19728 | 0.19728 | 0 | 1.6585 | 1.6585 | 否 | 是
264 | 260 | Q450NQR1 | 01 | 4 | 14 | Q450NQR1 | 铝块 | 2 | 0.25252 | -1.7475 | 44.6743 | 5.6407 | -39.0336 | 是 | 是
264 | 260 | Q450NQR1 | 01 | 4 | 14 | Q450NQR1 | 铌铁 | 0.2824 | 0.31378 | 0.031378 | 60.8224 | 67.5804 | 6.758 | 是 | 是
264 | 260 | Q450NQR1 | 01 | 4 | 14 | Q450NQR1 | 钛铁 | 0.67856 | 0.59873 | -0.079831 | 16.3335 | 14.4119 | -1.9216 | 是 | 是
264 | 260 | Q450NQR1 | 01 | 4 | 14 | Q450NQR1 | 高碳铬铁 | 0 | 0.6704 | 0.6704 | 0 | 5.2149 | 5.2149 | 否 | 是
264 | 260 | Q450NQR1 | 01 | 4 | 14 | Q450NQR1 | 低碳铬铁 | 7.8861 | 7.2996 | -0.58648 | 113.6157 | 105.1662 | -8.4495 | 是 | 是
265 | 261 | HXN-1 | 01 | 2 | 9.99 | HXN-11 | 硅锰 | 21.9164 | 23.1597 | 1.2433 | 118.8916 | 125.636 | 6.7444 | 是 | 是
265 | 261 | HXN-1 | 01 | 2 | 9.99 | HXN-11 | 高碳锰铁 | 1.0943 | 0 | -1.0943 | 6.614 | 0 | -6.614 | 是 | 否
265 | 261 | HXN-1 | 01 | 2 | 9.99 | HXN-11 | 硅铁合金 | 10.2077 | 9.9032 | -0.30449 | 52.9353 | 51.3562 | -1.579 | 是 | 是
265 | 261 | HXN-1 | 01 | 2 | 9.99 | HXN-11 | 铝块 | 2 | 0.25252 | -1.7475 | 44.6743 | 5.6407 | -39.0336 | 是 | 是
265 | 261 | HXN-1 | 01 | 2 | 9.99 | HXN-11 | 钛铁 | 0.67856 | 0.59873 | -0.079831 | 16.3335 | 14.4119 | -1.9216 | 是 | 是
266 | 262 | HXN-1 | 02 | 10 | 20 | HXN-12 | 硅锰 | 23.4705 | 24.7137 | 1.2433 | 127.3221 | 134.0666 | 6.7444 | 是 | 是
266 | 262 | HXN-1 | 02 | 10 | 20 | HXN-12 | 高碳锰铁 | 1.0943 | 0 | -1.0943 | 6.614 | 0 | -6.614 | 是 | 否
266 | 262 | HXN-1 | 02 | 10 | 20 | HXN-12 | 硅铁合金 | 9.827 | 9.5226 | -0.30449 | 50.9615 | 49.3824 | -1.579 | 是 | 是
266 | 262 | HXN-1 | 02 | 10 | 20 | HXN-12 | 铝块 | 2 | 0.25252 | -1.7475 | 44.6743 | 5.6407 | -39.0336 | 是 | 是
266 | 262 | HXN-1 | 02 | 10 | 20 | HXN-12 | 钛铁 | 0.77835 | 0.69852 | -0.079831 | 18.7355 | 16.8139 | -1.9216 | 是 | 是
267 | 263 | HXN-2 | 01 | 3 | 16 | HXN-2 | 铝块 | 1.67 | 0.20202 | -1.468 | 37.3031 | 4.5126 | -32.7905 | 是 | 是
267 | 263 | HXN-2 | 01 | 3 | 16 | HXN-2 | 钒铁 | 0.55836 | 0.59825 | 0.039883 | 47.6832 | 51.0891 | 3.4059 | 是 | 是
267 | 263 | HXN-2 | 01 | 3 | 16 | HXN-2 | 钛铁 | 0.67856 | 0.59873 | -0.079831 | 16.3335 | 14.4119 | -1.9216 | 是 | 是
267 | 263 | HXN-2 | 01 | 3 | 16 | HXN-2 | 高碳铬铁 | 8.5845 | 10.4848 | 1.9003 | 66.7769 | 81.5588 | 14.7819 | 是 | 是
267 | 263 | HXN-2 | 01 | 3 | 16 | HXN-2 | 低碳铬铁 | 2.1286 | 0.46613 | -1.6624 | 30.6664 | 6.7156 | -23.9509 | 是 | 是
268 | 264 | HXN-3 | 01 | 3 | 16 | HXN-3 | 金属锰 | 1 | 0 | -1 | 16.7257 | 0 | -16.7257 | 是 | 否
268 | 264 | HXN-3 | 01 | 3 | 16 | HXN-3 | 铝块 | 1.67 | 0.20202 | -1.468 | 37.3031 | 4.5126 | -32.7905 | 是 | 是
268 | 264 | HXN-3 | 01 | 3 | 16 | HXN-3 | 钒铁 | 0.55836 | 0.59825 | 0.039883 | 47.6832 | 51.0891 | 3.4059 | 是 | 是
268 | 264 | HXN-3 | 01 | 3 | 16 | HXN-3 | 钛铁 | 0.67856 | 0.59873 | -0.079831 | 16.3335 | 14.4119 | -1.9216 | 是 | 是
268 | 264 | HXN-3 | 01 | 3 | 16 | HXN-3 | 高碳铬铁 | 5.2445 | 6.9849 | 1.7404 | 40.7957 | 54.3338 | 13.538 | 是 | 是
268 | 264 | HXN-3 | 01 | 3 | 16 | HXN-3 | 低碳铬铁 | 5.0505 | 3.528 | -1.5225 | 72.7632 | 50.8278 | -21.9354 | 是 | 是
269 | 265 | HXN-4 | 01 | 3 | 16 | HXN-4 | 金属锰 | 2 | 0 | -2 | 33.4513 | 0 | -33.4513 | 是 | 否
269 | 265 | HXN-4 | 01 | 3 | 16 | HXN-4 | 铝块 | 1.67 | 0.20202 | -1.468 | 37.3031 | 4.5126 | -32.7905 | 是 | 是
269 | 265 | HXN-4 | 01 | 3 | 16 | HXN-4 | 钒铁 | 0.55836 | 0.59825 | 0.039883 | 47.6832 | 51.0891 | 3.4059 | 是 | 是
269 | 265 | HXN-4 | 01 | 3 | 16 | HXN-4 | 钛铁 | 0.67856 | 0.59873 | -0.079831 | 16.3335 | 14.4119 | -1.9216 | 是 | 是
269 | 265 | HXN-4 | 01 | 3 | 16 | HXN-4 | 高碳铬铁 | 9.6961 | 11.0176 | 1.3216 | 75.4234 | 85.7035 | 10.2801 | 是 | 是
269 | 265 | HXN-4 | 01 | 3 | 16 | HXN-4 | 低碳铬铁 | 1.1561 | 0 | -1.1561 | 16.6566 | 0 | -16.6566 | 是 | 否
270 | 266 | HX750 | 01 | 3 | 5.99 | HX750-1 | 硅锰 | 15.5455 | 18.5665 | 3.021 | 84.3309 | 100.7191 | 16.3882 | 是 | 是
270 | 266 | HX750 | 01 | 3 | 5.99 | HX750-1 | 低碳锰铁 | 7.0783 | 4.6352 | -2.4431 | 59.5081 | 38.9685 | -20.5396 | 是 | 是
270 | 266 | HX750 | 01 | 3 | 5.99 | HX750-1 | 硅铁合金 | 1.3845 | 0.64459 | -0.73988 | 7.1796 | 3.3427 | -3.8369 | 是 | 是
270 | 266 | HX750 | 01 | 3 | 5.99 | HX750-1 | 铝块 | 2.33 | 0.30303 | -2.027 | 52.0456 | 6.7688 | -45.2768 | 是 | 是
270 | 266 | HX750 | 01 | 3 | 5.99 | HX750-1 | 铌铁 | 0.83151 | 0.86289 | 0.031378 | 179.0881 | 185.8462 | 6.758 | 是 | 是
270 | 266 | HX750 | 01 | 3 | 5.99 | HX750-1 | 钛铁 | 2.2752 | 2.1953 | -0.079831 | 54.7653 | 52.8437 | -1.9216 | 是 | 是
271 | 267 | HX750 | 02 | 6 | 12 | HX750-2 | 硅锰 | 15.5455 | 17.8691 | 2.3236 | 84.3309 | 96.9361 | 12.6052 | 是 | 是
271 | 267 | HX750 | 02 | 6 | 12 | HX750-2 | 低碳锰铁 | 8.3352 | 6.456 | -1.8792 | 70.0743 | 54.276 | -15.7983 | 是 | 是
271 | 267 | HX750 | 02 | 6 | 12 | HX750-2 | 硅铁合金 | 1.3845 | 0.81538 | -0.56908 | 7.1796 | 4.2284 | -2.9512 | 是 | 是
271 | 267 | HX750 | 02 | 6 | 12 | HX750-2 | 铝块 | 2.33 | 0.30303 | -2.027 | 52.0456 | 6.7688 | -45.2768 | 是 | 是
271 | 267 | HX750 | 02 | 6 | 12 | HX750-2 | 铌铁 | 0.90996 | 0.94134 | 0.031378 | 195.9832 | 202.7413 | 6.758 | 是 | 是
271 | 267 | HX750 | 02 | 6 | 12 | HX750-2 | 钛铁 | 2.4748 | 2.3949 | -0.079831 | 59.5693 | 57.6477 | -1.9216 | 是 | 是
272 | 268 | NM400 | 01 | 6 | 15.99 | NM400-1 | 硅锰 | 14.1323 | 15.5455 | 1.4132 | 76.6645 | 84.3309 | 7.6664 | 是 | 是
272 | 268 | NM400 | 01 | 6 | 15.99 | NM400-1 | 高碳锰铁 | 4.0677 | 1.1002 | -2.9675 | 24.5863 | 6.65 | -17.9363 | 是 | 是
272 | 268 | NM400 | 01 | 6 | 15.99 | NM400-1 | 中碳锰铁 | 0 | 1.6372 | 1.6372 | 0 | 12.6555 | 12.6555 | 否 | 是
272 | 268 | NM400 | 01 | 6 | 15.99 | NM400-1 | 铝块 | 2.33 | 0.30303 | -2.027 | 52.0456 | 6.7688 | -45.2768 | 是 | 是
272 | 268 | NM400 | 01 | 6 | 15.99 | NM400-1 | 铌铁 | 0.2824 | 0.31378 | 0.031378 | 60.8224 | 67.5804 | 6.758 | 是 | 是
272 | 268 | NM400 | 01 | 6 | 15.99 | NM400-1 | 钛铁 | 0.47898 | 0.39915 | -0.079831 | 11.5295 | 9.608 | -1.9216 | 是 | 是
272 | 268 | NM400 | 01 | 6 | 15.99 | NM400-1 | 高碳铬铁 | 5.0839 | 7.0112 | 1.9273 | 39.5465 | 54.5386 | 14.9921 | 是 | 是
272 | 268 | NM400 | 01 | 6 | 15.99 | NM400-1 | 低碳铬铁 | 1.6861 | 0 | -1.6861 | 24.2913 | 0 | -24.2913 | 是 | 否
273 | 269 | NM400 | 02 | 16 | 28 | NM400-2 | 硅锰 | 14.1323 | 15.5455 | 1.4132 | 76.6645 | 84.3309 | 7.6664 | 是 | 是
273 | 269 | NM400 | 02 | 16 | 28 | NM400-2 | 高碳锰铁 | 3.9024 | 0 | -3.9024 | 23.5873 | 0 | -23.5873 | 是 | 否
273 | 269 | NM400 | 02 | 16 | 28 | NM400-2 | 低碳锰铁 | 0 | 2.4428 | 2.4428 | 0 | 20.5367 | 20.5367 | 否 | 是
273 | 269 | NM400 | 02 | 16 | 28 | NM400-2 | 铝块 | 2.33 | 0.30303 | -2.027 | 52.0456 | 6.7688 | -45.2768 | 是 | 是
273 | 269 | NM400 | 02 | 16 | 28 | NM400-2 | 铌铁 | 0.2824 | 0.31378 | 0.031378 | 60.8224 | 67.5804 | 6.758 | 是 | 是
273 | 269 | NM400 | 02 | 16 | 28 | NM400-2 | 钛铁 | 0.47898 | 0.39915 | -0.079831 | 11.5295 | 9.608 | -1.9216 | 是 | 是
273 | 269 | NM400 | 02 | 16 | 28 | NM400-2 | 高碳铬铁 | 2.0049 | 4.7067 | 2.7018 | 15.5957 | 36.6122 | 21.0165 | 是 | 是
273 | 269 | NM400 | 02 | 16 | 28 | NM400-2 | 低碳铬铁 | 7.0084 | 4.6448 | -2.3636 | 100.9702 | 66.9176 | -34.0526 | 是 | 是
274 | 270 | NM450 | 01 | 6 | 15.99 | NM450-1 | 铝块 | 2.33 | 0.30303 | -2.027 | 52.0456 | 6.7688 | -45.2768 | 是 | 是
274 | 270 | NM450 | 01 | 6 | 15.99 | NM450-1 | 铌铁 | 0.2824 | 0.31378 | 0.031378 | 60.8224 | 67.5804 | 6.758 | 是 | 是
274 | 270 | NM450 | 01 | 6 | 15.99 | NM450-1 | 钛铁 | 0.57877 | 0.49894 | -0.079831 | 13.9315 | 12.0099 | -1.9216 | 是 | 是
275 | 271 | NM450 | 02 | 16 | 28 | NM450-2 | 硅锰 | 14.1323 | 15.5455 | 1.4132 | 76.6645 | 84.3309 | 7.6664 | 是 | 是
275 | 271 | NM450 | 02 | 16 | 28 | NM450-2 | 高碳锰铁 | 3.7155 | 0 | -3.7155 | 22.4574 | 0 | -22.4574 | 是 | 否
275 | 271 | NM450 | 02 | 16 | 28 | NM450-2 | 低碳锰铁 | 0 | 2.271 | 2.271 | 0 | 19.0926 | 19.0926 | 否 | 是
275 | 271 | NM450 | 02 | 16 | 28 | NM450-2 | 铝块 | 2.33 | 0.30303 | -2.027 | 52.0456 | 6.7688 | -45.2768 | 是 | 是
275 | 271 | NM450 | 02 | 16 | 28 | NM450-2 | 铌铁 | 0.2824 | 0.31378 | 0.031378 | 60.8224 | 67.5804 | 6.758 | 是 | 是
275 | 271 | NM450 | 02 | 16 | 28 | NM450-2 | 钛铁 | 0.57877 | 0.49894 | -0.079831 | 13.9315 | 12.0099 | -1.9216 | 是 | 是
275 | 271 | NM450 | 02 | 16 | 28 | NM450-2 | 高碳铬铁 | 5.7516 | 8.4982 | 2.7466 | 44.7407 | 66.1057 | 21.365 | 是 | 是
275 | 271 | NM450 | 02 | 16 | 28 | NM450-2 | 低碳铬铁 | 3.7306 | 1.3278 | -2.4028 | 53.7473 | 19.13 | -34.6173 | 是 | 是
276 | 272 | NM500 | 01 | 6 | 15.99 | NM500-1 | 铝块 | 3 | 0.40404 | -2.596 | 67.0115 | 9.0251 | -57.9864 | 是 | 是
276 | 272 | NM500 | 01 | 6 | 15.99 | NM500-1 | 铌铁 | 0.36085 | 0.39222 | 0.031378 | 77.7175 | 84.4755 | 6.758 | 是 | 是
276 | 272 | NM500 | 01 | 6 | 15.99 | NM500-1 | 钛铁 | 0.47898 | 0.39915 | -0.079831 | 11.5295 | 9.608 | -1.9216 | 是 | 是
277 | 273 | NM500 | 02 | 16 | 28 | NM500-2 | 铝块 | 3 | 0.40404 | -2.596 | 67.0115 | 9.0251 | -57.9864 | 是 | 是
277 | 273 | NM500 | 02 | 16 | 28 | NM500-2 | 铌铁 | 0.36085 | 0.39222 | 0.031378 | 77.7175 | 84.4755 | 6.758 | 是 | 是
277 | 273 | NM500 | 02 | 16 | 28 | NM500-2 | 钛铁 | 0.47898 | 0.39915 | -0.079831 | 11.5295 | 9.608 | -1.9216 | 是 | 是
278 | 274 | NM600 | 01 | 6 | 15.99 | NM600-1 | 铝块 | 3 | 0.40404 | -2.596 | 67.0115 | 9.0251 | -57.9864 | 是 | 是
278 | 274 | NM600 | 01 | 6 | 15.99 | NM600-1 | 钒铁 | 0.75778 | 0.79766 | 0.039883 | 64.7129 | 68.1189 | 3.4059 | 是 | 是
278 | 274 | NM600 | 01 | 6 | 15.99 | NM600-1 | 铌铁 | 0.20396 | 0.23533 | 0.031378 | 43.9273 | 50.6853 | 6.758 | 是 | 是
278 | 274 | NM600 | 01 | 6 | 15.99 | NM600-1 | 钛铁 | 0.31932 | 0.23949 | -0.079831 | 7.6864 | 5.7648 | -1.9216 | 是 | 是
279 | 275 | NM600 | 02 | 16 | 25.4 | NM600-2 | 铝块 | 3 | 0.40404 | -2.596 | 67.0115 | 9.0251 | -57.9864 | 是 | 是
279 | 275 | NM600 | 02 | 16 | 25.4 | NM600-2 | 钒铁 | 0.75778 | 0.79766 | 0.039883 | 64.7129 | 68.1189 | 3.4059 | 是 | 是
279 | 275 | NM600 | 02 | 16 | 25.4 | NM600-2 | 铌铁 | 0.20396 | 0.23533 | 0.031378 | 43.9273 | 50.6853 | 6.758 | 是 | 是
279 | 275 | NM600 | 02 | 16 | 25.4 | NM600-2 | 钛铁 | 0.31932 | 0.23949 | -0.079831 | 7.6864 | 5.7648 | -1.9216 | 是 | 是
280 | 276 | A | 01 | 3.5 | 25.4 | A | 铝块 | 2 | 0.25252 | -1.7475 | 44.6743 | 5.6407 | -39.0336 | 是 | 是
281 | 277 | B | 01 | 4 | 25.4 | B | 铝块 | 2 | 0.25252 | -1.7475 | 44.6743 | 5.6407 | -39.0336 | 是 | 是
282 | 278 | AH32 | 01 | 4 | 12.5 | AH32-1 | 硅锰 | 0 | 15.5455 | 15.5455 | 0 | 84.3309 | 84.3309 | 否 | 是
282 | 278 | AH32 | 01 | 4 | 12.5 | AH32-1 | 高碳锰铁 | 0 | 0.86443 | 0.86443 | 0 | 5.2249 | 5.2249 | 否 | 是
282 | 278 | AH32 | 01 | 4 | 12.5 | AH32-1 | 中碳锰铁 | 14.3586 | 0.54134 | -13.8172 | 110.9929 | 4.1846 | -106.8084 | 是 | 是
282 | 278 | AH32 | 01 | 4 | 12.5 | AH32-1 | 硅铁合金 | 3.4612 | 0 | -3.4612 | 17.9491 | 0 | -17.9491 | 是 | 否
282 | 278 | AH32 | 01 | 4 | 12.5 | AH32-1 | 铝块 | 2.33 | 0.30303 | -2.027 | 52.0456 | 6.7688 | -45.2768 | 是 | 是
283 | 279 | AH32 | 02 | 12.51 | 25 | AH32-2 | 硅锰 | 0 | 15.5455 | 15.5455 | 0 | 84.3309 | 84.3309 | 否 | 是
283 | 279 | AH32 | 02 | 12.51 | 25 | AH32-2 | 中碳锰铁 | 15.6556 | 0.57228 | -15.0833 | 121.0193 | 4.4238 | -116.5955 | 是 | 是
283 | 279 | AH32 | 02 | 12.51 | 25 | AH32-2 | 低碳锰铁 | 0 | 2.0191 | 2.0191 | 0 | 16.9743 | 16.9743 | 否 | 是
283 | 279 | AH32 | 02 | 12.51 | 25 | AH32-2 | 硅铁合金 | 3.4612 | 0 | -3.4612 | 17.9491 | 0 | -17.9491 | 是 | 否
283 | 279 | AH32 | 02 | 12.51 | 25 | AH32-2 | 铝块 | 2.33 | 0.30303 | -2.027 | 52.0456 | 6.7688 | -45.2768 | 是 | 是
284 | 280 | AH36 | 01 | 4 | 12.5 | AH36-1 | 硅锰 | 0 | 9.8926 | 9.8926 | 0 | 53.6651 | 53.6651 | 否 | 是
284 | 280 | AH36 | 01 | 4 | 12.5 | AH36-1 | 高碳锰铁 | 0 | 0.34895 | 0.34895 | 0 | 2.1091 | 2.1091 | 否 | 是
284 | 280 | AH36 | 01 | 4 | 12.5 | AH36-1 | 中碳锰铁 | 15.7288 | 7.1271 | -8.6017 | 121.5853 | 55.0933 | -66.4921 | 是 | 是
284 | 280 | AH36 | 01 | 4 | 12.5 | AH36-1 | 硅铁合金 | 2.0767 | 0 | -2.0767 | 10.7694 | 0 | -10.7694 | 是 | 否
284 | 280 | AH36 | 01 | 4 | 12.5 | AH36-1 | 铝块 | 2.33 | 0.30303 | -2.027 | 52.0456 | 6.7688 | -45.2768 | 是 | 是
284 | 280 | AH36 | 01 | 4 | 12.5 | AH36-1 | 铌铁 | 0.51773 | 0.54911 | 0.031378 | 111.5077 | 118.2657 | 6.758 | 是 | 是
284 | 280 | AH36 | 01 | 4 | 12.5 | AH36-1 | 钛铁 | 0.27941 | 0.19958 | -0.079831 | 6.7256 | 4.804 | -1.9216 | 是 | 是
285 | 281 | AH36 | 02 | 12.51 | 25 | AH36-2 | 硅锰 | 0 | 12.0124 | 12.0124 | 0 | 65.1648 | 65.1648 | 否 | 是
285 | 281 | AH36 | 02 | 12.51 | 25 | AH36-2 | 高碳锰铁 | 0 | 0.079388 | 0.079388 | 0 | 0.47984 | 0.47984 | 否 | 是
285 | 281 | AH36 | 02 | 12.51 | 25 | AH36-2 | 中碳锰铁 | 17.0297 | 6.9119 | -10.1179 | 131.6414 | 53.4293 | -78.2122 | 是 | 是
285 | 281 | AH36 | 02 | 12.51 | 25 | AH36-2 | 硅铁合金 | 2.5959 | 0 | -2.5959 | 13.4618 | 0 | -13.4618 | 是 | 否
285 | 281 | AH36 | 02 | 12.51 | 25 | AH36-2 | 铝块 | 2.33 | 0.30303 | -2.027 | 52.0456 | 6.7688 | -45.2768 | 是 | 是
285 | 281 | AH36 | 02 | 12.51 | 25 | AH36-2 | 铌铁 | 0.51773 | 0.54911 | 0.031378 | 111.5077 | 118.2657 | 6.758 | 是 | 是
285 | 281 | AH36 | 02 | 12.51 | 25 | AH36-2 | 钛铁 | 0.27941 | 0.19958 | -0.079831 | 6.7256 | 4.804 | -1.9216 | 是 | 是
286 | 282 | CCSA | 01 | 3.5 | 25.4 | CCSA | 铝块 | 2 | 0.25252 | -1.7475 | 44.6743 | 5.6407 | -39.0336 | 是 | 是
287 | 283 | CCSB | 01 | 4 | 25.4 | CCSB | 铝块 | 2 | 0.25252 | -1.7475 | 44.6743 | 5.6407 | -39.0336 | 是 | 是
288 | 284 | CCSAH32 | 01 | 4 | 12.5 | CCSAH32-1 | 硅锰 | 0 | 15.5455 | 15.5455 | 0 | 84.3309 | 84.3309 | 否 | 是
288 | 284 | CCSAH32 | 01 | 4 | 12.5 | CCSAH32-1 | 高碳锰铁 | 0 | 0.86443 | 0.86443 | 0 | 5.2249 | 5.2249 | 否 | 是
288 | 284 | CCSAH32 | 01 | 4 | 12.5 | CCSAH32-1 | 中碳锰铁 | 14.3586 | 0.54134 | -13.8172 | 110.9929 | 4.1846 | -106.8084 | 是 | 是
288 | 284 | CCSAH32 | 01 | 4 | 12.5 | CCSAH32-1 | 硅铁合金 | 3.4612 | 0 | -3.4612 | 17.9491 | 0 | -17.9491 | 是 | 否
288 | 284 | CCSAH32 | 01 | 4 | 12.5 | CCSAH32-1 | 铝块 | 2.33 | 0.30303 | -2.027 | 52.0456 | 6.7688 | -45.2768 | 是 | 是
289 | 285 | CCSAH32 | 02 | 12.51 | 25 | CCSAH32-2 | 硅锰 | 0 | 15.5455 | 15.5455 | 0 | 84.3309 | 84.3309 | 否 | 是
289 | 285 | CCSAH32 | 02 | 12.51 | 25 | CCSAH32-2 | 中碳锰铁 | 15.6556 | 0.57228 | -15.0833 | 121.0193 | 4.4238 | -116.5955 | 是 | 是
289 | 285 | CCSAH32 | 02 | 12.51 | 25 | CCSAH32-2 | 低碳锰铁 | 0 | 2.0191 | 2.0191 | 0 | 16.9743 | 16.9743 | 否 | 是
289 | 285 | CCSAH32 | 02 | 12.51 | 25 | CCSAH32-2 | 硅铁合金 | 3.4612 | 0 | -3.4612 | 17.9491 | 0 | -17.9491 | 是 | 否
289 | 285 | CCSAH32 | 02 | 12.51 | 25 | CCSAH32-2 | 铝块 | 2.33 | 0.30303 | -2.027 | 52.0456 | 6.7688 | -45.2768 | 是 | 是
290 | 286 | CCSAH36 | 01 | 4 | 12.5 | CCSAH36-1 | 硅锰 | 0 | 9.8926 | 9.8926 | 0 | 53.6651 | 53.6651 | 否 | 是
290 | 286 | CCSAH36 | 01 | 4 | 12.5 | CCSAH36-1 | 高碳锰铁 | 0 | 0.34895 | 0.34895 | 0 | 2.1091 | 2.1091 | 否 | 是
290 | 286 | CCSAH36 | 01 | 4 | 12.5 | CCSAH36-1 | 中碳锰铁 | 15.7288 | 7.1271 | -8.6017 | 121.5853 | 55.0933 | -66.4921 | 是 | 是
290 | 286 | CCSAH36 | 01 | 4 | 12.5 | CCSAH36-1 | 硅铁合金 | 2.0767 | 0 | -2.0767 | 10.7694 | 0 | -10.7694 | 是 | 否
290 | 286 | CCSAH36 | 01 | 4 | 12.5 | CCSAH36-1 | 铝块 | 2.33 | 0.30303 | -2.027 | 52.0456 | 6.7688 | -45.2768 | 是 | 是
290 | 286 | CCSAH36 | 01 | 4 | 12.5 | CCSAH36-1 | 铌铁 | 0.51773 | 0.54911 | 0.031378 | 111.5077 | 118.2657 | 6.758 | 是 | 是
290 | 286 | CCSAH36 | 01 | 4 | 12.5 | CCSAH36-1 | 钛铁 | 0.27941 | 0.19958 | -0.079831 | 6.7256 | 4.804 | -1.9216 | 是 | 是
291 | 287 | CCSAH36 | 02 | 12.51 | 25 | CCSAH36-2 | 硅锰 | 0 | 12.0124 | 12.0124 | 0 | 65.1648 | 65.1648 | 否 | 是
291 | 287 | CCSAH36 | 02 | 12.51 | 25 | CCSAH36-2 | 高碳锰铁 | 0 | 0.079388 | 0.079388 | 0 | 0.47984 | 0.47984 | 否 | 是
291 | 287 | CCSAH36 | 02 | 12.51 | 25 | CCSAH36-2 | 中碳锰铁 | 17.0297 | 6.9119 | -10.1179 | 131.6414 | 53.4293 | -78.2122 | 是 | 是
291 | 287 | CCSAH36 | 02 | 12.51 | 25 | CCSAH36-2 | 硅铁合金 | 2.5959 | 0 | -2.5959 | 13.4618 | 0 | -13.4618 | 是 | 否
291 | 287 | CCSAH36 | 02 | 12.51 | 25 | CCSAH36-2 | 铝块 | 2.33 | 0.30303 | -2.027 | 52.0456 | 6.7688 | -45.2768 | 是 | 是
291 | 287 | CCSAH36 | 02 | 12.51 | 25 | CCSAH36-2 | 铌铁 | 0.51773 | 0.54911 | 0.031378 | 111.5077 | 118.2657 | 6.758 | 是 | 是
291 | 287 | CCSAH36 | 02 | 12.51 | 25 | CCSAH36-2 | 钛铁 | 0.27941 | 0.19958 | -0.079831 | 6.7256 | 4.804 | -1.9216 | 是 | 是
292 | 288 | AB/A | 01 | 3.5 | 25.4 | AB/A | 铝块 | 2 | 0.25252 | -1.7475 | 44.6743 | 5.6407 | -39.0336 | 是 | 是
293 | 289 | AB/B | 01 | 4 | 25.4 | AB/B | 铝块 | 2 | 0.25252 | -1.7475 | 44.6743 | 5.6407 | -39.0336 | 是 | 是
294 | 290 | AB/AH32 | 01 | 4 | 12.5 | AB/AH32-1 | 硅锰 | 0 | 15.5455 | 15.5455 | 0 | 84.3309 | 84.3309 | 否 | 是
294 | 290 | AB/AH32 | 01 | 4 | 12.5 | AB/AH32-1 | 高碳锰铁 | 0 | 0.86443 | 0.86443 | 0 | 5.2249 | 5.2249 | 否 | 是
294 | 290 | AB/AH32 | 01 | 4 | 12.5 | AB/AH32-1 | 中碳锰铁 | 14.3586 | 0.54134 | -13.8172 | 110.9929 | 4.1846 | -106.8084 | 是 | 是
294 | 290 | AB/AH32 | 01 | 4 | 12.5 | AB/AH32-1 | 硅铁合金 | 3.4612 | 0 | -3.4612 | 17.9491 | 0 | -17.9491 | 是 | 否
294 | 290 | AB/AH32 | 01 | 4 | 12.5 | AB/AH32-1 | 铝块 | 2.33 | 0.30303 | -2.027 | 52.0456 | 6.7688 | -45.2768 | 是 | 是
295 | 291 | AB/AH32 | 02 | 12.51 | 25 | AB/AH32-2 | 硅锰 | 0 | 15.5455 | 15.5455 | 0 | 84.3309 | 84.3309 | 否 | 是
295 | 291 | AB/AH32 | 02 | 12.51 | 25 | AB/AH32-2 | 中碳锰铁 | 15.6556 | 0.57228 | -15.0833 | 121.0193 | 4.4238 | -116.5955 | 是 | 是
295 | 291 | AB/AH32 | 02 | 12.51 | 25 | AB/AH32-2 | 低碳锰铁 | 0 | 2.0191 | 2.0191 | 0 | 16.9743 | 16.9743 | 否 | 是
295 | 291 | AB/AH32 | 02 | 12.51 | 25 | AB/AH32-2 | 硅铁合金 | 3.4612 | 0 | -3.4612 | 17.9491 | 0 | -17.9491 | 是 | 否
295 | 291 | AB/AH32 | 02 | 12.51 | 25 | AB/AH32-2 | 铝块 | 2.33 | 0.30303 | -2.027 | 52.0456 | 6.7688 | -45.2768 | 是 | 是
296 | 292 | AB/AH36 | 01 | 4 | 12.5 | AB/AH36-1 | 硅锰 | 0 | 9.8926 | 9.8926 | 0 | 53.6651 | 53.6651 | 否 | 是
296 | 292 | AB/AH36 | 01 | 4 | 12.5 | AB/AH36-1 | 高碳锰铁 | 0 | 0.34895 | 0.34895 | 0 | 2.1091 | 2.1091 | 否 | 是
296 | 292 | AB/AH36 | 01 | 4 | 12.5 | AB/AH36-1 | 中碳锰铁 | 15.7288 | 7.1271 | -8.6017 | 121.5853 | 55.0933 | -66.4921 | 是 | 是
296 | 292 | AB/AH36 | 01 | 4 | 12.5 | AB/AH36-1 | 硅铁合金 | 2.0767 | 0 | -2.0767 | 10.7694 | 0 | -10.7694 | 是 | 否
296 | 292 | AB/AH36 | 01 | 4 | 12.5 | AB/AH36-1 | 铝块 | 2.33 | 0.30303 | -2.027 | 52.0456 | 6.7688 | -45.2768 | 是 | 是
296 | 292 | AB/AH36 | 01 | 4 | 12.5 | AB/AH36-1 | 铌铁 | 0.51773 | 0.54911 | 0.031378 | 111.5077 | 118.2657 | 6.758 | 是 | 是
296 | 292 | AB/AH36 | 01 | 4 | 12.5 | AB/AH36-1 | 钛铁 | 0.27941 | 0.19958 | -0.079831 | 6.7256 | 4.804 | -1.9216 | 是 | 是
297 | 293 | AB/AH36 | 02 | 12.51 | 25 | AB/AH36-2 | 硅锰 | 0 | 12.0124 | 12.0124 | 0 | 65.1648 | 65.1648 | 否 | 是
297 | 293 | AB/AH36 | 02 | 12.51 | 25 | AB/AH36-2 | 高碳锰铁 | 0 | 0.079388 | 0.079388 | 0 | 0.47984 | 0.47984 | 否 | 是
297 | 293 | AB/AH36 | 02 | 12.51 | 25 | AB/AH36-2 | 中碳锰铁 | 17.0297 | 6.9119 | -10.1179 | 131.6414 | 53.4293 | -78.2122 | 是 | 是
297 | 293 | AB/AH36 | 02 | 12.51 | 25 | AB/AH36-2 | 硅铁合金 | 2.5959 | 0 | -2.5959 | 13.4618 | 0 | -13.4618 | 是 | 否
297 | 293 | AB/AH36 | 02 | 12.51 | 25 | AB/AH36-2 | 铝块 | 2.33 | 0.30303 | -2.027 | 52.0456 | 6.7688 | -45.2768 | 是 | 是
297 | 293 | AB/AH36 | 02 | 12.51 | 25 | AB/AH36-2 | 铌铁 | 0.51773 | 0.54911 | 0.031378 | 111.5077 | 118.2657 | 6.758 | 是 | 是
297 | 293 | AB/AH36 | 02 | 12.51 | 25 | AB/AH36-2 | 钛铁 | 0.27941 | 0.19958 | -0.079831 | 6.7256 | 4.804 | -1.9216 | 是 | 是
298 | 294 | BVA | 01 | 3.5 | 25.4 | BVA | 铝块 | 2 | 0.25252 | -1.7475 | 44.6743 | 5.6407 | -39.0336 | 是 | 是
299 | 295 | BVB | 01 | 4 | 25.4 | BVB | 铝块 | 2 | 0.25252 | -1.7475 | 44.6743 | 5.6407 | -39.0336 | 是 | 是
300 | 296 | BVAH32 | 01 | 4 | 12.5 | BVAH32-1 | 硅锰 | 0 | 15.5455 | 15.5455 | 0 | 84.3309 | 84.3309 | 否 | 是
300 | 296 | BVAH32 | 01 | 4 | 12.5 | BVAH32-1 | 高碳锰铁 | 0 | 0.86443 | 0.86443 | 0 | 5.2249 | 5.2249 | 否 | 是
300 | 296 | BVAH32 | 01 | 4 | 12.5 | BVAH32-1 | 中碳锰铁 | 14.3586 | 0.54134 | -13.8172 | 110.9929 | 4.1846 | -106.8084 | 是 | 是
300 | 296 | BVAH32 | 01 | 4 | 12.5 | BVAH32-1 | 硅铁合金 | 3.4612 | 0 | -3.4612 | 17.9491 | 0 | -17.9491 | 是 | 否
300 | 296 | BVAH32 | 01 | 4 | 12.5 | BVAH32-1 | 铝块 | 2.33 | 0.30303 | -2.027 | 52.0456 | 6.7688 | -45.2768 | 是 | 是
301 | 297 | BVAH32 | 02 | 12.51 | 25 | BVAH32-2 | 硅锰 | 0 | 15.5455 | 15.5455 | 0 | 84.3309 | 84.3309 | 否 | 是
301 | 297 | BVAH32 | 02 | 12.51 | 25 | BVAH32-2 | 中碳锰铁 | 15.6556 | 0.57228 | -15.0833 | 121.0193 | 4.4238 | -116.5955 | 是 | 是
301 | 297 | BVAH32 | 02 | 12.51 | 25 | BVAH32-2 | 低碳锰铁 | 0 | 2.0191 | 2.0191 | 0 | 16.9743 | 16.9743 | 否 | 是
301 | 297 | BVAH32 | 02 | 12.51 | 25 | BVAH32-2 | 硅铁合金 | 3.4612 | 0 | -3.4612 | 17.9491 | 0 | -17.9491 | 是 | 否
301 | 297 | BVAH32 | 02 | 12.51 | 25 | BVAH32-2 | 铝块 | 2.33 | 0.30303 | -2.027 | 52.0456 | 6.7688 | -45.2768 | 是 | 是
302 | 298 | BVAH36 | 01 | 4 | 12.5 | BVAH36-1 | 硅锰 | 0 | 9.8926 | 9.8926 | 0 | 53.6651 | 53.6651 | 否 | 是
302 | 298 | BVAH36 | 01 | 4 | 12.5 | BVAH36-1 | 高碳锰铁 | 0 | 0.34895 | 0.34895 | 0 | 2.1091 | 2.1091 | 否 | 是
302 | 298 | BVAH36 | 01 | 4 | 12.5 | BVAH36-1 | 中碳锰铁 | 15.7288 | 7.1271 | -8.6017 | 121.5853 | 55.0933 | -66.4921 | 是 | 是
302 | 298 | BVAH36 | 01 | 4 | 12.5 | BVAH36-1 | 硅铁合金 | 2.0767 | 0 | -2.0767 | 10.7694 | 0 | -10.7694 | 是 | 否
302 | 298 | BVAH36 | 01 | 4 | 12.5 | BVAH36-1 | 铝块 | 2.33 | 0.30303 | -2.027 | 52.0456 | 6.7688 | -45.2768 | 是 | 是
302 | 298 | BVAH36 | 01 | 4 | 12.5 | BVAH36-1 | 铌铁 | 0.51773 | 0.54911 | 0.031378 | 111.5077 | 118.2657 | 6.758 | 是 | 是
302 | 298 | BVAH36 | 01 | 4 | 12.5 | BVAH36-1 | 钛铁 | 0.27941 | 0.19958 | -0.079831 | 6.7256 | 4.804 | -1.9216 | 是 | 是
303 | 299 | BVAH36 | 02 | 12.51 | 25 | BVAH36-2 | 硅锰 | 0 | 12.0124 | 12.0124 | 0 | 65.1648 | 65.1648 | 否 | 是
303 | 299 | BVAH36 | 02 | 12.51 | 25 | BVAH36-2 | 高碳锰铁 | 0 | 0.079388 | 0.079388 | 0 | 0.47984 | 0.47984 | 否 | 是
303 | 299 | BVAH36 | 02 | 12.51 | 25 | BVAH36-2 | 中碳锰铁 | 17.0297 | 6.9119 | -10.1179 | 131.6414 | 53.4293 | -78.2122 | 是 | 是
303 | 299 | BVAH36 | 02 | 12.51 | 25 | BVAH36-2 | 硅铁合金 | 2.5959 | 0 | -2.5959 | 13.4618 | 0 | -13.4618 | 是 | 否
303 | 299 | BVAH36 | 02 | 12.51 | 25 | BVAH36-2 | 铝块 | 2.33 | 0.30303 | -2.027 | 52.0456 | 6.7688 | -45.2768 | 是 | 是
303 | 299 | BVAH36 | 02 | 12.51 | 25 | BVAH36-2 | 铌铁 | 0.51773 | 0.54911 | 0.031378 | 111.5077 | 118.2657 | 6.758 | 是 | 是
303 | 299 | BVAH36 | 02 | 12.51 | 25 | BVAH36-2 | 钛铁 | 0.27941 | 0.19958 | -0.079831 | 6.7256 | 4.804 | -1.9216 | 是 | 是
304 | 300 | NV A | 01 | 3.5 | 25.4 | NV A | 铝块 | 2 | 0.25252 | -1.7475 | 44.6743 | 5.6407 | -39.0336 | 是 | 是
305 | 301 | NV B | 01 | 4 | 25.4 | NV B | 铝块 | 2 | 0.25252 | -1.7475 | 44.6743 | 5.6407 | -39.0336 | 是 | 是
306 | 302 | NV A32 | 01 | 4 | 12.5 | NV A32-1 | 硅锰 | 0 | 15.5455 | 15.5455 | 0 | 84.3309 | 84.3309 | 否 | 是
306 | 302 | NV A32 | 01 | 4 | 12.5 | NV A32-1 | 高碳锰铁 | 0 | 0.86443 | 0.86443 | 0 | 5.2249 | 5.2249 | 否 | 是
306 | 302 | NV A32 | 01 | 4 | 12.5 | NV A32-1 | 中碳锰铁 | 14.3586 | 0.54134 | -13.8172 | 110.9929 | 4.1846 | -106.8084 | 是 | 是
306 | 302 | NV A32 | 01 | 4 | 12.5 | NV A32-1 | 硅铁合金 | 3.4612 | 0 | -3.4612 | 17.9491 | 0 | -17.9491 | 是 | 否
306 | 302 | NV A32 | 01 | 4 | 12.5 | NV A32-1 | 铝块 | 2.33 | 0.30303 | -2.027 | 52.0456 | 6.7688 | -45.2768 | 是 | 是
307 | 303 | NV A32 | 02 | 12.51 | 25 | NV A32-2 | 硅锰 | 0 | 15.5455 | 15.5455 | 0 | 84.3309 | 84.3309 | 否 | 是
307 | 303 | NV A32 | 02 | 12.51 | 25 | NV A32-2 | 中碳锰铁 | 15.6556 | 0.57228 | -15.0833 | 121.0193 | 4.4238 | -116.5955 | 是 | 是
307 | 303 | NV A32 | 02 | 12.51 | 25 | NV A32-2 | 低碳锰铁 | 0 | 2.0191 | 2.0191 | 0 | 16.9743 | 16.9743 | 否 | 是
307 | 303 | NV A32 | 02 | 12.51 | 25 | NV A32-2 | 硅铁合金 | 3.4612 | 0 | -3.4612 | 17.9491 | 0 | -17.9491 | 是 | 否
307 | 303 | NV A32 | 02 | 12.51 | 25 | NV A32-2 | 铝块 | 2.33 | 0.30303 | -2.027 | 52.0456 | 6.7688 | -45.2768 | 是 | 是
308 | 304 | NV A36 | 01 | 4 | 12.5 | NV A36-1 | 硅锰 | 0 | 9.8926 | 9.8926 | 0 | 53.6651 | 53.6651 | 否 | 是
308 | 304 | NV A36 | 01 | 4 | 12.5 | NV A36-1 | 高碳锰铁 | 0 | 0.34895 | 0.34895 | 0 | 2.1091 | 2.1091 | 否 | 是
308 | 304 | NV A36 | 01 | 4 | 12.5 | NV A36-1 | 中碳锰铁 | 15.7288 | 7.1271 | -8.6017 | 121.5853 | 55.0933 | -66.4921 | 是 | 是
308 | 304 | NV A36 | 01 | 4 | 12.5 | NV A36-1 | 硅铁合金 | 2.0767 | 0 | -2.0767 | 10.7694 | 0 | -10.7694 | 是 | 否
308 | 304 | NV A36 | 01 | 4 | 12.5 | NV A36-1 | 铝块 | 2.33 | 0.30303 | -2.027 | 52.0456 | 6.7688 | -45.2768 | 是 | 是
308 | 304 | NV A36 | 01 | 4 | 12.5 | NV A36-1 | 铌铁 | 0.51773 | 0.54911 | 0.031378 | 111.5077 | 118.2657 | 6.758 | 是 | 是
308 | 304 | NV A36 | 01 | 4 | 12.5 | NV A36-1 | 钛铁 | 0.27941 | 0.19958 | -0.079831 | 6.7256 | 4.804 | -1.9216 | 是 | 是
309 | 305 | NV A36 | 02 | 12.51 | 25 | NV A36-2 | 硅锰 | 0 | 12.0124 | 12.0124 | 0 | 65.1648 | 65.1648 | 否 | 是
309 | 305 | NV A36 | 02 | 12.51 | 25 | NV A36-2 | 高碳锰铁 | 0 | 0.079388 | 0.079388 | 0 | 0.47984 | 0.47984 | 否 | 是
309 | 305 | NV A36 | 02 | 12.51 | 25 | NV A36-2 | 中碳锰铁 | 17.0297 | 6.9119 | -10.1179 | 131.6414 | 53.4293 | -78.2122 | 是 | 是
309 | 305 | NV A36 | 02 | 12.51 | 25 | NV A36-2 | 硅铁合金 | 2.5959 | 0 | -2.5959 | 13.4618 | 0 | -13.4618 | 是 | 否
309 | 305 | NV A36 | 02 | 12.51 | 25 | NV A36-2 | 铝块 | 2.33 | 0.30303 | -2.027 | 52.0456 | 6.7688 | -45.2768 | 是 | 是
309 | 305 | NV A36 | 02 | 12.51 | 25 | NV A36-2 | 铌铁 | 0.51773 | 0.54911 | 0.031378 | 111.5077 | 118.2657 | 6.758 | 是 | 是
309 | 305 | NV A36 | 02 | 12.51 | 25 | NV A36-2 | 钛铁 | 0.27941 | 0.19958 | -0.079831 | 6.7256 | 4.804 | -1.9216 | 是 | 是
310 | 306 | KA | 01 | 3.5 | 25.4 | KA | 铝块 | 2 | 0.25252 | -1.7475 | 44.6743 | 5.6407 | -39.0336 | 是 | 是
311 | 307 | KB | 01 | 4 | 25.4 | KB | 铝块 | 2 | 0.25252 | -1.7475 | 44.6743 | 5.6407 | -39.0336 | 是 | 是
312 | 308 | KA32 | 01 | 4 | 12.5 | KA32-1 | 硅锰 | 0 | 15.5455 | 15.5455 | 0 | 84.3309 | 84.3309 | 否 | 是
312 | 308 | KA32 | 01 | 4 | 12.5 | KA32-1 | 高碳锰铁 | 0 | 0.86443 | 0.86443 | 0 | 5.2249 | 5.2249 | 否 | 是
312 | 308 | KA32 | 01 | 4 | 12.5 | KA32-1 | 中碳锰铁 | 14.3586 | 0.54134 | -13.8172 | 110.9929 | 4.1846 | -106.8084 | 是 | 是
312 | 308 | KA32 | 01 | 4 | 12.5 | KA32-1 | 硅铁合金 | 3.4612 | 0 | -3.4612 | 17.9491 | 0 | -17.9491 | 是 | 否
312 | 308 | KA32 | 01 | 4 | 12.5 | KA32-1 | 铝块 | 2.33 | 0.30303 | -2.027 | 52.0456 | 6.7688 | -45.2768 | 是 | 是
313 | 309 | KA32 | 02 | 12.51 | 25 | KA32-2 | 硅锰 | 0 | 15.5455 | 15.5455 | 0 | 84.3309 | 84.3309 | 否 | 是
313 | 309 | KA32 | 02 | 12.51 | 25 | KA32-2 | 中碳锰铁 | 15.6556 | 0.57228 | -15.0833 | 121.0193 | 4.4238 | -116.5955 | 是 | 是
313 | 309 | KA32 | 02 | 12.51 | 25 | KA32-2 | 低碳锰铁 | 0 | 2.0191 | 2.0191 | 0 | 16.9743 | 16.9743 | 否 | 是
313 | 309 | KA32 | 02 | 12.51 | 25 | KA32-2 | 硅铁合金 | 3.4612 | 0 | -3.4612 | 17.9491 | 0 | -17.9491 | 是 | 否
313 | 309 | KA32 | 02 | 12.51 | 25 | KA32-2 | 铝块 | 2.33 | 0.30303 | -2.027 | 52.0456 | 6.7688 | -45.2768 | 是 | 是
314 | 310 | KA36 | 01 | 4 | 12.5 | KA36-1 | 硅锰 | 0 | 9.8926 | 9.8926 | 0 | 53.6651 | 53.6651 | 否 | 是
314 | 310 | KA36 | 01 | 4 | 12.5 | KA36-1 | 高碳锰铁 | 0 | 0.34895 | 0.34895 | 0 | 2.1091 | 2.1091 | 否 | 是
314 | 310 | KA36 | 01 | 4 | 12.5 | KA36-1 | 中碳锰铁 | 15.7288 | 7.1271 | -8.6017 | 121.5853 | 55.0933 | -66.4921 | 是 | 是
314 | 310 | KA36 | 01 | 4 | 12.5 | KA36-1 | 硅铁合金 | 2.0767 | 0 | -2.0767 | 10.7694 | 0 | -10.7694 | 是 | 否
314 | 310 | KA36 | 01 | 4 | 12.5 | KA36-1 | 铝块 | 2.33 | 0.30303 | -2.027 | 52.0456 | 6.7688 | -45.2768 | 是 | 是
314 | 310 | KA36 | 01 | 4 | 12.5 | KA36-1 | 铌铁 | 0.51773 | 0.54911 | 0.031378 | 111.5077 | 118.2657 | 6.758 | 是 | 是
314 | 310 | KA36 | 01 | 4 | 12.5 | KA36-1 | 钛铁 | 0.27941 | 0.19958 | -0.079831 | 6.7256 | 4.804 | -1.9216 | 是 | 是
315 | 311 | KA36 | 02 | 12.51 | 25 | KA36-2 | 硅锰 | 0 | 12.0124 | 12.0124 | 0 | 65.1648 | 65.1648 | 否 | 是
315 | 311 | KA36 | 02 | 12.51 | 25 | KA36-2 | 高碳锰铁 | 0 | 0.079388 | 0.079388 | 0 | 0.47984 | 0.47984 | 否 | 是
315 | 311 | KA36 | 02 | 12.51 | 25 | KA36-2 | 中碳锰铁 | 17.0297 | 6.9119 | -10.1179 | 131.6414 | 53.4293 | -78.2122 | 是 | 是
315 | 311 | KA36 | 02 | 12.51 | 25 | KA36-2 | 硅铁合金 | 2.5959 | 0 | -2.5959 | 13.4618 | 0 | -13.4618 | 是 | 否
315 | 311 | KA36 | 02 | 12.51 | 25 | KA36-2 | 铝块 | 2.33 | 0.30303 | -2.027 | 52.0456 | 6.7688 | -45.2768 | 是 | 是
315 | 311 | KA36 | 02 | 12.51 | 25 | KA36-2 | 铌铁 | 0.51773 | 0.54911 | 0.031378 | 111.5077 | 118.2657 | 6.758 | 是 | 是
315 | 311 | KA36 | 02 | 12.51 | 25 | KA36-2 | 钛铁 | 0.27941 | 0.19958 | -0.079831 | 6.7256 | 4.804 | -1.9216 | 是 | 是
316 | 312 | KRA | 01 | 3.5 | 25.4 | KRA | 铝块 | 2 | 0.25252 | -1.7475 | 44.6743 | 5.6407 | -39.0336 | 是 | 是
317 | 313 | KRB | 01 | 4 | 25.4 | KRB | 铝块 | 2 | 0.25252 | -1.7475 | 44.6743 | 5.6407 | -39.0336 | 是 | 是
318 | 314 | KRA32 | 01 | 4 | 12.5 | KRA32-1 | 硅锰 | 0 | 15.5455 | 15.5455 | 0 | 84.3309 | 84.3309 | 否 | 是
318 | 314 | KRA32 | 01 | 4 | 12.5 | KRA32-1 | 高碳锰铁 | 0 | 0.86443 | 0.86443 | 0 | 5.2249 | 5.2249 | 否 | 是
318 | 314 | KRA32 | 01 | 4 | 12.5 | KRA32-1 | 中碳锰铁 | 14.3586 | 0.54134 | -13.8172 | 110.9929 | 4.1846 | -106.8084 | 是 | 是
318 | 314 | KRA32 | 01 | 4 | 12.5 | KRA32-1 | 硅铁合金 | 3.4612 | 0 | -3.4612 | 17.9491 | 0 | -17.9491 | 是 | 否
318 | 314 | KRA32 | 01 | 4 | 12.5 | KRA32-1 | 铝块 | 2.33 | 0.30303 | -2.027 | 52.0456 | 6.7688 | -45.2768 | 是 | 是
319 | 315 | KRA32 | 02 | 12.51 | 25 | KRA32-2 | 硅锰 | 0 | 15.5455 | 15.5455 | 0 | 84.3309 | 84.3309 | 否 | 是
319 | 315 | KRA32 | 02 | 12.51 | 25 | KRA32-2 | 中碳锰铁 | 15.6556 | 0.57228 | -15.0833 | 121.0193 | 4.4238 | -116.5955 | 是 | 是
319 | 315 | KRA32 | 02 | 12.51 | 25 | KRA32-2 | 低碳锰铁 | 0 | 2.0191 | 2.0191 | 0 | 16.9743 | 16.9743 | 否 | 是
319 | 315 | KRA32 | 02 | 12.51 | 25 | KRA32-2 | 硅铁合金 | 3.4612 | 0 | -3.4612 | 17.9491 | 0 | -17.9491 | 是 | 否
319 | 315 | KRA32 | 02 | 12.51 | 25 | KRA32-2 | 铝块 | 2.33 | 0.30303 | -2.027 | 52.0456 | 6.7688 | -45.2768 | 是 | 是
320 | 316 | KRA36 | 01 | 4 | 12.5 | KRA36-1 | 硅锰 | 0 | 9.8926 | 9.8926 | 0 | 53.6651 | 53.6651 | 否 | 是
320 | 316 | KRA36 | 01 | 4 | 12.5 | KRA36-1 | 高碳锰铁 | 0 | 0.34895 | 0.34895 | 0 | 2.1091 | 2.1091 | 否 | 是
320 | 316 | KRA36 | 01 | 4 | 12.5 | KRA36-1 | 中碳锰铁 | 15.7288 | 7.1271 | -8.6017 | 121.5853 | 55.0933 | -66.4921 | 是 | 是
320 | 316 | KRA36 | 01 | 4 | 12.5 | KRA36-1 | 硅铁合金 | 2.0767 | 0 | -2.0767 | 10.7694 | 0 | -10.7694 | 是 | 否
320 | 316 | KRA36 | 01 | 4 | 12.5 | KRA36-1 | 铝块 | 2.33 | 0.30303 | -2.027 | 52.0456 | 6.7688 | -45.2768 | 是 | 是
320 | 316 | KRA36 | 01 | 4 | 12.5 | KRA36-1 | 铌铁 | 0.51773 | 0.54911 | 0.031378 | 111.5077 | 118.2657 | 6.758 | 是 | 是
320 | 316 | KRA36 | 01 | 4 | 12.5 | KRA36-1 | 钛铁 | 0.27941 | 0.19958 | -0.079831 | 6.7256 | 4.804 | -1.9216 | 是 | 是
321 | 317 | KRA36 | 02 | 12.51 | 25 | KRA36-2 | 硅锰 | 0 | 12.0124 | 12.0124 | 0 | 65.1648 | 65.1648 | 否 | 是
321 | 317 | KRA36 | 02 | 12.51 | 25 | KRA36-2 | 高碳锰铁 | 0 | 0.079388 | 0.079388 | 0 | 0.47984 | 0.47984 | 否 | 是
321 | 317 | KRA36 | 02 | 12.51 | 25 | KRA36-2 | 中碳锰铁 | 17.0297 | 6.9119 | -10.1179 | 131.6414 | 53.4293 | -78.2122 | 是 | 是
321 | 317 | KRA36 | 02 | 12.51 | 25 | KRA36-2 | 硅铁合金 | 2.5959 | 0 | -2.5959 | 13.4618 | 0 | -13.4618 | 是 | 否
321 | 317 | KRA36 | 02 | 12.51 | 25 | KRA36-2 | 铝块 | 2.33 | 0.30303 | -2.027 | 52.0456 | 6.7688 | -45.2768 | 是 | 是
321 | 317 | KRA36 | 02 | 12.51 | 25 | KRA36-2 | 铌铁 | 0.51773 | 0.54911 | 0.031378 | 111.5077 | 118.2657 | 6.758 | 是 | 是
321 | 317 | KRA36 | 02 | 12.51 | 25 | KRA36-2 | 钛铁 | 0.27941 | 0.19958 | -0.079831 | 6.7256 | 4.804 | -1.9216 | 是 | 是
322 | 318 | LRA | 01 | 3.5 | 25.4 | LRA | 铝块 | 2 | 0.25252 | -1.7475 | 44.6743 | 5.6407 | -39.0336 | 是 | 是
323 | 319 | LRB | 01 | 4 | 25.4 | LRB | 铝块 | 2 | 0.25252 | -1.7475 | 44.6743 | 5.6407 | -39.0336 | 是 | 是
324 | 320 | LRA32 | 01 | 4 | 12.5 | LRA32-1 | 硅锰 | 0 | 15.5455 | 15.5455 | 0 | 84.3309 | 84.3309 | 否 | 是
324 | 320 | LRA32 | 01 | 4 | 12.5 | LRA32-1 | 高碳锰铁 | 0 | 0.86443 | 0.86443 | 0 | 5.2249 | 5.2249 | 否 | 是
324 | 320 | LRA32 | 01 | 4 | 12.5 | LRA32-1 | 中碳锰铁 | 14.3586 | 0.54134 | -13.8172 | 110.9929 | 4.1846 | -106.8084 | 是 | 是
324 | 320 | LRA32 | 01 | 4 | 12.5 | LRA32-1 | 硅铁合金 | 3.4612 | 0 | -3.4612 | 17.9491 | 0 | -17.9491 | 是 | 否
324 | 320 | LRA32 | 01 | 4 | 12.5 | LRA32-1 | 铝块 | 2.33 | 0.30303 | -2.027 | 52.0456 | 6.7688 | -45.2768 | 是 | 是
325 | 321 | LRA32 | 02 | 12.51 | 25 | LRA32-2 | 硅锰 | 0 | 15.5455 | 15.5455 | 0 | 84.3309 | 84.3309 | 否 | 是
325 | 321 | LRA32 | 02 | 12.51 | 25 | LRA32-2 | 中碳锰铁 | 15.6556 | 0.57228 | -15.0833 | 121.0193 | 4.4238 | -116.5955 | 是 | 是
325 | 321 | LRA32 | 02 | 12.51 | 25 | LRA32-2 | 低碳锰铁 | 0 | 2.0191 | 2.0191 | 0 | 16.9743 | 16.9743 | 否 | 是
325 | 321 | LRA32 | 02 | 12.51 | 25 | LRA32-2 | 硅铁合金 | 3.4612 | 0 | -3.4612 | 17.9491 | 0 | -17.9491 | 是 | 否
325 | 321 | LRA32 | 02 | 12.51 | 25 | LRA32-2 | 铝块 | 2.33 | 0.30303 | -2.027 | 52.0456 | 6.7688 | -45.2768 | 是 | 是
326 | 322 | LRA36 | 01 | 4 | 12.5 | LRA36-1 | 硅锰 | 0 | 9.8926 | 9.8926 | 0 | 53.6651 | 53.6651 | 否 | 是
326 | 322 | LRA36 | 01 | 4 | 12.5 | LRA36-1 | 高碳锰铁 | 0 | 0.34895 | 0.34895 | 0 | 2.1091 | 2.1091 | 否 | 是
326 | 322 | LRA36 | 01 | 4 | 12.5 | LRA36-1 | 中碳锰铁 | 15.7288 | 7.1271 | -8.6017 | 121.5853 | 55.0933 | -66.4921 | 是 | 是
326 | 322 | LRA36 | 01 | 4 | 12.5 | LRA36-1 | 硅铁合金 | 2.0767 | 0 | -2.0767 | 10.7694 | 0 | -10.7694 | 是 | 否
326 | 322 | LRA36 | 01 | 4 | 12.5 | LRA36-1 | 铝块 | 2.33 | 0.30303 | -2.027 | 52.0456 | 6.7688 | -45.2768 | 是 | 是
326 | 322 | LRA36 | 01 | 4 | 12.5 | LRA36-1 | 铌铁 | 0.51773 | 0.54911 | 0.031378 | 111.5077 | 118.2657 | 6.758 | 是 | 是
326 | 322 | LRA36 | 01 | 4 | 12.5 | LRA36-1 | 钛铁 | 0.27941 | 0.19958 | -0.079831 | 6.7256 | 4.804 | -1.9216 | 是 | 是
327 | 323 | LRA36 | 02 | 12.51 | 25 | LRA36-2 | 硅锰 | 0 | 12.0124 | 12.0124 | 0 | 65.1648 | 65.1648 | 否 | 是
327 | 323 | LRA36 | 02 | 12.51 | 25 | LRA36-2 | 高碳锰铁 | 0 | 0.079388 | 0.079388 | 0 | 0.47984 | 0.47984 | 否 | 是
327 | 323 | LRA36 | 02 | 12.51 | 25 | LRA36-2 | 中碳锰铁 | 17.0297 | 6.9119 | -10.1179 | 131.6414 | 53.4293 | -78.2122 | 是 | 是
327 | 323 | LRA36 | 02 | 12.51 | 25 | LRA36-2 | 硅铁合金 | 2.5959 | 0 | -2.5959 | 13.4618 | 0 | -13.4618 | 是 | 否
327 | 323 | LRA36 | 02 | 12.51 | 25 | LRA36-2 | 铝块 | 2.33 | 0.30303 | -2.027 | 52.0456 | 6.7688 | -45.2768 | 是 | 是
327 | 323 | LRA36 | 02 | 12.51 | 25 | LRA36-2 | 铌铁 | 0.51773 | 0.54911 | 0.031378 | 111.5077 | 118.2657 | 6.758 | 是 | 是
327 | 323 | LRA36 | 02 | 12.51 | 25 | LRA36-2 | 钛铁 | 0.27941 | 0.19958 | -0.079831 | 6.7256 | 4.804 | -1.9216 | 是 | 是

## 各合金汇总
合金 | Excel kg/t累计 | LP kg/t累计 | LP-Excel kg/t累计 | Excel成本元/t累计 | LP成本元/t累计 | LP-Excel成本元/t累计 | Excel投用记录数 | LP投用记录数 | 投用量变化记录数
硅锰 | 1815.794 | 2747.3246 | 931.5306 | 9850.2807 | 14903.6283 | 5053.3476 | 209 | 294 | 143
高碳锰铁 | 508.015 | 611.3174 | 103.3024 | 3070.5683 | 3694.9536 | 624.3854 | 123 | 196 | 89
中碳锰铁 | 1092.9466 | 385.3151 | -707.6316 | 8448.574 | 2978.5195 | -5470.0545 | 92 | 93 | 103
低碳锰铁 | 548.0368 | 359.5622 | -188.4747 | 4607.3893 | 3022.8678 | -1584.5215 | 34 | 52 | 53
金属锰 | 8 | 6.1221 | -1.8779 | 133.8053 | 102.3968 | -31.4085 | 6 | 1 | 7
硅铁合金 | 332.2431 | 127.5073 | -204.7359 | 1722.96 | 661.2324 | -1061.7277 | 170 | 95 | 104
铝块 | 617.38 | 76.3131 | -541.0669 | 13790.5209 | 1704.6192 | -12085.9016 | 322 | 319 | 322
钒铁 | 6.8798 | 7.2787 | 0.39883 | 587.5252 | 621.5846 | 34.0594 | 10 | 10 | 10
铌铁 | 59.7905 | 65.2189 | 5.4284 | 12877.4497 | 14046.591 | 1169.1413 | 178 | 177 | 178
钛铁 | 182.074 | 162.5554 | -19.5186 | 4382.6663 | 3912.8375 | -469.8287 | 227 | 224 | 227
高碳铬铁 | 80.6364 | 113.7158 | 33.0794 | 627.2512 | 884.5678 | 257.3166 | 12 | 24 | 20
低碳铬铁 | 151.3191 | 119.5763 | -31.7428 | 2180.0664 | 1722.7448 | -457.3216 | 27 | 25 | 19
镍板 | 17.2129 | 17.2129 | 0 | 2371.7307 | 2371.7307 | 0 | 8 | 8 | 0
铜板 | 25.5617 | 25.5617 | 0 | 2453.4746 | 2453.4746 | 0 | 9 | 9 | 0
钼铁 | 6.3665 | 6.3665 | 0 | 1735.2933 | 1735.2933 | 0 | 2 | 2 | 0
硼铁 | 1.7937 | 1.6111 | -0.18254 | 43.1746 | 38.7807 | -4.3939 | 15 | 14 | 1
锑锭 | 0.52345 | 0.52345 | 0 | 92.1828 | 92.1828 | 0 | 1 | 1 | 0
磷铁 | 0 | 0 | 0 | 0 | 0 | 0 | 0 | 0 | 0
硫铁 | 0 | 0 | 0 | 0 | 0 | 0 | 0 | 0 | 0
稀土合金 | 0 | 0 | 0 | 0 | 0 | 0 | 0 | 0 | 0

## 各合金汇总_PS0按空
合金 | Excel kg/t累计 | LP kg/t累计 | LP-Excel kg/t累计 | Excel成本元/t累计 | LP成本元/t累计 | LP-Excel成本元/t累计 | Excel投用记录数 | LP投用记录数 | 投用量变化记录数
硅锰 | 1815.794 | 2787.104 | 971.31 | 9850.2807 | 15119.4224 | 5269.1418 | 209 | 297 | 143
高碳锰铁 | 508.015 | 617.2176 | 109.2027 | 3070.5683 | 3730.6163 | 660.0481 | 123 | 198 | 91
中碳锰铁 | 1092.9466 | 385.3151 | -707.6316 | 8448.574 | 2978.5195 | -5470.0545 | 92 | 93 | 103
低碳锰铁 | 548.0368 | 359.5622 | -188.4747 | 4607.3893 | 3022.8678 | -1584.5215 | 34 | 52 | 53
金属锰 | 8 | 6.1221 | -1.8779 | 133.8053 | 102.3968 | -31.4085 | 6 | 1 | 7
硅铁合金 | 332.2431 | 127.5253 | -204.7178 | 1722.96 | 661.3259 | -1061.6341 | 170 | 96 | 103
铝块 | 617.38 | 77.1212 | -540.2588 | 13790.5209 | 1722.6695 | -12067.8514 | 322 | 322 | 322
钒铁 | 6.8798 | 7.2787 | 0.39883 | 587.5252 | 621.5846 | 34.0594 | 10 | 10 | 10
铌铁 | 59.7905 | 65.3758 | 5.5853 | 12877.4497 | 14080.3812 | 1202.9315 | 178 | 178 | 178
钛铁 | 182.074 | 163.9524 | -18.1216 | 4382.6663 | 3946.4654 | -436.2009 | 227 | 227 | 227
高碳铬铁 | 80.6364 | 116.9209 | 36.2845 | 627.2512 | 909.4997 | 282.2485 | 12 | 25 | 19
低碳铬铁 | 151.3191 | 119.5763 | -31.7428 | 2180.0664 | 1722.7448 | -457.3216 | 27 | 25 | 19
镍板 | 17.2129 | 17.2129 | 0 | 2371.7307 | 2371.7307 | 0 | 8 | 8 | 0
铜板 | 25.5617 | 25.5617 | 0 | 2453.4746 | 2453.4746 | 0 | 9 | 9 | 0
钼铁 | 6.3665 | 6.3665 | 0 | 1735.2933 | 1735.2933 | 0 | 2 | 2 | 0
硼铁 | 1.7937 | 1.7937 | 0 | 43.1746 | 43.1746 | 0 | 15 | 15 | 0
锑锭 | 0.52345 | 0.52345 | 0 | 92.1828 | 92.1828 | 0 | 1 | 1 | 0
磷铁 | 0 | 0 | 0 | 0 | 0 | 0 | 0 | 0 | 0
硫铁 | 0 | 0 | 0 | 0 | 0 | 0 | 0 | 0 | 0
稀土合金 | 0 | 0 | 0 | 0 | 0 | 0 | 0 | 0 | 0

## 不可行诊断
Excel行号 | 序号 | 适用牌号 | 分类序号 | 最小厚度mm | 最大厚度mm | 炼钢牌号 | 诊断 | LP目标约束 | 被当空的零值元素
82 | 78 | SS400-M | 01 | 3 | 5 | SS400-M | Si在其他元素约束下最多只能到 0.0000%，低于下限 0.1500% | C<=0.175; Si[0.15,0.17]; Mn[0.7,0.72]; P<=0.0; S<=0.0; Ti[0.03,0.035]; Als[0.02,0.025]; Cr[0.0,0.03]; B[0.0,0.0002]
133 | 129 | 26MnB5 | 01 | 3 | 10 | 26MnB5 | 线性约束组合无可行解，请检查 C 上限、Mn/Cr 下限与启用合金组合 | C<=0.26; Si[0.23,0.25]; Mn[1.25,1.27]; P<=0.0; S<=0.0; Ti[0.025,0.03]; Alt[0.03,0.035]; Cr[0.16,0.19]; Ni[0.0,0.01]; Cu[0.0,0.01]; B[0.0023,0.0025]
191 | 187 | SA516 Gr70 | 01 | 3 | 12.5 | SA516 Gr70-1 | Si在其他元素约束下最多只能到 0.0000%，低于下限 0.2300% | C<=0.16; Si[0.23,0.25]; Mn[1.15,1.17]; P<=0.0; S<=0.0; V[0.0,0.001]; Nb[0.01,0.011]; Ti[0.015,0.02]; Als[0.03,0.035]; Cr[0.0,0.03]; Ni[0.0,0.01]; Cu[0.0,0.01]; Mo[0.0,0.01]; B[0.0,0.0002]

## Excel公式逻辑说明
主题 | 说明
原始数据范围 | 有效数据行按 A5:BM327 读取；A:F 是牌号/厚度/炼钢牌号等定位信息。
目标元素 | I:Z 为 Excel 内控成分目标值，其中本次 LP 使用 C, Si, Mn, P, S, V, Nb, Ti, Als, Alt, Ca, Cr, Ni, Cu, Mo, B, Sb；N 忽略。
Excel固定规则方案 | AB:AU 是 Excel 公式算出的各合金 kg/t；不同合金列用 IF/IFS/残余扣减/回收率公式逐列计算，不是全局最优化。
Excel总消耗 | AV = SUM(AB:AU)，表示 Excel 规则方案的合金 kg/t 合计。
Excel总成本 | AW = SUMPRODUCT(AB4:AU4, AB行:AU行)/1000；其中第 133 行缓存为 #DIV/0!，本表按同一 SUMPRODUCT 逻辑回算。
LP目标转换 | C/P/S 只按上限；Si<=0.05 只按上限，Si>0.05 作为下限且上限=目标+0.02；其他合金化元素按目标下限+元素余量。
Ca目标转换 | Ca 例外：空值不进入 target；有值只生成 max，上限=目标值，不设置下限，不加余量。
P/S零值敏感性 | 严格口径把 P/S=0 当成真实上限 0，会导致 3 条无解；P/S零值按空口径用于判断这些 0 是否其实表示不控制。
LP方案含义 | LP 用同一目标、终点成分、回收率、合金价格和成分，求连续投料成本最低解；它是理论下限，不考虑整袋约束和现场投料偏好。
差异解释 | 成本差为 LP-Excel；负数表示 LP 理论方案更低，正数表示 LP 更高或 Excel 公式未覆盖同一约束语义。